## Sheet1
Nama_Alloy | Kuat_Tarik_UTS_psi | Titik_Lebur_Liquidus_C | Komposisi_Al_pct | Komposisi_As_pct | Komposisi_B_pct | Komposisi_C_pct | Komposisi_Ca_pct | Komposisi_Ce_pct | Komposisi_Co_pct | Komposisi_Cr_pct | Komposisi_Cu_pct | Komposisi_Fe_pct | Komposisi_La_pct | Komposisi_Mg_pct | Komposisi_Mn_pct | Komposisi_Mo_pct | Komposisi_N_pct | Komposisi_Nb_pct | Komposisi_Ni_pct | Komposisi_O_pct | Komposisi_P_pct | Komposisi_Pb_pct | Komposisi_S_pct | Komposisi_Se_pct | Komposisi_Si_pct | Komposisi_Sn_pct | Komposisi_Ta_pct | Komposisi_Ti_pct | Komposisi_V_pct | Komposisi_W_pct | Komposisi_Zn_pct | Komposisi_Zr_pct | Nilai_PREN | Laju_Korosi_Air_Laut_mm_thn | Laju_Korosi_Air_Laut_mpy | Kategori_Ketahanan_Korosi | Referensi_Standar
ACI-ASTM CA15 (SCS1,J91150) Cast Stainless Steel | 700 | 1440 | 0 | 0 | 0 | 0.075 | 0 | 0 | 0 | 12.75 | 0 | 85.15 | 0 | 0 | 0.5 | 0.25 | 0 | 0 | 0.5 | 0 | 0.02 | 0 | 0.02 | 0 | 0.75 | 0 | 0 | 0 | 0 | 0 | 0 | 0 | 13.575 | 0.125 | 4.9213 | Rentan Korosi Sumuran (Pitting) | Fontana Corrosion / NACE
ACI-ASTM CA15M (J91151) Cast Stainless Steel | 690 | 1450 | 0 | 0 | 0 | 0.075 | 0 | 0 | 0 | 12.75 | 0 | 85.25 | 0 | 0 | 0.5 | 0.575 | 0 | 0 | 0.5 | 0 | 0.02 | 0 | 0.02 | 0 | 0.325 | 0 | 0 | 0 | 0 | 0 | 0 | 0 | 14.6475 | 0.125 | 4.9213 | Rentan Korosi Sumuran (Pitting) | Fontana Corrosion / NACE
ACI-ASTM CA28MWV (J91422) Cast Stainless Steel | 1080 | 1470 | 0 | 0 | 0 | 0.24 | 0 | 0 | 0 | 11.75 | 0 | 83.6 | 0 | 0 | 0.75 | 1.1 | 0 | 0 | 0.75 | 0 | 0.015 | 0 | 0.015 | 0 | 0.5 | 0 | 0 | 0 | 0.25 | 1.1 | 0 | 0 | 15.38 | 0.125 | 4.9213 | Rentan Korosi Sumuran (Pitting) | Fontana Corrosion / NACE
ACI-ASTM CA40 (SCS2A,J91153) Cast Stainless Steel | 910 | 1440 | 0 | 0 | 0 | 0.3 | 0 | 0 | 0 | 12.75 | 0 | 84.9 | 0 | 0 | 0.5 | 0.25 | 0 | 0 | 0.5 | 0 | 0.02 | 0 | 0.02 | 0 | 0.75 | 0 | 0 | 0 | 0 | 0 | 0 | 0 | 13.575 | 0.125 | 4.9213 | Rentan Korosi Sumuran (Pitting) | Fontana Corrosion / NACE
ACI-ASTM CA40F (J91154) Cast Stainless Steel | 770 | 1430 | 0 | 0 | 0 | 0.3 | 0 | 0 | 0 | 12.75 | 0 | 84.95 | 0 | 0 | 0.5 | 0.25 | 0 | 0 | 0.5 | 0 | 0.02 | 0 | 0.3 | 0 | 0.75 | 0 | 0 | 0 | 0 | 0 | 0 | 0 | 13.575 | 0.125 | 4.9213 | Rentan Korosi Sumuran (Pitting) | Fontana Corrosion / NACE
ACI-ASTM CA6N (J91650) Cast Stainless Steel | 1080 | 1440 | 0 | 0 | 0 | 0.03 | 0 | 0 | 0 | 11.5 | 0 | 80.7 | 0 | 0 | 0.25 | 0 | 0 | 0 | 7 | 0 | 0.01 | 0 | 0.01 | 0 | 0.5 | 0 | 0 | 0 | 0 | 0 | 0 | 0 | 11.5 | 0.25 | 9.8425 | Rentan Korosi Tinggi | Fontana Corrosion / NACE
ACI-ASTM CA6NM (J91540) Cast Stainless Steel | 850 | 1450 | 0 | 0 | 0 | 0.03 | 0 | 0 | 0 | 12.75 | 0 | 81.5 | 0 | 0 | 0.5 | 0.7 | 0 | 0 | 4 | 0 | 0.02 | 0 | 0.015 | 0 | 0.5 | 0 | 0 | 0 | 0 | 0 | 0 | 0 | 15.06 | 0.125 | 4.9213 | Rentan Korosi Sumuran (Pitting) | Fontana Corrosion / NACE
ACI-ASTM CB30 (J91803) Cast Stainless Steel | 500 | 1430 | 0 | 0 | 0 | 0.15 | 0 | 0 | 0 | 19.5 | 0.6 | 77.45 | 0 | 0 | 0.5 | 0 | 0 | 0 | 1 | 0 | 0.02 | 0 | 0.02 | 0 | 0.75 | 0 | 0 | 0 | 0 | 0 | 0 | 0 | 19.5 | 0.025 | 0.98425 | Tahan Korosi Sedang | ASM Handbook Vol 13B / NACE
ACI-ASTM CB6 (J91804) Cast Stainless Steel | 880 | 1440 | 0 | 0 | 0 | 0.03 | 0 | 0 | 0 | 16.5 | 0 | 77.7 | 0 | 0 | 0.5 | 0.25 | 0 | 0 | 4.5 | 0 | 0.02 | 0 | 0.015 | 0 | 0.5 | 0 | 0 | 0 | 0 | 0 | 0 | 0 | 17.325 | 0.125 | 4.9213 | Rentan Korosi Sumuran (Pitting) | Fontana Corrosion / NACE
ACI-ASTM CB7Cu-1 (J92180) Cast Stainless Steel | 960 | 1430 | 0 | 0 | 0 | 0.035 | 0 | 0 | 0 | 16.6 | 2.85 | 75.35 | 0 | 0 | 0.35 | 0 | 0.025 | 0.175 | 4.1 | 0 | 0.0175 | 0 | 0.015 | 0 | 0.5 | 0 | 0 | 0 | 0 | 0 | 0 | 0 | 17 | 0.125 | 4.9213 | Rentan Korosi Sumuran (Pitting) | Fontana Corrosion / NACE
ACI-ASTM CB7Cu-2 (J92110) Cast Stainless Steel | 960 | 1430 | 0 | 0 | 0 | 0.035 | 0 | 0 | 0 | 14.75 | 2.85 | 76.3 | 0 | 0 | 0.35 | 0 | 0.025 | 0.175 | 5 | 0 | 0.0175 | 0 | 0.015 | 0 | 0.5 | 0 | 0 | 0 | 0 | 0 | 0 | 0 | 15.15 | 0.125 | 4.9213 | Rentan Korosi Sumuran (Pitting) | Fontana Corrosion / NACE
ACI-ASTM CC50 (J92615) Cast Stainless Steel | 430 | 1420 | 0 | 0 | 0 | 0.25 | 0 | 0 | 0 | 28 | 0 | 68.45 | 0 | 0 | 0.5 | 0 | 0 | 0 | 2 | 0 | 0.02 | 0 | 0.02 | 0 | 0.75 | 0 | 0 | 0 | 0 | 0 | 0 | 0 | 28 | 0.005 | 0.19685 | Tahan Korosi Tinggi | ASM Handbook Vol 13B / NACE
ACI-ASTM CD3MCuN (ASTM A890 Grade 1C, J93373) Cast Stainless Steel | 790 | 1440 | 0 | 0 | 0 | 0.015 | 0 | 0 | 0 | 25.35 | 1.65 | 62.05 | 0 | 0 | 0.6 | 3.35 | 0.275 | 0 | 6.15 | 0 | 0.015 | 0 | 0.015 | 0 | 0.55 | 0 | 0 | 0 | 0 | 0 | 0 | 0 | 40.805 | 0.001 | 0.03937 | Sangat Tinggi (Super Austenitic/Duplex) | ASM Handbook Vol 13B / NACE
ACI-ASTM CD3MN (ASTM A890 Grade 4A, J92205) Cast Stainless Steel | 710 | 1450 | 0 | 0 | 0 | 0.015 | 0 | 0 | 0 | 22.25 | 0.5 | 67.25 | 0 | 0 | 0.75 | 3 | 0.2 | 0 | 5.5 | 0 | 0.02 | 0 | 0.01 | 0 | 0.5 | 0 | 0 | 0 | 0 | 0 | 0 | 0 | 35.35 | 0.005 | 0.19685 | Tahan Korosi Tinggi | ASM Handbook Vol 13B / NACE
ACI-ASTM CD3MWCuN (ASTM A890 Grade 6A, J93380) Cast Stainless Steel | 790 | 1460 | 0 | 0 | 0 | 0.015 | 0 | 0 | 0 | 25 | 0.75 | 60.95 | 0 | 0 | 0.75 | 3.5 | 0.25 | 0 | 7.5 | 0 | 0.015 | 0 | 0.0125 | 0 | 0.5 | 0 | 0 | 0 | 0 | 0.75 | 0 | 0 | 40.55 | 0.001 | 0.03937 | Sangat Tinggi (Super Austenitic/Duplex) | ASM Handbook Vol 13B / NACE
ACI-ASTM CD4MCu (ASTM A890 Grade 1A, J93370) Cast Stainless Steel | 770 | 1430 | 0 | 0 | 0 | 0.02 | 0 | 0 | 0 | 25.5 | 3.05 | 63.1 | 0 | 0 | 0.5 | 2.05 | 0 | 0 | 5.4 | 0 | 0.02 | 0 | 0.02 | 0 | 0.5 | 0 | 0 | 0 | 0 | 0 | 0 | 0 | 32.265 | 0.005 | 0.19685 | Tahan Korosi Tinggi | ASM Handbook Vol 13B / NACE
ACI-ASTM CD4MCuN (ASTM A890 Grade 1B, J93372) Cast Stainless Steel | 770 | 1420 | 0 | 0 | 0 | 0.02 | 0 | 0 | 0 | 25.5 | 3 | 62.9 | 0 | 0 | 0.5 | 2 | 0.175 | 0 | 5.35 | 0 | 0.02 | 0 | 0.02 | 0 | 0.5 | 0 | 0 | 0 | 0 | 0 | 0 | 0 | 34.9 | 0.005 | 0.19685 | Tahan Korosi Tinggi | ASM Handbook Vol 13B / NACE
ACI-ASTM CD6MN (ASTM A890 Grade 3A, J93371) Cast Stainless Steel | 730 | 1440 | 0 | 0 | 0 | 0.03 | 0 | 0 | 0 | 25.5 | 0 | 66.1 | 0 | 0 | 0.5 | 2.15 | 0.2 | 0 | 5 | 0 | 0.02 | 0 | 0.02 | 0 | 0.5 | 0 | 0 | 0 | 0 | 0 | 0 | 0 | 35.795 | 0.005 | 0.19685 | Tahan Korosi Tinggi | ASM Handbook Vol 13B / NACE
ACI-ASTM CE30 (J93423) Cast Stainless Steel | 630 | 1410 | 0 | 0 | 0 | 0.15 | 0 | 0 | 0 | 28 | 0 | 60.55 | 0 | 0 | 0.75 | 0 | 0 | 0 | 9.5 | 0 | 0.02 | 0 | 0.02 | 0 | 1 | 0 | 0 | 0 | 0 | 0 | 0 | 0 | 28 | 0.005 | 0.19685 | Tahan Korosi Tinggi | ASM Handbook Vol 13B / NACE
ACI-ASTM CE3MN (ASTM A890 Grade 5A, J93404) Cast Stainless Steel | 770 | 1450 | 0 | 0 | 0 | 0.015 | 0 | 0 | 0 | 25 | 0 | 62 | 0 | 0 | 0.75 | 4.5 | 0.2 | 0 | 7 | 0 | 0.02 | 0 | 0.02 | 0 | 0.5 | 0 | 0 | 0 | 0 | 0 | 0 | 0 | 43.05 | 0.001 | 0.03937 | Sangat Tinggi (Super Austenitic/Duplex) | ASM Handbook Vol 13B / NACE
ACI-ASTM CE8MN (ASTM A890 Grade 2A, J93345) Cast Stainless Steel | 750 | 1440 | 0 | 0 | 0 | 0.04 | 0 | 0 | 0 | 24 | 0 | 61.2 | 0 | 0 | 0.5 | 3.75 | 0.2 | 0 | 9.5 | 0 | 0.02 | 0 | 0.02 | 0 | 0.75 | 0 | 0 | 0 | 0 | 0 | 0 | 0 | 39.575 | 0.005 | 0.19685 | Tahan Korosi Tinggi | ASM Handbook Vol 13B / NACE
ACI-ASTM CF10SMnN (J92972) Cast Stainless Steel | 660 | 1360 | 0 | 0 | 0 | 0.05 | 0 | 0 | 0 | 17 | 0 | 62.25 | 0 | 0 | 8 | 0 | 0.13 | 0 | 8.5 | 0 | 0.03 | 0 | 0.015 | 0 | 4 | 0 | 0 | 0 | 0 | 0 | 0 | 0 | 19.08 | 0.025 | 0.98425 | Tahan Korosi Sedang | ASM Handbook Vol 13B / NACE
ACI-ASTM CF16F (J92701) Cast Stainless Steel | 530 | 1420 | 0 | 0 | 0 | 0.08 | 0 | 0 | 0 | 19.5 | 0 | 67.05 | 0 | 0 | 0.75 | 0.75 | 0 | 0 | 10.5 | 0 | 0.085 | 0 | 0.02 | 0.275 | 1 | 0 | 0 | 0 | 0 | 0 | 0 | 0 | 21.975 | 0.025 | 0.98425 | Tahan Korosi Sedang | ASM Handbook Vol 13B / NACE
ACI-ASTM CF16Fa Cast Stainless Steel | 540 | 1420 | 0 | 0 | 0 | 0.08 | 0 | 0 | 0 | 19.5 | 0 | 67.25 | 0 | 0 | 0.75 | 0.6 | 0 | 0 | 10.5 | 0 | 0.02 | 0 | 0.3 | 0 | 1 | 0 | 0 | 0 | 0 | 0 | 0 | 0 | 21.48 | 0.025 | 0.98425 | Tahan Korosi Sedang | ASM Handbook Vol 13B / NACE
ACI-ASTM CF20 (SCS12,J92602) Cast Stainless Steel | 530 | 1420 | 0 | 0 | 0 | 0.1 | 0 | 0 | 0 | 19.5 | 0 | 69.1 | 0 | 0 | 0.75 | 0 | 0 | 0 | 9.5 | 0 | 0.02 | 0 | 0.02 | 0 | 1 | 0 | 0 | 0 | 0 | 0 | 0 | 0 | 19.5 | 0.025 | 0.98425 | Tahan Korosi Sedang | ASM Handbook Vol 13B / NACE
ACI-ASTM CF3 (SCS19, SCS19A,J92500) Cast Stainless Steel | 510 | 1420 | 0 | 0 | 0 | 0.015 | 0 | 0 | 0 | 19 | 0 | 68.95 | 0 | 0 | 0.75 | 0.25 | 0 | 0 | 10 | 0 | 0.02 | 0 | 0.02 | 0 | 1 | 0 | 0 | 0 | 0 | 0 | 0 | 0 | 19.825 | 0.025 | 0.98425 | Tahan Korosi Sedang | ASM Handbook Vol 13B / NACE
ACI-ASTM CF3M (SCS16A,J92800) Cast Stainless Steel | 520 | 1440 | 0 | 0 | 0 | 0.015 | 0 | 0 | 0 | 19 | 0 | 65.95 | 0 | 0 | 0.75 | 2.5 | 0 | 0 | 11 | 0 | 0.02 | 0 | 0.02 | 0 | 0.75 | 0 | 0 | 0 | 0 | 0 | 0 | 0 | 27.25 | 0.005 | 0.19685 | Tahan Korosi Tinggi | ASM Handbook Vol 13B / NACE
ACI-ASTM CF3MN (J92804) Cast Stainless Steel | 580 | 1440 | 0 | 0 | 0 | 0.015 | 0 | 0 | 0 | 19.5 | 0 | 65.3 | 0 | 0 | 0.75 | 2.5 | 0.15 | 0 | 11 | 0 | 0.02 | 0 | 0.02 | 0 | 0.75 | 0 | 0 | 0 | 0 | 0 | 0 | 0 | 30.15 | 0.005 | 0.19685 | Tahan Korosi Tinggi | ASM Handbook Vol 13B / NACE
ACI-ASTM CF8 (SCS13, SCS13A,J92600) Cast Stainless Steel | 540 | 1420 | 0 | 0 | 0 | 0.04 | 0 | 0 | 0 | 19.5 | 0 | 68.9 | 0 | 0 | 0.75 | 0.25 | 0 | 0 | 9.5 | 0 | 0.02 | 0 | 0.02 | 0 | 1 | 0 | 0 | 0 | 0 | 0 | 0 | 0 | 20.325 | 0.025 | 0.98425 | Tahan Korosi Sedang | ASM Handbook Vol 13B / NACE
ACI-ASTM CF8C (SCS21,J92710) Cast Stainless Steel | 530 | 1420 | 0 | 0 | 0 | 0.04 | 0 | 0 | 0 | 19.5 | 0 | 67.4 | 0 | 0 | 0.75 | 0.25 | 0 | 0.5 | 10.5 | 0 | 0.02 | 0 | 0.02 | 0 | 1 | 0 | 0 | 0 | 0 | 0 | 0 | 0 | 20.325 | 0.025 | 0.98425 | Tahan Korosi Sedang | ASM Handbook Vol 13B / NACE
ACI-ASTM CF8M (SCS14, SCS14A,J92900) Cast Stainless Steel | 540 | 1440 | 0 | 0 | 0 | 0.04 | 0 | 0 | 0 | 19.5 | 0 | 65.65 | 0 | 0 | 0.75 | 2.5 | 0 | 0 | 10.5 | 0 | 0.02 | 0 | 0.02 | 0 | 1 | 0 | 0 | 0 | 0 | 0 | 0 | 0 | 27.75 | 0.005 | 0.19685 | Tahan Korosi Tinggi | ASM Handbook Vol 13B / NACE
ACI-ASTM CG12 (J93001) Cast Stainless Steel | 550 | 1410 | 0 | 0 | 0 | 0.06 | 0 | 0 | 0 | 21.5 | 0 | 65.15 | 0 | 0 | 0.75 | 0 | 0 | 0 | 11.5 | 0 | 0.02 | 0 | 0.02 | 0 | 1 | 0 | 0 | 0 | 0 | 0 | 0 | 0 | 21.5 | 0.025 | 0.98425 | Tahan Korosi Sedang | ASM Handbook Vol 13B / NACE
ACI-ASTM CG3M (J92999) Cast Stainless Steel | 580 | 1450 | 0 | 0 | 0 | 0.015 | 0 | 0 | 0 | 19.5 | 0 | 64.45 | 0 | 0 | 0.75 | 3.5 | 0 | 0 | 11 | 0 | 0.02 | 0 | 0.02 | 0 | 0.75 | 0 | 0 | 0 | 0 | 0 | 0 | 0 | 31.05 | 0.005 | 0.19685 | Tahan Korosi Tinggi | ASM Handbook Vol 13B / NACE
ACI-ASTM CG6MMN (J93790) Cast Stainless Steel | 670 | 1420 | 0 | 0 | 0 | 0.03 | 0 | 0 | 0 | 22 | 0 | 57 | 0 | 0 | 5 | 2.25 | 0.3 | 0.2 | 12.5 | 0 | 0.02 | 0 | 0.015 | 0 | 0.5 | 0 | 0 | 0 | 0.2 | 0 | 0 | 0 | 34.225 | 0.005 | 0.19685 | Tahan Korosi Tinggi | ASM Handbook Vol 13B / NACE
ACI-ASTM CG8M (J93000) Cast Stainless Steel | 550 | 1450 | 0 | 0 | 0 | 0.04 | 0 | 0 | 0 | 19.5 | 0 | 64.4 | 0 | 0 | 0.75 | 3.5 | 0 | 0 | 11 | 0 | 0.02 | 0 | 0.02 | 0 | 0.75 | 0 | 0 | 0 | 0 | 0 | 0 | 0 | 31.05 | 0.005 | 0.19685 | Tahan Korosi Tinggi | ASM Handbook Vol 13B / NACE
ACI-ASTM CH10 (J93401) Cast Stainless Steel | 540 | 1410 | 0 | 0 | 0 | 0.05 | 0 | 0 | 0 | 24 | 0 | 60.4 | 0 | 0 | 0.75 | 0.25 | 0 | 0 | 13.5 | 0 | 0.02 | 0 | 0.02 | 0 | 1 | 0 | 0 | 0 | 0 | 0 | 0 | 0 | 24.825 | 0.025 | 0.98425 | Tahan Korosi Sedang | ASM Handbook Vol 13B / NACE
ACI-ASTM CH20 (SCS17,J93402) Cast Stainless Steel | 610 | 1410 | 0 | 0 | 0 | 0.1 | 0 | 0 | 0 | 24 | 0 | 60.35 | 0 | 0 | 0.75 | 0.25 | 0 | 0 | 13.5 | 0 | 0.02 | 0 | 0.02 | 0 | 1 | 0 | 0 | 0 | 0 | 0 | 0 | 0 | 24.825 | 0.025 | 0.98425 | Tahan Korosi Sedang | ASM Handbook Vol 13B / NACE
ACI-ASTM CK20 (J94202) Cast Stainless Steel | 530 | 1400 | 0 | 0 | 0 | 0.1 | 0 | 0 | 0 | 25 | 0 | 52.35 | 0 | 0 | 1 | 0.25 | 0 | 0 | 20.5 | 0 | 0.02 | 0 | 0.02 | 0 | 1 | 0 | 0 | 0 | 0 | 0 | 0 | 0 | 25.825 | 0.005 | 0.19685 | Tahan Korosi Tinggi | ASM Handbook Vol 13B / NACE
ACI-ASTM CK35MN Cast Stainless Steel | 650 | 1460 | 0 | 0 | 0 | 0.0175 | 0 | 0 | 0 | 23 | 0.2 | 47.6 | 0 | 0 | 1 | 6.4 | 0.265 | 0 | 21 | 0 | 0.0175 | 0 | 0.01 | 0 | 0.5 | 0 | 0 | 0 | 0 | 0 | 0 | 0 | 48.36 | 0.001 | 0.03937 | Sangat Tinggi (Super Austenitic/Duplex) | ASM Handbook Vol 13B / NACE
ACI-ASTM CK3MCuN (1.4593,J93254) Cast Stainless Steel | 620 | 1460 | 0 | 0 | 0 | 0.0125 | 0 | 0 | 0 | 20 | 0.75 | 52.9 | 0 | 0 | 0.6 | 6.5 | 0.21 | 0 | 18.5 | 0 | 0.0225 | 0 | 0.005 | 0 | 0.5 | 0 | 0 | 0 | 0 | 0 | 0 | 0 | 44.81 | 0.001 | 0.03937 | Sangat Tinggi (Super Austenitic/Duplex) | ASM Handbook Vol 13B / NACE
ACI-ASTM CN3M (J94652) Cast Stainless Steel | 500 | 1450 | 0 | 0 | 0 | 0.015 | 0 | 0 | 0 | 21 | 0 | 47.45 | 0 | 0 | 1 | 5 | 0 | 0 | 25 | 0 | 0.015 | 0 | 0.015 | 0 | 0.5 | 0 | 0 | 0 | 0 | 0 | 0 | 0 | 37.5 | 0.005 | 0.19685 | Tahan Korosi Tinggi | ASM Handbook Vol 13B / NACE
ACI-ASTM CN3MN (J94651) Cast Stainless Steel | 620 | 1460 | 0 | 0 | 0 | 0.015 | 0 | 0 | 0 | 21 | 0.375 | 45.85 | 0 | 0 | 1 | 6.5 | 0.22 | 0 | 24.5 | 0 | 0.02 | 0 | 0.005 | 0 | 0.5 | 0 | 0 | 0 | 0 | 0 | 0 | 0 | 45.97 | 0.001 | 0.03937 | Sangat Tinggi (Super Austenitic/Duplex) | ASM Handbook Vol 13B / NACE
ACI-ASTM CN7M (J95150) Cast Stainless Steel | 480 | 1410 | 0 | 0 | 0 | 0.035 | 0 | 0 | 0 | 20.5 | 3.5 | 42.95 | 0 | 0 | 0.75 | 2.5 | 0 | 0 | 29 | 0 | 0.02 | 0 | 0.02 | 0 | 0.75 | 0 | 0 | 0 | 0 | 0 | 0 | 0 | 28.75 | 0.005 | 0.19685 | Tahan Korosi Tinggi | ASM Handbook Vol 13B / NACE
ACI-ASTM CN7MS (J94650) Cast Stainless Steel | 540 | 1400 | 0 | 0 | 0 | 0.035 | 0 | 0 | 0 | 19 | 1.75 | 49.45 | 0 | 0 | 0.5 | 2.75 | 0 | 0 | 23.5 | 0 | 0.02 | 0 | 0.015 | 0 | 3 | 0 | 0 | 0 | 0 | 0 | 0 | 0 | 28.075 | 0.005 | 0.19685 | Tahan Korosi Tinggi | ASM Handbook Vol 13B / NACE
ACI-ASTM CT15C (N08151) Cast Stainless Steel | 500 | 1410 | 0 | 0 | 0 | 0.1 | 0 | 0 | 0 | 20 | 0 | 44.75 | 0 | 0 | 0.825 | 0 | 0 | 1 | 32.5 | 0 | 0.015 | 0 | 0.015 | 0 | 0.825 | 0 | 0 | 0 | 0 | 0 | 0 | 0 | 20 | 0.025 | 0.98425 | Tahan Korosi Sedang | ASM Handbook Vol 13B / NACE
ACI-ASTM-CA15-SCS1-J91150-Cast-Stainless-Steel | 700 | 1440 | 0 | 0 | 0 | 0.075 | 0 | 0 | 0 | 12.75 | 0 | 85.15 | 0 | 0 | 0.5 | 0.25 | 0 | 0 | 0.5 | 0 | 0.02 | 0 | 0.02 | 0 | 0.75 | 0 | 0 | 0 | 0 | 0 | 0 | 0 | 13.575 | 0.125 | 4.9213 | Rentan Korosi Sumuran (Pitting) | Fontana Corrosion / NACE
ACI-ASTM-CA15M-J91151-Cast-Stainless-Steel | 690 | 1450 | 0 | 0 | 0 | 0.075 | 0 | 0 | 0 | 12.75 | 0 | 85.25 | 0 | 0 | 0.5 | 0.575 | 0 | 0 | 0.5 | 0 | 0.02 | 0 | 0.02 | 0 | 0.325 | 0 | 0 | 0 | 0 | 0 | 0 | 0 | 14.6475 | 0.125 | 4.9213 | Rentan Korosi Sumuran (Pitting) | Fontana Corrosion / NACE
ACI-ASTM-CA28MWV-J91422-Cast-Stainless-Steel | 1080 | 1470 | 0 | 0 | 0 | 0.24 | 0 | 0 | 0 | 11.75 | 0 | 83.6 | 0 | 0 | 0.75 | 1.1 | 0 | 0 | 0.75 | 0 | 0.015 | 0 | 0.015 | 0 | 0.5 | 0 | 0 | 0 | 0.25 | 1.1 | 0 | 0 | 15.38 | 0.125 | 4.9213 | Rentan Korosi Sumuran (Pitting) | Fontana Corrosion / NACE
ACI-ASTM-CA40-SCS2A-J91153-Cast-Stainless-Steel | 910 | 1440 | 0 | 0 | 0 | 0.3 | 0 | 0 | 0 | 12.75 | 0 | 84.9 | 0 | 0 | 0.5 | 0.25 | 0 | 0 | 0.5 | 0 | 0.02 | 0 | 0.02 | 0 | 0.75 | 0 | 0 | 0 | 0 | 0 | 0 | 0 | 13.575 | 0.125 | 4.9213 | Rentan Korosi Sumuran (Pitting) | Fontana Corrosion / NACE
ACI-ASTM-CA40F-J91154-Cast-Stainless-Steel | 770 | 1430 | 0 | 0 | 0 | 0.3 | 0 | 0 | 0 | 12.75 | 0 | 84.95 | 0 | 0 | 0.5 | 0.25 | 0 | 0 | 0.5 | 0 | 0.02 | 0 | 0.3 | 0 | 0.75 | 0 | 0 | 0 | 0 | 0 | 0 | 0 | 13.575 | 0.125 | 4.9213 | Rentan Korosi Sumuran (Pitting) | Fontana Corrosion / NACE
ACI-ASTM-CA6N-J91650-Cast-Stainless-Steel | 1080 | 1440 | 0 | 0 | 0 | 0.03 | 0 | 0 | 0 | 11.5 | 0 | 80.7 | 0 | 0 | 0.25 | 0 | 0 | 0 | 7 | 0 | 0.01 | 0 | 0.01 | 0 | 0.5 | 0 | 0 | 0 | 0 | 0 | 0 | 0 | 11.5 | 0.25 | 9.8425 | Rentan Korosi Tinggi | Fontana Corrosion / NACE
ACI-ASTM-CA6NM-J91540-Cast-Stainless-Steel | 850 | 1450 | 0 | 0 | 0 | 0.03 | 0 | 0 | 0 | 12.75 | 0 | 81.5 | 0 | 0 | 0.5 | 0.7 | 0 | 0 | 4 | 0 | 0.02 | 0 | 0.015 | 0 | 0.5 | 0 | 0 | 0 | 0 | 0 | 0 | 0 | 15.06 | 0.125 | 4.9213 | Rentan Korosi Sumuran (Pitting) | Fontana Corrosion / NACE
ACI-ASTM-CB30-J91803-Cast-Stainless-Steel | 500 | 1430 | 0 | 0 | 0 | 0.15 | 0 | 0 | 0 | 19.5 | 0.6 | 77.45 | 0 | 0 | 0.5 | 0 | 0 | 0 | 1 | 0 | 0.02 | 0 | 0.02 | 0 | 0.75 | 0 | 0 | 0 | 0 | 0 | 0 | 0 | 19.5 | 0.025 | 0.98425 | Tahan Korosi Sedang | ASM Handbook Vol 13B / NACE
ACI-ASTM-CB6-J91804-Cast-Stainless-Steel | 880 | 1440 | 0 | 0 | 0 | 0.03 | 0 | 0 | 0 | 16.5 | 0 | 77.7 | 0 | 0 | 0.5 | 0.25 | 0 | 0 | 4.5 | 0 | 0.02 | 0 | 0.015 | 0 | 0.5 | 0 | 0 | 0 | 0 | 0 | 0 | 0 | 17.325 | 0.125 | 4.9213 | Rentan Korosi Sumuran (Pitting) | Fontana Corrosion / NACE
ACI-ASTM-CB7Cu-1-J92180-Cast-Stainless-Steel | 652.483 | 1430 | 0 | 0 | 0 | 0.035 | 0 | 0 | 0 | 16.6 | 2.85 | 75.35 | 0 | 0 | 0.35 | 0 | 0.025 | 0.175 | 4.1 | 0 | 0.0175 | 0 | 0.015 | 0 | 0.5 | 0 | 0 | 0 | 0 | 0 | 0 | 0 | 17 | 0.125 | 4.9213 | Rentan Korosi Sumuran (Pitting) | Fontana Corrosion / NACE
ACI-ASTM-CB7Cu-2-J92110-Cast-Stainless-Steel | 652.483 | 1430 | 0 | 0 | 0 | 0.035 | 0 | 0 | 0 | 14.75 | 2.85 | 76.3 | 0 | 0 | 0.35 | 0 | 0.025 | 0.175 | 5 | 0 | 0.0175 | 0 | 0.015 | 0 | 0.5 | 0 | 0 | 0 | 0 | 0 | 0 | 0 | 15.15 | 0.125 | 4.9213 | Rentan Korosi Sumuran (Pitting) | Fontana Corrosion / NACE
ACI-ASTM-CC50-J92615-Cast-Stainless-Steel | 430 | 1420 | 0 | 0 | 0 | 0.25 | 0 | 0 | 0 | 28 | 0 | 68.45 | 0 | 0 | 0.5 | 0 | 0 | 0 | 2 | 0 | 0.02 | 0 | 0.02 | 0 | 0.75 | 0 | 0 | 0 | 0 | 0 | 0 | 0 | 28 | 0.005 | 0.19685 | Tahan Korosi Tinggi | ASM Handbook Vol 13B / NACE
ACI-ASTM-CD3MCuN-ASTM-A890-Grade-1C-J93373-Cast-Stainless-Steel | 790 | 1440 | 0 | 0 | 0 | 0.015 | 0 | 0 | 0 | 25.35 | 1.65 | 62.05 | 0 | 0 | 0.6 | 3.35 | 0.275 | 0 | 6.15 | 0 | 0.015 | 0 | 0.015 | 0 | 0.55 | 0 | 0 | 0 | 0 | 0 | 0 | 0 | 40.805 | 0.001 | 0.03937 | Sangat Tinggi (Super Austenitic/Duplex) | ASM Handbook Vol 13B / NACE
ACI-ASTM-CD3MN-ASTM-A890-Grade-4A-J92205-Cast-Stainless-Steel | 710 | 1450 | 0 | 0 | 0 | 0.015 | 0 | 0 | 0 | 22.25 | 0.5 | 67.25 | 0 | 0 | 0.75 | 3 | 0.2 | 0 | 5.5 | 0 | 0.02 | 0 | 0.01 | 0 | 0.5 | 0 | 0 | 0 | 0 | 0 | 0 | 0 | 35.35 | 0.005 | 0.19685 | Tahan Korosi Tinggi | ASM Handbook Vol 13B / NACE
ACI-ASTM-CD3MWCuN-ASTM-A890-Grade-6A-J93380-Cast-Stainless-Steel | 790 | 1460 | 0 | 0 | 0 | 0.015 | 0 | 0 | 0 | 25 | 0.75 | 60.95 | 0 | 0 | 0.75 | 3.5 | 0.25 | 0 | 7.5 | 0 | 0.015 | 0 | 0.0125 | 0 | 0.5 | 0 | 0 | 0 | 0 | 0.75 | 0 | 0 | 40.55 | 0.001 | 0.03937 | Sangat Tinggi (Super Austenitic/Duplex) | ASM Handbook Vol 13B / NACE
ACI-ASTM-CD4MCu-ASTM-A890-Grade-1A-J93370-Cast-Stainless-Steel | 770 | 1430 | 0 | 0 | 0 | 0.02 | 0 | 0 | 0 | 25.5 | 3.05 | 63.1 | 0 | 0 | 0.5 | 2.05 | 0 | 0 | 5.4 | 0 | 0.02 | 0 | 0.02 | 0 | 0.5 | 0 | 0 | 0 | 0 | 0 | 0 | 0 | 32.265 | 0.005 | 0.19685 | Tahan Korosi Tinggi | ASM Handbook Vol 13B / NACE
ACI-ASTM-CD4MCuN-ASTM-A890-Grade-1B-J93372-Cast-Stainless-Steel | 770 | 1420 | 0 | 0 | 0 | 0.02 | 0 | 0 | 0 | 25.5 | 3 | 62.9 | 0 | 0 | 0.5 | 2 | 0.175 | 0 | 5.35 | 0 | 0.02 | 0 | 0.02 | 0 | 0.5 | 0 | 0 | 0 | 0 | 0 | 0 | 0 | 34.9 | 0.005 | 0.19685 | Tahan Korosi Tinggi | ASM Handbook Vol 13B / NACE
ACI-ASTM-CD6MN-ASTM-A890-Grade-3A-J93371-Cast-Stainless-Steel | 730 | 1440 | 0 | 0 | 0 | 0.03 | 0 | 0 | 0 | 25.5 | 0 | 66.1 | 0 | 0 | 0.5 | 2.15 | 0.2 | 0 | 5 | 0 | 0.02 | 0 | 0.02 | 0 | 0.5 | 0 | 0 | 0 | 0 | 0 | 0 | 0 | 35.795 | 0.005 | 0.19685 | Tahan Korosi Tinggi | ASM Handbook Vol 13B / NACE
ACI-ASTM-CE30-J93423-Cast-Stainless-Steel | 630 | 1410 | 0 | 0 | 0 | 0.15 | 0 | 0 | 0 | 28 | 0 | 60.55 | 0 | 0 | 0.75 | 0 | 0 | 0 | 9.5 | 0 | 0.02 | 0 | 0.02 | 0 | 1 | 0 | 0 | 0 | 0 | 0 | 0 | 0 | 28 | 0.005 | 0.19685 | Tahan Korosi Tinggi | ASM Handbook Vol 13B / NACE
ACI-ASTM-CE3MN-ASTM-A890-Grade-5A-J93404-Cast-Stainless-Steel | 770 | 1450 | 0 | 0 | 0 | 0.015 | 0 | 0 | 0 | 25 | 0 | 62 | 0 | 0 | 0.75 | 4.5 | 0.2 | 0 | 7 | 0 | 0.02 | 0 | 0.02 | 0 | 0.5 | 0 | 0 | 0 | 0 | 0 | 0 | 0 | 43.05 | 0.001 | 0.03937 | Sangat Tinggi (Super Austenitic/Duplex) | ASM Handbook Vol 13B / NACE
ACI-ASTM-CE8MN-ASTM-A890-Grade-2A-J93345-Cast-Stainless-Steel | 750 | 1440 | 0 | 0 | 0 | 0.04 | 0 | 0 | 0 | 24 | 0 | 61.2 | 0 | 0 | 0.5 | 3.75 | 0.2 | 0 | 9.5 | 0 | 0.02 | 0 | 0.02 | 0 | 0.75 | 0 | 0 | 0 | 0 | 0 | 0 | 0 | 39.575 | 0.005 | 0.19685 | Tahan Korosi Tinggi | ASM Handbook Vol 13B / NACE
ACI-ASTM-CF10SMnN-J92972-Cast-Stainless-Steel | 660 | 1360 | 0 | 0 | 0 | 0.05 | 0 | 0 | 0 | 17 | 0 | 62.25 | 0 | 0 | 8 | 0 | 0.13 | 0 | 8.5 | 0 | 0.03 | 0 | 0.015 | 0 | 4 | 0 | 0 | 0 | 0 | 0 | 0 | 0 | 19.08 | 0.025 | 0.98425 | Tahan Korosi Sedang | ASM Handbook Vol 13B / NACE
ACI-ASTM-CF16F-J92701-Cast-Stainless-Steel | 530 | 1420 | 0 | 0 | 0 | 0.08 | 0 | 0 | 0 | 19.5 | 0 | 67.05 | 0 | 0 | 0.75 | 0.75 | 0 | 0 | 10.5 | 0 | 0.085 | 0 | 0.02 | 0.275 | 1 | 0 | 0 | 0 | 0 | 0 | 0 | 0 | 21.975 | 0.025 | 0.98425 | Tahan Korosi Sedang | ASM Handbook Vol 13B / NACE
ACI-ASTM-CF16Fa-Cast-Stainless-Steel | 540 | 1420 | 0 | 0 | 0 | 0.08 | 0 | 0 | 0 | 19.5 | 0 | 67.25 | 0 | 0 | 0.75 | 0.6 | 0 | 0 | 10.5 | 0 | 0.02 | 0 | 0.3 | 0 | 1 | 0 | 0 | 0 | 0 | 0 | 0 | 0 | 21.48 | 0.025 | 0.98425 | Tahan Korosi Sedang | ASM Handbook Vol 13B / NACE
ACI-ASTM-CF20-SCS12-J92602-Cast-Stainless-Steel | 530 | 1420 | 0 | 0 | 0 | 0.1 | 0 | 0 | 0 | 19.5 | 0 | 69.1 | 0 | 0 | 0.75 | 0 | 0 | 0 | 9.5 | 0 | 0.02 | 0 | 0.02 | 0 | 1 | 0 | 0 | 0 | 0 | 0 | 0 | 0 | 19.5 | 0.025 | 0.98425 | Tahan Korosi Sedang | ASM Handbook Vol 13B / NACE
ACI-ASTM-CF3-SCS19-SCS19A-J92500-Cast-Stainless-Steel | 510 | 1420 | 0 | 0 | 0 | 0.015 | 0 | 0 | 0 | 19 | 0 | 68.95 | 0 | 0 | 0.75 | 0.25 | 0 | 0 | 10 | 0 | 0.02 | 0 | 0.02 | 0 | 1 | 0 | 0 | 0 | 0 | 0 | 0 | 0 | 19.825 | 0.025 | 0.98425 | Tahan Korosi Sedang | ASM Handbook Vol 13B / NACE
ACI-ASTM-CF3M-SCS16A-J92800-Cast-Stainless-Steel | 520 | 1440 | 0 | 0 | 0 | 0.015 | 0 | 0 | 0 | 19 | 0 | 65.95 | 0 | 0 | 0.75 | 2.5 | 0 | 0 | 11 | 0 | 0.02 | 0 | 0.02 | 0 | 0.75 | 0 | 0 | 0 | 0 | 0 | 0 | 0 | 27.25 | 0.005 | 0.19685 | Tahan Korosi Tinggi | ASM Handbook Vol 13B / NACE
ACI-ASTM-CF3MN-J92804-Cast-Stainless-Steel | 580 | 1440 | 0 | 0 | 0 | 0.015 | 0 | 0 | 0 | 19.5 | 0 | 65.3 | 0 | 0 | 0.75 | 2.5 | 0.15 | 0 | 11 | 0 | 0.02 | 0 | 0.02 | 0 | 0.75 | 0 | 0 | 0 | 0 | 0 | 0 | 0 | 30.15 | 0.005 | 0.19685 | Tahan Korosi Tinggi | ASM Handbook Vol 13B / NACE
ACI-ASTM-CF8-SCS13-SCS13A-J92600-Cast-Stainless-Steel | 540 | 1420 | 0 | 0 | 0 | 0.04 | 0 | 0 | 0 | 19.5 | 0 | 68.9 | 0 | 0 | 0.75 | 0.25 | 0 | 0 | 9.5 | 0 | 0.02 | 0 | 0.02 | 0 | 1 | 0 | 0 | 0 | 0 | 0 | 0 | 0 | 20.325 | 0.025 | 0.98425 | Tahan Korosi Sedang | ASM Handbook Vol 13B / NACE
ACI-ASTM-CF8C-SCS21-J92710-Cast-Stainless-Steel | 530 | 1420 | 0 | 0 | 0 | 0.04 | 0 | 0 | 0 | 19.5 | 0 | 67.4 | 0 | 0 | 0.75 | 0.25 | 0 | 0.5 | 10.5 | 0 | 0.02 | 0 | 0.02 | 0 | 1 | 0 | 0 | 0 | 0 | 0 | 0 | 0 | 20.325 | 0.025 | 0.98425 | Tahan Korosi Sedang | ASM Handbook Vol 13B / NACE
ACI-ASTM-CF8M-SCS14-SCS14A-J92900-Cast-Stainless-Steel | 540 | 1440 | 0 | 0 | 0 | 0.04 | 0 | 0 | 0 | 19.5 | 0 | 65.65 | 0 | 0 | 0.75 | 2.5 | 0 | 0 | 10.5 | 0 | 0.02 | 0 | 0.02 | 0 | 1 | 0 | 0 | 0 | 0 | 0 | 0 | 0 | 27.75 | 0.005 | 0.19685 | Tahan Korosi Tinggi | ASM Handbook Vol 13B / NACE
ACI-ASTM-CG12-J93001-Cast-Stainless-Steel | 550 | 1410 | 0 | 0 | 0 | 0.06 | 0 | 0 | 0 | 21.5 | 0 | 65.15 | 0 | 0 | 0.75 | 0 | 0 | 0 | 11.5 | 0 | 0.02 | 0 | 0.02 | 0 | 1 | 0 | 0 | 0 | 0 | 0 | 0 | 0 | 21.5 | 0.025 | 0.98425 | Tahan Korosi Sedang | ASM Handbook Vol 13B / NACE
ACI-ASTM-CG3M-J92999-Cast-Stainless-Steel | 580 | 1450 | 0 | 0 | 0 | 0.015 | 0 | 0 | 0 | 19.5 | 0 | 64.45 | 0 | 0 | 0.75 | 3.5 | 0 | 0 | 11 | 0 | 0.02 | 0 | 0.02 | 0 | 0.75 | 0 | 0 | 0 | 0 | 0 | 0 | 0 | 31.05 | 0.005 | 0.19685 | Tahan Korosi Tinggi | ASM Handbook Vol 13B / NACE
ACI-ASTM-CG6MMN-J93790-Cast-Stainless-Steel | 670 | 1420 | 0 | 0 | 0 | 0.03 | 0 | 0 | 0 | 22 | 0 | 57 | 0 | 0 | 5 | 2.25 | 0.3 | 0.2 | 12.5 | 0 | 0.02 | 0 | 0.015 | 0 | 0.5 | 0 | 0 | 0 | 0.2 | 0 | 0 | 0 | 34.225 | 0.005 | 0.19685 | Tahan Korosi Tinggi | ASM Handbook Vol 13B / NACE
ACI-ASTM-CG8M-J93000-Cast-Stainless-Steel | 550 | 1450 | 0 | 0 | 0 | 0.04 | 0 | 0 | 0 | 19.5 | 0 | 64.4 | 0 | 0 | 0.75 | 3.5 | 0 | 0 | 11 | 0 | 0.02 | 0 | 0.02 | 0 | 0.75 | 0 | 0 | 0 | 0 | 0 | 0 | 0 | 31.05 | 0.005 | 0.19685 | Tahan Korosi Tinggi | ASM Handbook Vol 13B / NACE
ACI-ASTM-CH10-J93401-Cast-Stainless-Steel | 540 | 1410 | 0 | 0 | 0 | 0.05 | 0 | 0 | 0 | 24 | 0 | 60.4 | 0 | 0 | 0.75 | 0.25 | 0 | 0 | 13.5 | 0 | 0.02 | 0 | 0.02 | 0 | 1 | 0 | 0 | 0 | 0 | 0 | 0 | 0 | 24.825 | 0.025 | 0.98425 | Tahan Korosi Sedang | ASM Handbook Vol 13B / NACE
ACI-ASTM-CH20-SCS17-J93402-Cast-Stainless-Steel | 610 | 1410 | 0 | 0 | 0 | 0.1 | 0 | 0 | 0 | 24 | 0 | 60.35 | 0 | 0 | 0.75 | 0.25 | 0 | 0 | 13.5 | 0 | 0.02 | 0 | 0.02 | 0 | 1 | 0 | 0 | 0 | 0 | 0 | 0 | 0 | 24.825 | 0.025 | 0.98425 | Tahan Korosi Sedang | ASM Handbook Vol 13B / NACE
ACI-ASTM-CK20-J94202-Cast-Stainless-Steel | 530 | 1400 | 0 | 0 | 0 | 0.1 | 0 | 0 | 0 | 25 | 0 | 52.35 | 0 | 0 | 1 | 0.25 | 0 | 0 | 20.5 | 0 | 0.02 | 0 | 0.02 | 0 | 1 | 0 | 0 | 0 | 0 | 0 | 0 | 0 | 25.825 | 0.005 | 0.19685 | Tahan Korosi Tinggi | ASM Handbook Vol 13B / NACE
ACI-ASTM-CK35MN-Cast-Stainless-Steel | 650 | 1460 | 0 | 0 | 0 | 0.0175 | 0 | 0 | 0 | 23 | 0.2 | 47.6 | 0 | 0 | 1 | 6.4 | 0.265 | 0 | 21 | 0 | 0.0175 | 0 | 0.01 | 0 | 0.5 | 0 | 0 | 0 | 0 | 0 | 0 | 0 | 48.36 | 0.001 | 0.03937 | Sangat Tinggi (Super Austenitic/Duplex) | ASM Handbook Vol 13B / NACE
ACI-ASTM-CK3MCuN-1.4593-J93254-Cast-Stainless-Steel | 620 | 1460 | 0 | 0 | 0 | 0.0125 | 0 | 0 | 0 | 20 | 0.75 | 52.9 | 0 | 0 | 0.6 | 6.5 | 0.21 | 0 | 18.5 | 0 | 0.0225 | 0 | 0.005 | 0 | 0.5 | 0 | 0 | 0 | 0 | 0 | 0 | 0 | 44.81 | 0.001 | 0.03937 | Sangat Tinggi (Super Austenitic/Duplex) | ASM Handbook Vol 13B / NACE
ACI-ASTM-CN3M-J94652-Cast-Stainless-Steel | 500 | 1450 | 0 | 0 | 0 | 0.015 | 0 | 0 | 0 | 21 | 0 | 47.45 | 0 | 0 | 1 | 5 | 0 | 0 | 25 | 0 | 0.015 | 0 | 0.015 | 0 | 0.5 | 0 | 0 | 0 | 0 | 0 | 0 | 0 | 37.5 | 0.005 | 0.19685 | Tahan Korosi Tinggi | ASM Handbook Vol 13B / NACE
ACI-ASTM-CN3MN-J94651-Cast-Stainless-Steel | 620 | 1460 | 0 | 0 | 0 | 0.015 | 0 | 0 | 0 | 21 | 0.375 | 45.85 | 0 | 0 | 1 | 6.5 | 0.22 | 0 | 24.5 | 0 | 0.02 | 0 | 0.005 | 0 | 0.5 | 0 | 0 | 0 | 0 | 0 | 0 | 0 | 45.97 | 0.001 | 0.03937 | Sangat Tinggi (Super Austenitic/Duplex) | ASM Handbook Vol 13B / NACE
ACI-ASTM-CN7M-J95150-Cast-Stainless-Steel | 480 | 1410 | 0 | 0 | 0 | 0.035 | 0 | 0 | 0 | 20.5 | 3.5 | 42.95 | 0 | 0 | 0.75 | 2.5 | 0 | 0 | 29 | 0 | 0.02 | 0 | 0.02 | 0 | 0.75 | 0 | 0 | 0 | 0 | 0 | 0 | 0 | 28.75 | 0.005 | 0.19685 | Tahan Korosi Tinggi | ASM Handbook Vol 13B / NACE
ACI-ASTM-CN7MS-J94650-Cast-Stainless-Steel | 540 | 1400 | 0 | 0 | 0 | 0.035 | 0 | 0 | 0 | 19 | 1.75 | 49.45 | 0 | 0 | 0.5 | 2.75 | 0 | 0 | 23.5 | 0 | 0.02 | 0 | 0.015 | 0 | 3 | 0 | 0 | 0 | 0 | 0 | 0 | 0 | 28.075 | 0.005 | 0.19685 | Tahan Korosi Tinggi | ASM Handbook Vol 13B / NACE
ACI-ASTM-CT15C-N08151-Cast-Stainless-Steel | 500 | 1410 | 0 | 0 | 0 | 0.1 | 0 | 0 | 0 | 20 | 0 | 44.75 | 0 | 0 | 0.825 | 0 | 0 | 1 | 32.5 | 0 | 0.015 | 0 | 0.015 | 0 | 0.825 | 0 | 0 | 0 | 0 | 0 | 0 | 0 | 20 | 0.025 | 0.98425 | Tahan Korosi Sedang | ASM Handbook Vol 13B / NACE
AISI 201 (S20100) Stainless Steel | 650 | 1410 | 0 | 0 | 0 | 0.075 | 0 | 0 | 0 | 17 | 0 | 71.25 | 0 | 0 | 6.5 | 0 | 0.125 | 0 | 4.5 | 0 | 0.03 | 0 | 0.015 | 0 | 0.5 | 0 | 0 | 0 | 0 | 0 | 0 | 0 | 19 | 0.025 | 0.98425 | Tahan Korosi Sedang | ASM Handbook Vol 13B / NACE
AISI 201L (S20103) Stainless Steel | 740 | 1410 | 0 | 0 | 0 | 0.015 | 0 | 0 | 0 | 17 | 0 | 71.45 | 0 | 0 | 6.5 | 0 | 0.125 | 0 | 4.5 | 0 | 0.0225 | 0 | 0.015 | 0 | 0.375 | 0 | 0 | 0 | 0 | 0 | 0 | 0 | 19 | 0.025 | 0.98425 | Tahan Korosi Sedang | ASM Handbook Vol 13B / NACE
AISI 201LN (S20153) Stainless Steel | 740 | 1410 | 0 | 0 | 0 | 0.015 | 0 | 0 | 0 | 16.75 | 0.5 | 70.7 | 0 | 0 | 6.95 | 0 | 0.175 | 0 | 4.5 | 0 | 0.0225 | 0 | 0.0075 | 0 | 0.375 | 0 | 0 | 0 | 0 | 0 | 0 | 0 | 19.55 | 0.025 | 0.98425 | Tahan Korosi Sedang | ASM Handbook Vol 13B / NACE
AISI 202 (S20200) Stainless Steel | 700 | 1400 | 0 | 0 | 0 | 0.075 | 0 | 0 | 0 | 18 | 0 | 67.5 | 0 | 0 | 8.75 | 0 | 0.125 | 0 | 5 | 0 | 0.03 | 0 | 0.015 | 0 | 0.5 | 0 | 0 | 0 | 0 | 0 | 0 | 0 | 20 | 0.025 | 0.98425 | Tahan Korosi Sedang | ASM Handbook Vol 13B / NACE
AISI 204 (S20400) Stainless Steel | 730 | 1410 | 0 | 0 | 0 | 0.015 | 0 | 0 | 0 | 16 | 0 | 73 | 0 | 0 | 8 | 0 | 0.225 | 0 | 2.25 | 0 | 0.02 | 0 | 0.015 | 0 | 0.5 | 0 | 0 | 0 | 0 | 0 | 0 | 0 | 19.6 | 0.025 | 0.98425 | Tahan Korosi Sedang | ASM Handbook Vol 13B / NACE
AISI 205 (S20500) Stainless Steel | 800 | 1380 | 0 | 0 | 0 | 0.185 | 0 | 0 | 0 | 17.5 | 0 | 65.35 | 0 | 0 | 14.75 | 0 | 0.36 | 0 | 1.35 | 0 | 0.03 | 0 | 0.015 | 0 | 0.5 | 0 | 0 | 0 | 0 | 0 | 0 | 0 | 23.26 | 0.025 | 0.98425 | Tahan Korosi Sedang | ASM Handbook Vol 13B / NACE
AISI 301 (S30100) Stainless Steel | 590 | 1420 | 0 | 0 | 0 | 0.075 | 0 | 0 | 0 | 17 | 0 | 74.35 | 0 | 0 | 1 | 0 | 0.05 | 0 | 7 | 0 | 0.0225 | 0 | 0.015 | 0 | 0.5 | 0 | 0 | 0 | 0 | 0 | 0 | 0 | 17.8 | 0.125 | 4.9213 | Rentan Korosi Sumuran (Pitting) | Fontana Corrosion / NACE
AISI 301L (S30103) Stainless Steel | 620 | 1430 | 0 | 0 | 0 | 0.015 | 0 | 0 | 0 | 17 | 0 | 74.35 | 0 | 0 | 1 | 0 | 0.1 | 0 | 7 | 0 | 0.0225 | 0 | 0.015 | 0 | 0.5 | 0 | 0 | 0 | 0 | 0 | 0 | 0 | 18.6 | 0.025 | 0.98425 | Tahan Korosi Sedang | ASM Handbook Vol 13B / NACE
AISI 301LN (S30153) Stainless Steel | 630 | 1430 | 0 | 0 | 0 | 0.015 | 0 | 0 | 0 | 17 | 0 | 74.3 | 0 | 0 | 1 | 0 | 0.135 | 0 | 7 | 0 | 0.0225 | 0 | 0.015 | 0 | 0.5 | 0 | 0 | 0 | 0 | 0 | 0 | 0 | 19.16 | 0.025 | 0.98425 | Tahan Korosi Sedang | ASM Handbook Vol 13B / NACE
AISI 302 (S30200) Stainless Steel | 580 | 1420 | 0 | 0 | 0 | 0.075 | 0 | 0 | 0 | 18 | 0 | 71.45 | 0 | 0 | 1 | 0 | 0.05 | 0 | 9 | 0 | 0.0225 | 0 | 0.015 | 0 | 0.375 | 0 | 0 | 0 | 0 | 0 | 0 | 0 | 18.8 | 0.025 | 0.98425 | Tahan Korosi Sedang | ASM Handbook Vol 13B / NACE
AISI 302B (S30215) Stainless Steel | 580 | 1400 | 0 | 0 | 0 | 0.075 | 0 | 0 | 0 | 18 | 0 | 69.35 | 0 | 0 | 1 | 0 | 0.05 | 0 | 9 | 0 | 0.0225 | 0 | 0.015 | 0 | 2.5 | 0 | 0 | 0 | 0 | 0 | 0 | 0 | 18.8 | 0.025 | 0.98425 | Tahan Korosi Sedang | ASM Handbook Vol 13B / NACE
AISI 303 (S30300) Stainless Steel | 600 | 1450 | 0 | 0 | 0 | 0.075 | 0 | 0 | 0 | 18 | 0 | 71.1 | 0 | 0 | 1 | 0 | 0 | 0 | 9 | 0 | 0.1 | 0 | 0.25 | 0 | 0.5 | 0 | 0 | 0 | 0 | 0 | 0 | 0 | 18 | 0.025 | 0.98425 | Tahan Korosi Sedang | ASM Handbook Vol 13B / NACE
AISI 303Se (S30323) Stainless Steel | 590 | 1420 | 0 | 0 | 0 | 0.075 | 0 | 0 | 0 | 18 | 0 | 71.05 | 0 | 0 | 1 | 0 | 0 | 0 | 9 | 0 | 0.1 | 0 | 0.03 | 0.25 | 0.5 | 0 | 0 | 0 | 0 | 0 | 0 | 0 | 18 | 0.025 | 0.98425 | Tahan Korosi Sedang | ASM Handbook Vol 13B / NACE
AISI 304 (S30400) Stainless Steel | 580 | 1450 | 0 | 0 | 0 | 0.04 | 0 | 0 | 0 | 19 | 0 | 70.25 | 0 | 0 | 1 | 0 | 0.05 | 0 | 9.25 | 0 | 0.0225 | 0 | 0.015 | 0 | 0.375 | 0 | 0 | 0 | 0 | 0 | 0 | 0 | 19.8 | 0.025 | 0.98425 | Tahan Korosi Sedang | ASM Handbook Vol 13B / NACE
AISI 304Cu (S30430) Stainless Steel | 530 | 1410 | 0 | 0 | 0 | 0.015 | 0 | 0 | 0 | 18 | 3.5 | 67.95 | 0 | 0 | 1 | 0 | 0 | 0 | 9 | 0 | 0.0225 | 0 | 0.015 | 0 | 0.5 | 0 | 0 | 0 | 0 | 0 | 0 | 0 | 18 | 0.025 | 0.98425 | Tahan Korosi Sedang | ASM Handbook Vol 13B / NACE
AISI 304H (S30409) Stainless Steel | 580 | 1430 | 0 | 0 | 0 | 0.07 | 0 | 0 | 0 | 19 | 0 | 70.3 | 0 | 0 | 1 | 0 | 0 | 0 | 9.25 | 0 | 0.0225 | 0 | 0.015 | 0 | 0.375 | 0 | 0 | 0 | 0 | 0 | 0 | 0 | 19 | 0.025 | 0.98425 | Tahan Korosi Sedang | ASM Handbook Vol 13B / NACE
AISI 304L (S30403) Stainless Steel | 540 | 1450 | 0 | 0 | 0 | 0.015 | 0 | 0 | 0 | 19 | 0 | 69.5 | 0 | 0 | 1 | 0 | 0.05 | 0 | 10 | 0 | 0.0225 | 0 | 0.015 | 0 | 0.375 | 0 | 0 | 0 | 0 | 0 | 0 | 0 | 19.8 | 0.025 | 0.98425 | Tahan Korosi Sedang | ASM Handbook Vol 13B / NACE
AISI 304LN (S30453) Stainless Steel | 580 | 1420 | 0 | 0 | 0 | 0.015 | 0 | 0 | 0 | 19 | 0 | 69.45 | 0 | 0 | 1 | 0 | 0.13 | 0 | 10 | 0 | 0.0225 | 0 | 0.015 | 0 | 0.375 | 0 | 0 | 0 | 0 | 0 | 0 | 0 | 21.08 | 0.025 | 0.98425 | Tahan Korosi Sedang | ASM Handbook Vol 13B / NACE
AISI 304N (S30451) Stainless Steel | 620 | 1420 | 0 | 0 | 0 | 0.04 | 0 | 0 | 0 | 19 | 0 | 70.15 | 0 | 0 | 1 | 0 | 0.13 | 0 | 9.25 | 0 | 0.0225 | 0 | 0.015 | 0 | 0.375 | 0 | 0 | 0 | 0 | 0 | 0 | 0 | 21.08 | 0.025 | 0.98425 | Tahan Korosi Sedang | ASM Handbook Vol 13B / NACE
AISI 305 (S30500) Stainless Steel | 580 | 1450 | 0 | 0 | 0 | 0.06 | 0 | 0 | 0 | 18 | 0 | 68.8 | 0 | 0 | 1 | 0 | 0 | 0 | 11.75 | 0 | 0.0225 | 0 | 0.015 | 0 | 0.375 | 0 | 0 | 0 | 0 | 0 | 0 | 0 | 18 | 0.025 | 0.98425 | Tahan Korosi Sedang | ASM Handbook Vol 13B / NACE
AISI 308 (S30800) Stainless Steel | 590 | 1420 | 0 | 0 | 0 | 0.04 | 0 | 0 | 0 | 20 | 0 | 67.55 | 0 | 0 | 1 | 0 | 0 | 0 | 11 | 0 | 0.0225 | 0 | 0.015 | 0 | 0.375 | 0 | 0 | 0 | 0 | 0 | 0 | 0 | 20 | 0.025 | 0.98425 | Tahan Korosi Sedang | ASM Handbook Vol 13B / NACE
AISI 308L (S30880,ER308) Stainless Steel | 580 | 1420 | 0 | 0 | 0 | 0.04 | 0 | 0 | 0 | 20.75 | 0 | 67.15 | 0 | 0 | 1.75 | 0 | 0 | 0 | 10 | 0 | 0.015 | 0 | 0.015 | 0 | 0.425 | 0 | 0 | 0 | 0 | 0 | 0 | 0 | 20.75 | 0.025 | 0.98425 | Tahan Korosi Sedang | ASM Handbook Vol 13B / NACE
AISI 309 (S30900) Stainless Steel | 600 | 1450 | 0 | 0 | 0 | 0.1 | 0 | 0 | 0 | 23 | 0 | 62 | 0 | 0 | 1 | 0 | 0 | 0 | 13.5 | 0 | 0.0225 | 0 | 0.015 | 0 | 0.375 | 0 | 0 | 0 | 0 | 0 | 0 | 0 | 23 | 0.025 | 0.98425 | Tahan Korosi Sedang | ASM Handbook Vol 13B / NACE
AISI 309Cb (S30940) Stainless Steel | 580 | 1420 | 0 | 0 | 0 | 0.04 | 0 | 0 | 0 | 23 | 0 | 61 | 0 | 0 | 1 | 0 | 0 | 0.55 | 14 | 0 | 0.0225 | 0 | 0.015 | 0 | 0.375 | 0 | 0 | 0 | 0 | 0 | 0 | 0 | 23 | 0.025 | 0.98425 | Tahan Korosi Sedang | ASM Handbook Vol 13B / NACE
AISI 309H (S30909) Stainless Steel | 580 | 1420 | 0 | 0 | 0 | 0.07 | 0 | 0 | 0 | 23 | 0 | 62.05 | 0 | 0 | 1 | 0 | 0 | 0 | 13.5 | 0 | 0.0225 | 0 | 0.015 | 0 | 0.375 | 0 | 0 | 0 | 0 | 0 | 0 | 0 | 23 | 0.025 | 0.98425 | Tahan Korosi Sedang | ASM Handbook Vol 13B / NACE
AISI 309HCb (S30941) Stainless Steel | 590 | 1420 | 0 | 0 | 0 | 0.07 | 0 | 0 | 0 | 23 | 0 | 61 | 0 | 0 | 1 | 0 | 0 | 0.55 | 14 | 0 | 0.0225 | 0 | 0.015 | 0 | 0.375 | 0 | 0 | 0 | 0 | 0 | 0 | 0 | 23 | 0.025 | 0.98425 | Tahan Korosi Sedang | ASM Handbook Vol 13B / NACE
AISI 309S (S30908) Stainless Steel | 580 | 1420 | 0 | 0 | 0 | 0.04 | 0 | 0 | 0 | 23 | 0 | 62.05 | 0 | 0 | 1 | 0 | 0 | 0 | 13.5 | 0 | 0.0225 | 0 | 0.015 | 0 | 0.375 | 0 | 0 | 0 | 0 | 0 | 0 | 0 | 23 | 0.025 | 0.98425 | Tahan Korosi Sedang | ASM Handbook Vol 13B / NACE
AISI 310 (S31000) Stainless Steel | 600 | 1450 | 0 | 0 | 0 | 0.125 | 0 | 0 | 0 | 25 | 0 | 52.6 | 0 | 0 | 1 | 0 | 0 | 0 | 20.5 | 0 | 0.0225 | 0 | 0.015 | 0 | 0.75 | 0 | 0 | 0 | 0 | 0 | 0 | 0 | 25 | 0.005 | 0.19685 | Tahan Korosi Tinggi | ASM Handbook Vol 13B / NACE
AISI 310Cb (S31040) Stainless Steel | 580 | 1410 | 0 | 0 | 0 | 0.04 | 0 | 0 | 0 | 25 | 0 | 52.1 | 0 | 0 | 1 | 0 | 0 | 0.55 | 20.5 | 0 | 0.0225 | 0 | 0.015 | 0 | 0.75 | 0 | 0 | 0 | 0 | 0 | 0 | 0 | 25 | 0.005 | 0.19685 | Tahan Korosi Tinggi | ASM Handbook Vol 13B / NACE
AISI 310H (S31009) Stainless Steel | 580 | 1410 | 0 | 0 | 0 | 0.07 | 0 | 0 | 0 | 25 | 0 | 53.05 | 0 | 0 | 1 | 0 | 0 | 0 | 20.5 | 0 | 0.0225 | 0 | 0.015 | 0 | 0.375 | 0 | 0 | 0 | 0 | 0 | 0 | 0 | 25 | 0.005 | 0.19685 | Tahan Korosi Tinggi | ASM Handbook Vol 13B / NACE
AISI 310HCb (S31041) Stainless Steel | 590 | 1410 | 0 | 0 | 0 | 0.07 | 0 | 0 | 0 | 25 | 0 | 52.5 | 0 | 0 | 1 | 0 | 0 | 0.55 | 20.5 | 0 | 0.0225 | 0 | 0.015 | 0 | 0.375 | 0 | 0 | 0 | 0 | 0 | 0 | 0 | 25 | 0.005 | 0.19685 | Tahan Korosi Tinggi | ASM Handbook Vol 13B / NACE
AISI 310MoLN (S31050) Stainless Steel | 610 | 1420 | 0 | 0 | 0 | 0.01 | 0 | 0 | 0 | 25 | 0 | 49.5 | 0 | 0 | 1 | 2.1 | 0.12 | 0 | 22 | 0 | 0.015 | 0 | 0.005 | 0 | 0.25 | 0 | 0 | 0 | 0 | 0 | 0 | 0 | 33.85 | 0.005 | 0.19685 | Tahan Korosi Tinggi | ASM Handbook Vol 13B / NACE
AISI 310S (S31008) Stainless Steel | 600 | 1450 | 0 | 0 | 0 | 0.04 | 0 | 0 | 0 | 25 | 0 | 52.65 | 0 | 0 | 1 | 0 | 0 | 0 | 20.5 | 0 | 0.0225 | 0 | 0.015 | 0 | 0.75 | 0 | 0 | 0 | 0 | 0 | 0 | 0 | 25 | 0.005 | 0.19685 | Tahan Korosi Tinggi | ASM Handbook Vol 13B / NACE
AISI 312 (S31200) Stainless Steel | 780 | 1430 | 0 | 0 | 0 | 0.015 | 0 | 0 | 0 | 25 | 0 | 65.7 | 0 | 0 | 1 | 1.6 | 0.17 | 0 | 6 | 0 | 0.0225 | 0 | 0.015 | 0 | 0.5 | 0 | 0 | 0 | 0 | 0 | 0 | 0 | 33 | 0.005 | 0.19685 | Tahan Korosi Tinggi | ASM Handbook Vol 13B / NACE
AISI 314 (S31400) Stainless Steel | 590 | 1380 | 0 | 0 | 0 | 0.125 | 0 | 0 | 0 | 24.5 | 0 | 51.6 | 0 | 0 | 1 | 0 | 0 | 0 | 20.5 | 0 | 0.0225 | 0 | 0.015 | 0 | 2.25 | 0 | 0 | 0 | 0 | 0 | 0 | 0 | 24.5 | 0.025 | 0.98425 | Tahan Korosi Sedang | ASM Handbook Vol 13B / NACE
AISI 316 (S31600) Stainless Steel | 520 | 1400 | 0 | 0 | 0 | 0.04 | 0 | 0 | 0 | 17 | 0 | 67 | 0 | 0 | 1 | 2.5 | 0.05 | 0 | 12 | 0 | 0.0225 | 0 | 0.015 | 0 | 0.375 | 0 | 0 | 0 | 0 | 0 | 0 | 0 | 26.05 | 0.005 | 0.19685 | Tahan Korosi Tinggi | ASM Handbook Vol 13B / NACE
AISI 316Cb (S31640) Stainless Steel | 580 | 1450 | 0 | 0 | 0 | 0.04 | 0 | 0 | 0 | 17 | 0 | 66.45 | 0 | 0 | 1 | 2.5 | 0.05 | 0.55 | 12 | 0 | 0.0225 | 0 | 0.015 | 0 | 0.375 | 0 | 0 | 0 | 0 | 0 | 0 | 0 | 26.05 | 0.005 | 0.19685 | Tahan Korosi Tinggi | ASM Handbook Vol 13B / NACE
AISI 316H (S31609) Stainless Steel | 580 | 1450 | 0 | 0 | 0 | 0.07 | 0 | 0 | 0 | 17 | 0 | 67.05 | 0 | 0 | 1 | 2.5 | 0 | 0 | 12 | 0 | 0.0225 | 0 | 0.015 | 0 | 0.375 | 0 | 0 | 0 | 0 | 0 | 0 | 0 | 25.25 | 0.005 | 0.19685 | Tahan Korosi Tinggi | ASM Handbook Vol 13B / NACE
AISI 316L (S31603) Stainless Steel | 530 | 1400 | 0 | 0 | 0 | 0.015 | 0 | 0 | 0 | 17 | 0 | 67 | 0 | 0 | 1 | 2.5 | 0.05 | 0 | 12 | 0 | 0.0225 | 0 | 0.015 | 0 | 0.375 | 0 | 0 | 0 | 0 | 0 | 0 | 0 | 26.05 | 0.005 | 0.19685 | Tahan Korosi Tinggi | ASM Handbook Vol 13B / NACE
AISI 316LN (S31653) Stainless Steel | 590 | 1450 | 0 | 0 | 0 | 0.015 | 0 | 0 | 0 | 17 | 0 | 66.95 | 0 | 0 | 1 | 2.5 | 0.13 | 0 | 12 | 0 | 0.0225 | 0 | 0.015 | 0 | 0.375 | 0 | 0 | 0 | 0 | 0 | 0 | 0 | 27.33 | 0.005 | 0.19685 | Tahan Korosi Tinggi | ASM Handbook Vol 13B / NACE
AISI 316N (S31651) Stainless Steel | 620 | 1440 | 0 | 0 | 0 | 0.04 | 0 | 0 | 0 | 17 | 0 | 66.9 | 0 | 0 | 1 | 2.5 | 0.13 | 0 | 12 | 0 | 0.0225 | 0 | 0.015 | 0 | 0.375 | 0 | 0 | 0 | 0 | 0 | 0 | 0 | 27.33 | 0.005 | 0.19685 | Tahan Korosi Tinggi | ASM Handbook Vol 13B / NACE
AISI 316Ti (S31635) Stainless Steel | 580 | 1450 | 0 | 0 | 0 | 0.04 | 0 | 0 | 0 | 17 | 0 | 66.65 | 0 | 0 | 1 | 2.5 | 0.05 | 0 | 12 | 0 | 0.0225 | 0 | 0.015 | 0 | 0.375 | 0 | 0 | 0.35 | 0 | 0 | 0 | 0 | 26.05 | 0.005 | 0.19685 | Tahan Korosi Tinggi | ASM Handbook Vol 13B / NACE
AISI 317 (S31700) Stainless Steel | 580 | 1400 | 0 | 0 | 0 | 0.04 | 0 | 0 | 0 | 19 | 0 | 63 | 0 | 0 | 1 | 3.5 | 0.05 | 0 | 13 | 0 | 0.0225 | 0 | 0.015 | 0 | 0.375 | 0 | 0 | 0 | 0 | 0 | 0 | 0 | 31.35 | 0.005 | 0.19685 | Tahan Korosi Tinggi | ASM Handbook Vol 13B / NACE
AISI 317L (S31703) Stainless Steel | 550 | 1400 | 0 | 0 | 0 | 0.015 | 0 | 0 | 0 | 19 | 0 | 63 | 0 | 0 | 1 | 3.5 | 0.05 | 0 | 13 | 0 | 0.0225 | 0 | 0.015 | 0 | 0.375 | 0 | 0 | 0 | 0 | 0 | 0 | 0 | 31.35 | 0.005 | 0.19685 | Tahan Korosi Tinggi | ASM Handbook Vol 13B / NACE
AISI 317LM (S31725) Stainless Steel | 590 | 1460 | 0 | 0 | 0 | 0.015 | 0 | 0 | 0 | 19 | 0 | 59.45 | 0 | 0 | 1 | 4.5 | 0.1 | 0 | 15.5 | 0 | 0.0225 | 0 | 0.015 | 0 | 0.375 | 0 | 0 | 0 | 0 | 0 | 0 | 0 | 35.45 | 0.005 | 0.19685 | Tahan Korosi Tinggi | ASM Handbook Vol 13B / NACE
AISI 317LMN (S31726) Stainless Steel | 620 | 1460 | 0 | 0 | 0 | 0.015 | 0 | 0 | 0 | 18.5 | 0 | 59.9 | 0 | 0 | 1 | 4.5 | 0.15 | 0 | 15.5 | 0 | 0.0225 | 0 | 0.015 | 0 | 0.375 | 0 | 0 | 0 | 0 | 0 | 0 | 0 | 35.75 | 0.005 | 0.19685 | Tahan Korosi Tinggi | ASM Handbook Vol 13B / NACE
AISI 317LN (S31753) Stainless Steel | 620 | 1450 | 0 | 0 | 0 | 0.015 | 0 | 0 | 0 | 19 | 0 | 62.9 | 0 | 0 | 1 | 3.5 | 0.16 | 0 | 13 | 0 | 0.0225 | 0 | 0.015 | 0 | 0.375 | 0 | 0 | 0 | 0 | 0 | 0 | 0 | 33.11 | 0.005 | 0.19685 | Tahan Korosi Tinggi | ASM Handbook Vol 13B / NACE
AISI 321 (S32100) Stainless Steel | 590 | 1430 | 0 | 0 | 0 | 0.04 | 0 | 0 | 0 | 18 | 0 | 69.65 | 0 | 0 | 1 | 0 | 0.05 | 0 | 10.5 | 0 | 0.0225 | 0 | 0.015 | 0 | 0.375 | 0 | 0 | 0.35 | 0 | 0 | 0 | 0 | 18.8 | 0.025 | 0.98425 | Tahan Korosi Sedang | ASM Handbook Vol 13B / NACE
AISI 321H (S32109) Stainless Steel | 580 | 1430 | 0 | 0 | 0 | 0.07 | 0 | 0 | 0 | 18 | 0 | 69.7 | 0 | 0 | 1 | 0 | 0 | 0 | 10.5 | 0 | 0.0225 | 0 | 0.015 | 0 | 0.375 | 0 | 0 | 0.35 | 0 | 0 | 0 | 0 | 18 | 0.025 | 0.98425 | Tahan Korosi Sedang | ASM Handbook Vol 13B / NACE
AISI 329 (S32900) Stainless Steel | 710 | 1440 | 0 | 0 | 0 | 0.04 | 0 | 0 | 0 | 25.5 | 0 | 68.55 | 0 | 0 | 0.5 | 1.5 | 0 | 0 | 3.5 | 0 | 0.02 | 0 | 0.015 | 0 | 0.375 | 0 | 0 | 0 | 0 | 0 | 0 | 0 | 30.45 | 0.005 | 0.19685 | Tahan Korosi Tinggi | ASM Handbook Vol 13B / NACE
AISI 334 (S33400) Stainless Steel | 540 | 1410 | 0.375 | 0 | 0 | 0.04 | 0 | 0 | 0 | 19 | 0 | 59.2 | 0 | 0 | 0.5 | 0 | 0 | 0 | 20 | 0 | 0.015 | 0 | 0.0075 | 0 | 0.5 | 0 | 0 | 0.375 | 0 | 0 | 0 | 0 | 19 | 0.025 | 0.98425 | Tahan Korosi Sedang | ASM Handbook Vol 13B / NACE
AISI 347 (S34700) Stainless Steel | 610 | 1430 | 0 | 0 | 0 | 0.04 | 0 | 0 | 0 | 18 | 0 | 69.05 | 0 | 0 | 1 | 0 | 0 | 0.5 | 11 | 0 | 0.0225 | 0 | 0.015 | 0 | 0.375 | 0 | 0 | 0 | 0 | 0 | 0 | 0 | 18 | 0.025 | 0.98425 | Tahan Korosi Sedang | ASM Handbook Vol 13B / NACE
AISI 347H (S34709) Stainless Steel | 580 | 1430 | 0 | 0 | 0 | 0.07 | 0 | 0 | 0 | 18 | 0 | 69.05 | 0 | 0 | 1 | 0 | 0 | 0.5 | 11 | 0 | 0.0225 | 0 | 0.015 | 0 | 0.375 | 0 | 0 | 0 | 0 | 0 | 0 | 0 | 18 | 0.025 | 0.98425 | Tahan Korosi Sedang | ASM Handbook Vol 13B / NACE
AISI 347LN (S34751) Stainless Steel | 590 | 1430 | 0 | 0 | 0 | 0.0125 | 0 | 0 | 0 | 18 | 0 | 69 | 0 | 0 | 1 | 0 | 0.08 | 0.35 | 11 | 0 | 0.0225 | 0 | 0.015 | 0 | 0.5 | 0 | 0 | 0 | 0 | 0 | 0 | 0 | 19.28 | 0.025 | 0.98425 | Tahan Korosi Sedang | ASM Handbook Vol 13B / NACE
AISI 348 (S34800) Stainless Steel | 580 | 1430 | 0 | 0 | 0 | 0.04 | 0 | 0 | 0.1 | 18 | 0 | 68.9 | 0 | 0 | 1 | 0 | 0 | 0.5 | 11 | 0 | 0.0225 | 0 | 0.015 | 0 | 0.375 | 0 | 0.05 | 0 | 0 | 0 | 0 | 0 | 18 | 0.025 | 0.98425 | Tahan Korosi Sedang | ASM Handbook Vol 13B / NACE
AISI 348H (S34809) Stainless Steel | 580 | 1430 | 0 | 0 | 0 | 0.07 | 0 | 0 | 0.1 | 18 | 0 | 68.7 | 0 | 0 | 1 | 0 | 0 | 0.66 | 11 | 0 | 0.0225 | 0 | 0.015 | 0 | 0.375 | 0 | 0.05 | 0 | 0 | 0 | 0 | 0 | 18 | 0.025 | 0.98425 | Tahan Korosi Sedang | ASM Handbook Vol 13B / NACE
AISI 384 (S38400) Stainless Steel | 480 | 1420 | 0 | 0 | 0 | 0.02 | 0 | 0 | 0 | 16 | 0 | 64.45 | 0 | 0 | 1 | 0 | 0 | 0 | 18 | 0 | 0.0225 | 0 | 0.015 | 0 | 0.5 | 0 | 0 | 0 | 0 | 0 | 0 | 0 | 16 | 0.125 | 4.9213 | Rentan Korosi Sumuran (Pitting) | Fontana Corrosion / NACE
AISI 403 (S40300) Stainless Steel | 530 | 1450 | 0 | 0 | 0 | 0.075 | 0 | 0 | 0 | 12.25 | 0 | 86.6 | 0 | 0 | 0.5 | 0 | 0 | 0 | 0.3 | 0 | 0.02 | 0 | 0.015 | 0 | 0.25 | 0 | 0 | 0 | 0 | 0 | 0 | 0 | 12.25 | 0.125 | 4.9213 | Rentan Korosi Sumuran (Pitting) | Fontana Corrosion / NACE
AISI 410 (S41000) Stainless Steel | 520 | 1530 | 0 | 0 | 0 | 0.115 | 0 | 0 | 0 | 12.5 | 0 | 85.95 | 0 | 0 | 0.5 | 0 | 0 | 0 | 0.375 | 0 | 0.02 | 0 | 0.015 | 0 | 0.5 | 0 | 0 | 0 | 0 | 0 | 0 | 0 | 12.5 | 0.125 | 4.9213 | Rentan Korosi Sumuran (Pitting) | Fontana Corrosion / NACE
AISI 410Cb (XM-30,S41040) Stainless Steel | 550 | 1450 | 0 | 0 | 0 | 0.09 | 0 | 0 | 0 | 12 | 0 | 86.75 | 0 | 0 | 0.5 | 0 | 0 | 0.175 | 0 | 0 | 0.02 | 0 | 0.015 | 0 | 0.5 | 0 | 0 | 0 | 0 | 0 | 0 | 0 | 12 | 0.125 | 4.9213 | Rentan Korosi Sumuran (Pitting) | Fontana Corrosion / NACE
AISI 410S (S41008) Stainless Steel | 480 | 1440 | 0 | 0 | 0 | 0.04 | 0 | 0 | 0 | 12.5 | 0 | 86.15 | 0 | 0 | 0.5 | 0 | 0 | 0 | 0.3 | 0 | 0.02 | 0 | 0.015 | 0 | 0.5 | 0 | 0 | 0 | 0 | 0 | 0 | 0 | 12.5 | 0.125 | 4.9213 | Rentan Korosi Sumuran (Pitting) | Fontana Corrosion / NACE
AISI 414 (S41400) Stainless Steel | 900 | 1440 | 0 | 0 | 0 | 0.075 | 0 | 0 | 0 | 12.5 | 0 | 84.55 | 0 | 0 | 0.5 | 0 | 0 | 0 | 1.9 | 0 | 0.02 | 0 | 0.015 | 0 | 0.5 | 0 | 0 | 0 | 0 | 0 | 0 | 0 | 12.5 | 0.125 | 4.9213 | Rentan Korosi Sumuran (Pitting) | Fontana Corrosion / NACE
AISI 415 (S41500) Stainless Steel | 900 | 1450 | 0 | 0 | 0 | 0.025 | 0 | 0 | 0 | 12.75 | 0 | 80.9 | 0 | 0 | 0.75 | 0.75 | 0 | 0 | 4.5 | 0 | 0.015 | 0 | 0.015 | 0 | 0.3 | 0 | 0 | 0 | 0 | 0 | 0 | 0 | 15.225 | 0.125 | 4.9213 | Rentan Korosi Sumuran (Pitting) | Fontana Corrosion / NACE
AISI 416 (S41600) Stainless Steel | 510 | 1530 | 0 | 0 | 0 | 0.075 | 0 | 0 | 0 | 13 | 0 | 85.55 | 0 | 0 | 0.65 | 0 | 0 | 0 | 0 | 0 | 0.03 | 0 | 0.25 | 0 | 0.5 | 0 | 0 | 0 | 0 | 0 | 0 | 0 | 13 | 0.125 | 4.9213 | Rentan Korosi Sumuran (Pitting) | Fontana Corrosion / NACE
AISI 416Se (S41623) Stainless Steel | 540 | 1440 | 0 | 0 | 0 | 0.075 | 0 | 0 | 0 | 13 | 0 | 85.5 | 0 | 0 | 0.65 | 0 | 0 | 0 | 0 | 0 | 0.03 | 0 | 0.03 | 0.25 | 0.5 | 0 | 0 | 0 | 0 | 0 | 0 | 0 | 13 | 0.125 | 4.9213 | Rentan Korosi Sumuran (Pitting) | Fontana Corrosion / NACE
AISI 418 (Alloy 615,S41800) Stainless Steel | 1100 | 1500 | 0 | 0 | 0 | 0.175 | 0 | 0 | 0 | 13 | 0 | 81.05 | 0 | 0 | 0.25 | 0.25 | 0 | 0 | 2 | 0 | 0.02 | 0 | 0.015 | 0 | 0.25 | 0 | 0 | 0 | 0 | 3 | 0 | 0 | 13.825 | 0.125 | 4.9213 | Rentan Korosi Sumuran (Pitting) | Fontana Corrosion / NACE
AISI 420 (S42000) Stainless Steel | 690 | 1510 | 0 | 0 | 0 | 0.275 | 0 | 0 | 0 | 13 | 0 | 85.1 | 0 | 0 | 0.5 | 0.25 | 0 | 0 | 0.375 | 0 | 0.02 | 0 | 0.015 | 0 | 0.5 | 0 | 0 | 0 | 0 | 0 | 0 | 0 | 13.825 | 0.125 | 4.9213 | Rentan Korosi Sumuran (Pitting) | Fontana Corrosion / NACE
AISI 420F (S42020) Stainless Steel | 740 | 1440 | 0 | 0 | 0 | 0.35 | 0 | 0 | 0 | 13 | 0 | 85 | 0 | 0 | 0.65 | 0.25 | 0 | 0 | 0 | 0 | 0.03 | 0 | 0.25 | 0 | 0.5 | 0 | 0 | 0 | 0 | 0 | 0 | 0 | 13.825 | 0.125 | 4.9213 | Rentan Korosi Sumuran (Pitting) | Fontana Corrosion / NACE
AISI 422 (Alloy 616,S42200) Stainless Steel | 910 | 1480 | 0 | 0 | 0 | 0.225 | 0 | 0 | 0 | 11.75 | 0 | 83.85 | 0 | 0 | 0.75 | 1.1 | 0 | 0 | 0.75 | 0 | 0.0125 | 0 | 0.0125 | 0 | 0.25 | 0 | 0 | 0 | 0.25 | 1.1 | 0 | 0 | 15.38 | 0.125 | 4.9213 | Rentan Korosi Sumuran (Pitting) | Fontana Corrosion / NACE
AISI 431 (S43100) Stainless Steel | 890 | 1510 | 0 | 0 | 0 | 0.1 | 0 | 0 | 0 | 16 | 0 | 81 | 0 | 0 | 0.5 | 0 | 0 | 0 | 1.9 | 0 | 0.02 | 0 | 0.015 | 0 | 0.5 | 0 | 0 | 0 | 0 | 0 | 0 | 0 | 16 | 0.125 | 4.9213 | Rentan Korosi Sumuran (Pitting) | Fontana Corrosion / NACE
AISI 440A (S44002) Stainless Steel | 730 | 1480 | 0 | 0 | 0 | 0.675 | 0 | 0 | 0 | 17 | 0 | 80.9 | 0 | 0 | 0.5 | 0.375 | 0 | 0 | 0 | 0 | 0.02 | 0 | 0.0075 | 0 | 0.5 | 0 | 0 | 0 | 0 | 0 | 0 | 0 | 18.2375 | 0.025 | 0.98425 | Tahan Korosi Sedang | ASM Handbook Vol 13B / NACE
AISI 440B (S44003) Stainless Steel | 740 | 1480 | 0 | 0 | 0 | 0.875 | 0 | 0 | 0 | 17 | 0 | 80.75 | 0 | 0 | 0.5 | 0.375 | 0 | 0 | 0 | 0 | 0.02 | 0 | 0.0075 | 0 | 0.5 | 0 | 0 | 0 | 0 | 0 | 0 | 0 | 18.2375 | 0.025 | 0.98425 | Tahan Korosi Sedang | ASM Handbook Vol 13B / NACE
AISI 440C (S44004) Stainless Steel | 710 | 1480 | 0 | 0 | 0 | 1.1 | 0 | 0 | 0 | 17 | 0 | 80.55 | 0 | 0 | 0.5 | 0.375 | 0 | 0 | 0 | 0 | 0.02 | 0 | 0.0075 | 0 | 0.5 | 0 | 0 | 0 | 0 | 0 | 0 | 0 | 18.2375 | 0.025 | 0.98425 | Tahan Korosi Sedang | ASM Handbook Vol 13B / NACE
AISI W1 (T72301) Water-Hardening Steel | 590 | 1450 | 0 | 0 | 0 | 1.1 | 0 | 0 | 0 | 0.075 | 0.1 | 97.65 | 0 | 0 | 0.54 | 0.05 | 0 | 0 | 0.1 | 0 | 0.0125 | 0 | 0.0125 | 0 | 0.25 | 0 | 0 | 0 | 0.05 | 0.075 | 0 | 0 | 0.24 | 0.13 | 5.1181 | Rentan Korosi (Baja Karbon) | NACE Corrosion Data Survey
AISI W2 (T72302) Water-Hardening Steel | 580 | 1450 | 0 | 0 | 0 | 1.175 | 0 | 0 | 0 | 0.075 | 0.1 | 97.4 | 0 | 0 | 0.545 | 0.05 | 0 | 0 | 0.1 | 0 | 0.0125 | 0 | 0.0125 | 0 | 0.25 | 0 | 0 | 0 | 0.25 | 0.075 | 0 | 0 | 0.24 | 0.13 | 5.1181 | Rentan Korosi (Baja Karbon) | NACE Corrosion Data Survey
AISI W5 (T72305) Water-Hardening Steel | 600 | 1450 | 0 | 0 | 0 | 1.15 | 0 | 0 | 0 | 0.5 | 0.1 | 97.5 | 0 | 0 | 0.25 | 0.05 | 0 | 0 | 0.1 | 0 | 0.015 | 0 | 0.015 | 0 | 0.25 | 0 | 0 | 0 | 0.05 | 0.075 | 0 | 0 | 0.665 | 0.13 | 5.1181 | Rentan Korosi (Baja Karbon) | NACE Corrosion Data Survey
AISI-201-S20100-Stainless-Steel | 652.483 | 1410 | 0 | 0 | 0 | 0.075 | 0 | 0 | 0 | 17 | 0 | 71.25 | 0 | 0 | 6.5 | 0 | 0.125 | 0 | 4.5 | 0 | 0.03 | 0 | 0.015 | 0 | 0.5 | 0 | 0 | 0 | 0 | 0 | 0 | 0 | 19 | 0.025 | 0.98425 | Tahan Korosi Sedang | ASM Handbook Vol 13B / NACE
AISI-201L-S20103-Stainless-Steel | 652.483 | 1410 | 0 | 0 | 0 | 0.015 | 0 | 0 | 0 | 17 | 0 | 71.45 | 0 | 0 | 6.5 | 0 | 0.125 | 0 | 4.5 | 0 | 0.0225 | 0 | 0.015 | 0 | 0.375 | 0 | 0 | 0 | 0 | 0 | 0 | 0 | 19 | 0.025 | 0.98425 | Tahan Korosi Sedang | ASM Handbook Vol 13B / NACE
AISI-201LN-S20153-Stainless-Steel | 652.483 | 1410 | 0 | 0 | 0 | 0.015 | 0 | 0 | 0 | 16.75 | 0.5 | 70.7 | 0 | 0 | 6.95 | 0 | 0.175 | 0 | 4.5 | 0 | 0.0225 | 0 | 0.0075 | 0 | 0.375 | 0 | 0 | 0 | 0 | 0 | 0 | 0 | 19.55 | 0.025 | 0.98425 | Tahan Korosi Sedang | ASM Handbook Vol 13B / NACE
AISI-202-S20200-Stainless-Steel | 652.483 | 1400 | 0 | 0 | 0 | 0.075 | 0 | 0 | 0 | 18 | 0 | 67.5 | 0 | 0 | 8.75 | 0 | 0.125 | 0 | 5 | 0 | 0.03 | 0 | 0.015 | 0 | 0.5 | 0 | 0 | 0 | 0 | 0 | 0 | 0 | 20 | 0.025 | 0.98425 | Tahan Korosi Sedang | ASM Handbook Vol 13B / NACE
AISI-204-S20400-Stainless-Steel | 652.483 | 1410 | 0 | 0 | 0 | 0.015 | 0 | 0 | 0 | 16 | 0 | 73 | 0 | 0 | 8 | 0 | 0.225 | 0 | 2.25 | 0 | 0.02 | 0 | 0.015 | 0 | 0.5 | 0 | 0 | 0 | 0 | 0 | 0 | 0 | 19.6 | 0.025 | 0.98425 | Tahan Korosi Sedang | ASM Handbook Vol 13B / NACE
AISI-205-S20500-Stainless-Steel | 652.483 | 1380 | 0 | 0 | 0 | 0.185 | 0 | 0 | 0 | 17.5 | 0 | 65.35 | 0 | 0 | 14.75 | 0 | 0.36 | 0 | 1.35 | 0 | 0.03 | 0 | 0.015 | 0 | 0.5 | 0 | 0 | 0 | 0 | 0 | 0 | 0 | 23.26 | 0.025 | 0.98425 | Tahan Korosi Sedang | ASM Handbook Vol 13B / NACE
AISI-301-S30100-Stainless-Steel | 652.483 | 1420 | 0 | 0 | 0 | 0.075 | 0 | 0 | 0 | 17 | 0 | 74.35 | 0 | 0 | 1 | 0 | 0.05 | 0 | 7 | 0 | 0.0225 | 0 | 0.015 | 0 | 0.5 | 0 | 0 | 0 | 0 | 0 | 0 | 0 | 17.8 | 0.125 | 4.9213 | Rentan Korosi Sumuran (Pitting) | Fontana Corrosion / NACE
AISI-301L-S30103-Stainless-Steel | 652.483 | 1430 | 0 | 0 | 0 | 0.015 | 0 | 0 | 0 | 17 | 0 | 74.35 | 0 | 0 | 1 | 0 | 0.1 | 0 | 7 | 0 | 0.0225 | 0 | 0.015 | 0 | 0.5 | 0 | 0 | 0 | 0 | 0 | 0 | 0 | 18.6 | 0.025 | 0.98425 | Tahan Korosi Sedang | ASM Handbook Vol 13B / NACE
AISI-301LN-S30153-Stainless-Steel | 652.483 | 1430 | 0 | 0 | 0 | 0.015 | 0 | 0 | 0 | 17 | 0 | 74.3 | 0 | 0 | 1 | 0 | 0.135 | 0 | 7 | 0 | 0.0225 | 0 | 0.015 | 0 | 0.5 | 0 | 0 | 0 | 0 | 0 | 0 | 0 | 19.16 | 0.025 | 0.98425 | Tahan Korosi Sedang | ASM Handbook Vol 13B / NACE
AISI-302-S30200-Stainless-Steel | 652.483 | 1420 | 0 | 0 | 0 | 0.075 | 0 | 0 | 0 | 18 | 0 | 71.45 | 0 | 0 | 1 | 0 | 0.05 | 0 | 9 | 0 | 0.0225 | 0 | 0.015 | 0 | 0.375 | 0 | 0 | 0 | 0 | 0 | 0 | 0 | 18.8 | 0.025 | 0.98425 | Tahan Korosi Sedang | ASM Handbook Vol 13B / NACE
AISI-302B-S30215-Stainless-Steel | 580 | 1400 | 0 | 0 | 0 | 0.075 | 0 | 0 | 0 | 18 | 0 | 69.35 | 0 | 0 | 1 | 0 | 0.05 | 0 | 9 | 0 | 0.0225 | 0 | 0.015 | 0 | 2.5 | 0 | 0 | 0 | 0 | 0 | 0 | 0 | 18.8 | 0.025 | 0.98425 | Tahan Korosi Sedang | ASM Handbook Vol 13B / NACE
AISI-303-S30300-Stainless-Steel | 652.483 | 1450 | 0 | 0 | 0 | 0.075 | 0 | 0 | 0 | 18 | 0 | 71.1 | 0 | 0 | 1 | 0 | 0 | 0 | 9 | 0 | 0.1 | 0 | 0.25 | 0 | 0.5 | 0 | 0 | 0 | 0 | 0 | 0 | 0 | 18 | 0.025 | 0.98425 | Tahan Korosi Sedang | ASM Handbook Vol 13B / NACE
AISI-303Se-S30323-Stainless-Steel | 590 | 1420 | 0 | 0 | 0 | 0.075 | 0 | 0 | 0 | 18 | 0 | 71.05 | 0 | 0 | 1 | 0 | 0 | 0 | 9 | 0 | 0.1 | 0 | 0.03 | 0.25 | 0.5 | 0 | 0 | 0 | 0 | 0 | 0 | 0 | 18 | 0.025 | 0.98425 | Tahan Korosi Sedang | ASM Handbook Vol 13B / NACE
AISI-304-S30400-Stainless-Steel | 652.483 | 1450 | 0 | 0 | 0 | 0.04 | 0 | 0 | 0 | 19 | 0 | 70.25 | 0 | 0 | 1 | 0 | 0.05 | 0 | 9.25 | 0 | 0.0225 | 0 | 0.015 | 0 | 0.375 | 0 | 0 | 0 | 0 | 0 | 0 | 0 | 19.8 | 0.025 | 0.98425 | Tahan Korosi Sedang | ASM Handbook Vol 13B / NACE
AISI-304Cu-S30430-Stainless-Steel | 530 | 1410 | 0 | 0 | 0 | 0.015 | 0 | 0 | 0 | 18 | 3.5 | 67.95 | 0 | 0 | 1 | 0 | 0 | 0 | 9 | 0 | 0.0225 | 0 | 0.015 | 0 | 0.5 | 0 | 0 | 0 | 0 | 0 | 0 | 0 | 18 | 0.025 | 0.98425 | Tahan Korosi Sedang | ASM Handbook Vol 13B / NACE
AISI-304H-S30409-Stainless-Steel | 580 | 1430 | 0 | 0 | 0 | 0.07 | 0 | 0 | 0 | 19 | 0 | 70.3 | 0 | 0 | 1 | 0 | 0 | 0 | 9.25 | 0 | 0.0225 | 0 | 0.015 | 0 | 0.375 | 0 | 0 | 0 | 0 | 0 | 0 | 0 | 19 | 0.025 | 0.98425 | Tahan Korosi Sedang | ASM Handbook Vol 13B / NACE
AISI-304L-S30403-Stainless-Steel | 652.483 | 1450 | 0 | 0 | 0 | 0.015 | 0 | 0 | 0 | 19 | 0 | 69.5 | 0 | 0 | 1 | 0 | 0.05 | 0 | 10 | 0 | 0.0225 | 0 | 0.015 | 0 | 0.375 | 0 | 0 | 0 | 0 | 0 | 0 | 0 | 19.8 | 0.025 | 0.98425 | Tahan Korosi Sedang | ASM Handbook Vol 13B / NACE
AISI-304LN-S30453-Stainless-Steel | 652.483 | 1420 | 0 | 0 | 0 | 0.015 | 0 | 0 | 0 | 19 | 0 | 69.45 | 0 | 0 | 1 | 0 | 0.13 | 0 | 10 | 0 | 0.0225 | 0 | 0.015 | 0 | 0.375 | 0 | 0 | 0 | 0 | 0 | 0 | 0 | 21.08 | 0.025 | 0.98425 | Tahan Korosi Sedang | ASM Handbook Vol 13B / NACE
AISI-304N-S30451-Stainless-Steel | 652.483 | 1420 | 0 | 0 | 0 | 0.04 | 0 | 0 | 0 | 19 | 0 | 70.15 | 0 | 0 | 1 | 0 | 0.13 | 0 | 9.25 | 0 | 0.0225 | 0 | 0.015 | 0 | 0.375 | 0 | 0 | 0 | 0 | 0 | 0 | 0 | 21.08 | 0.025 | 0.98425 | Tahan Korosi Sedang | ASM Handbook Vol 13B / NACE
AISI-305-S30500-Stainless-Steel | 652.483 | 1450 | 0 | 0 | 0 | 0.06 | 0 | 0 | 0 | 18 | 0 | 68.8 | 0 | 0 | 1 | 0 | 0 | 0 | 11.75 | 0 | 0.0225 | 0 | 0.015 | 0 | 0.375 | 0 | 0 | 0 | 0 | 0 | 0 | 0 | 18 | 0.025 | 0.98425 | Tahan Korosi Sedang | ASM Handbook Vol 13B / NACE
AISI-308-S30800-Stainless-Steel | 590 | 1420 | 0 | 0 | 0 | 0.04 | 0 | 0 | 0 | 20 | 0 | 67.55 | 0 | 0 | 1 | 0 | 0 | 0 | 11 | 0 | 0.0225 | 0 | 0.015 | 0 | 0.375 | 0 | 0 | 0 | 0 | 0 | 0 | 0 | 20 | 0.025 | 0.98425 | Tahan Korosi Sedang | ASM Handbook Vol 13B / NACE
AISI-308L-S30880-ER308-Stainless-Steel | 580 | 1420 | 0 | 0 | 0 | 0.04 | 0 | 0 | 0 | 20.75 | 0 | 67.15 | 0 | 0 | 1.75 | 0 | 0 | 0 | 10 | 0 | 0.015 | 0 | 0.015 | 0 | 0.425 | 0 | 0 | 0 | 0 | 0 | 0 | 0 | 20.75 | 0.025 | 0.98425 | Tahan Korosi Sedang | ASM Handbook Vol 13B / NACE
AISI-309-S30900-Stainless-Steel | 652.483 | 1450 | 0 | 0 | 0 | 0.1 | 0 | 0 | 0 | 23 | 0 | 62 | 0 | 0 | 1 | 0 | 0 | 0 | 13.5 | 0 | 0.0225 | 0 | 0.015 | 0 | 0.375 | 0 | 0 | 0 | 0 | 0 | 0 | 0 | 23 | 0.025 | 0.98425 | Tahan Korosi Sedang | ASM Handbook Vol 13B / NACE
AISI-309Cb-S30940-Stainless-Steel | 580 | 1420 | 0 | 0 | 0 | 0.04 | 0 | 0 | 0 | 23 | 0 | 61 | 0 | 0 | 1 | 0 | 0 | 0.55 | 14 | 0 | 0.0225 | 0 | 0.015 | 0 | 0.375 | 0 | 0 | 0 | 0 | 0 | 0 | 0 | 23 | 0.025 | 0.98425 | Tahan Korosi Sedang | ASM Handbook Vol 13B / NACE
AISI-309H-S30909-Stainless-Steel | 580 | 1420 | 0 | 0 | 0 | 0.07 | 0 | 0 | 0 | 23 | 0 | 62.05 | 0 | 0 | 1 | 0 | 0 | 0 | 13.5 | 0 | 0.0225 | 0 | 0.015 | 0 | 0.375 | 0 | 0 | 0 | 0 | 0 | 0 | 0 | 23 | 0.025 | 0.98425 | Tahan Korosi Sedang | ASM Handbook Vol 13B / NACE
AISI-309HCb-S30941-Stainless-Steel | 590 | 1420 | 0 | 0 | 0 | 0.07 | 0 | 0 | 0 | 23 | 0 | 61 | 0 | 0 | 1 | 0 | 0 | 0.55 | 14 | 0 | 0.0225 | 0 | 0.015 | 0 | 0.375 | 0 | 0 | 0 | 0 | 0 | 0 | 0 | 23 | 0.025 | 0.98425 | Tahan Korosi Sedang | ASM Handbook Vol 13B / NACE
AISI-309S-S30908-Stainless-Steel | 580 | 1420 | 0 | 0 | 0 | 0.04 | 0 | 0 | 0 | 23 | 0 | 62.05 | 0 | 0 | 1 | 0 | 0 | 0 | 13.5 | 0 | 0.0225 | 0 | 0.015 | 0 | 0.375 | 0 | 0 | 0 | 0 | 0 | 0 | 0 | 23 | 0.025 | 0.98425 | Tahan Korosi Sedang | ASM Handbook Vol 13B / NACE
AISI-310-S31000-Stainless-Steel | 652.483 | 1450 | 0 | 0 | 0 | 0.125 | 0 | 0 | 0 | 25 | 0 | 52.6 | 0 | 0 | 1 | 0 | 0 | 0 | 20.5 | 0 | 0.0225 | 0 | 0.015 | 0 | 0.75 | 0 | 0 | 0 | 0 | 0 | 0 | 0 | 25 | 0.005 | 0.19685 | Tahan Korosi Tinggi | ASM Handbook Vol 13B / NACE
AISI-310Cb-S31040-Stainless-Steel | 580 | 1410 | 0 | 0 | 0 | 0.04 | 0 | 0 | 0 | 25 | 0 | 52.1 | 0 | 0 | 1 | 0 | 0 | 0.55 | 20.5 | 0 | 0.0225 | 0 | 0.015 | 0 | 0.75 | 0 | 0 | 0 | 0 | 0 | 0 | 0 | 25 | 0.005 | 0.19685 | Tahan Korosi Tinggi | ASM Handbook Vol 13B / NACE
AISI-310H-S31009-Stainless-Steel | 580 | 1410 | 0 | 0 | 0 | 0.07 | 0 | 0 | 0 | 25 | 0 | 53.05 | 0 | 0 | 1 | 0 | 0 | 0 | 20.5 | 0 | 0.0225 | 0 | 0.015 | 0 | 0.375 | 0 | 0 | 0 | 0 | 0 | 0 | 0 | 25 | 0.005 | 0.19685 | Tahan Korosi Tinggi | ASM Handbook Vol 13B / NACE
AISI-310HCb-S31041-Stainless-Steel | 590 | 1410 | 0 | 0 | 0 | 0.07 | 0 | 0 | 0 | 25 | 0 | 52.5 | 0 | 0 | 1 | 0 | 0 | 0.55 | 20.5 | 0 | 0.0225 | 0 | 0.015 | 0 | 0.375 | 0 | 0 | 0 | 0 | 0 | 0 | 0 | 25 | 0.005 | 0.19685 | Tahan Korosi Tinggi | ASM Handbook Vol 13B / NACE
AISI-310MoLN-S31050-Stainless-Steel | 610 | 1420 | 0 | 0 | 0 | 0.01 | 0 | 0 | 0 | 25 | 0 | 49.5 | 0 | 0 | 1 | 2.1 | 0.12 | 0 | 22 | 0 | 0.015 | 0 | 0.005 | 0 | 0.25 | 0 | 0 | 0 | 0 | 0 | 0 | 0 | 33.85 | 0.005 | 0.19685 | Tahan Korosi Tinggi | ASM Handbook Vol 13B / NACE
AISI-310S-S31008-Stainless-Steel | 652.483 | 1450 | 0 | 0 | 0 | 0.04 | 0 | 0 | 0 | 25 | 0 | 52.65 | 0 | 0 | 1 | 0 | 0 | 0 | 20.5 | 0 | 0.0225 | 0 | 0.015 | 0 | 0.75 | 0 | 0 | 0 | 0 | 0 | 0 | 0 | 25 | 0.005 | 0.19685 | Tahan Korosi Tinggi | ASM Handbook Vol 13B / NACE
AISI-312-S31200-Stainless-Steel | 780 | 1430 | 0 | 0 | 0 | 0.015 | 0 | 0 | 0 | 25 | 0 | 65.7 | 0 | 0 | 1 | 1.6 | 0.17 | 0 | 6 | 0 | 0.0225 | 0 | 0.015 | 0 | 0.5 | 0 | 0 | 0 | 0 | 0 | 0 | 0 | 33 | 0.005 | 0.19685 | Tahan Korosi Tinggi | ASM Handbook Vol 13B / NACE
AISI-314-S31400-Stainless-Steel | 590 | 1380 | 0 | 0 | 0 | 0.125 | 0 | 0 | 0 | 24.5 | 0 | 51.6 | 0 | 0 | 1 | 0 | 0 | 0 | 20.5 | 0 | 0.0225 | 0 | 0.015 | 0 | 2.25 | 0 | 0 | 0 | 0 | 0 | 0 | 0 | 24.5 | 0.025 | 0.98425 | Tahan Korosi Sedang | ASM Handbook Vol 13B / NACE
AISI-316-S31600-Stainless-Steel | 652.483 | 1400 | 0 | 0 | 0 | 0.04 | 0 | 0 | 0 | 17 | 0 | 67 | 0 | 0 | 1 | 2.5 | 0.05 | 0 | 12 | 0 | 0.0225 | 0 | 0.015 | 0 | 0.375 | 0 | 0 | 0 | 0 | 0 | 0 | 0 | 26.05 | 0.005 | 0.19685 | Tahan Korosi Tinggi | ASM Handbook Vol 13B / NACE
AISI-316Cb-S31640-Stainless-Steel | 580 | 1450 | 0 | 0 | 0 | 0.04 | 0 | 0 | 0 | 17 | 0 | 66.45 | 0 | 0 | 1 | 2.5 | 0.05 | 0.55 | 12 | 0 | 0.0225 | 0 | 0.015 | 0 | 0.375 | 0 | 0 | 0 | 0 | 0 | 0 | 0 | 26.05 | 0.005 | 0.19685 | Tahan Korosi Tinggi | ASM Handbook Vol 13B / NACE
AISI-316H-S31609-Stainless-Steel | 580 | 1450 | 0 | 0 | 0 | 0.07 | 0 | 0 | 0 | 17 | 0 | 67.05 | 0 | 0 | 1 | 2.5 | 0 | 0 | 12 | 0 | 0.0225 | 0 | 0.015 | 0 | 0.375 | 0 | 0 | 0 | 0 | 0 | 0 | 0 | 25.25 | 0.005 | 0.19685 | Tahan Korosi Tinggi | ASM Handbook Vol 13B / NACE
AISI-316L-S31603-Stainless-Steel | 652.483 | 1400 | 0 | 0 | 0 | 0.015 | 0 | 0 | 0 | 17 | 0 | 67 | 0 | 0 | 1 | 2.5 | 0.05 | 0 | 12 | 0 | 0.0225 | 0 | 0.015 | 0 | 0.375 | 0 | 0 | 0 | 0 | 0 | 0 | 0 | 26.05 | 0.005 | 0.19685 | Tahan Korosi Tinggi | ASM Handbook Vol 13B / NACE
AISI-316LN-S31653-Stainless-Steel | 590 | 1450 | 0 | 0 | 0 | 0.015 | 0 | 0 | 0 | 17 | 0 | 66.95 | 0 | 0 | 1 | 2.5 | 0.13 | 0 | 12 | 0 | 0.0225 | 0 | 0.015 | 0 | 0.375 | 0 | 0 | 0 | 0 | 0 | 0 | 0 | 27.33 | 0.005 | 0.19685 | Tahan Korosi Tinggi | ASM Handbook Vol 13B / NACE
AISI-316N-S31651-Stainless-Steel | 652.483 | 1440 | 0 | 0 | 0 | 0.04 | 0 | 0 | 0 | 17 | 0 | 66.9 | 0 | 0 | 1 | 2.5 | 0.13 | 0 | 12 | 0 | 0.0225 | 0 | 0.015 | 0 | 0.375 | 0 | 0 | 0 | 0 | 0 | 0 | 0 | 27.33 | 0.005 | 0.19685 | Tahan Korosi Tinggi | ASM Handbook Vol 13B / NACE
AISI-316Ti-S31635-Stainless-Steel | 580 | 1450 | 0 | 0 | 0 | 0.04 | 0 | 0 | 0 | 17 | 0 | 66.65 | 0 | 0 | 1 | 2.5 | 0.05 | 0 | 12 | 0 | 0.0225 | 0 | 0.015 | 0 | 0.375 | 0 | 0 | 0.35 | 0 | 0 | 0 | 0 | 26.05 | 0.005 | 0.19685 | Tahan Korosi Tinggi | ASM Handbook Vol 13B / NACE
AISI-317-S31700-Stainless-Steel | 652.483 | 1400 | 0 | 0 | 0 | 0.04 | 0 | 0 | 0 | 19 | 0 | 63 | 0 | 0 | 1 | 3.5 | 0.05 | 0 | 13 | 0 | 0.0225 | 0 | 0.015 | 0 | 0.375 | 0 | 0 | 0 | 0 | 0 | 0 | 0 | 31.35 | 0.005 | 0.19685 | Tahan Korosi Tinggi | ASM Handbook Vol 13B / NACE
AISI-317L-S31703-Stainless-Steel | 550 | 1400 | 0 | 0 | 0 | 0.015 | 0 | 0 | 0 | 19 | 0 | 63 | 0 | 0 | 1 | 3.5 | 0.05 | 0 | 13 | 0 | 0.0225 | 0 | 0.015 | 0 | 0.375 | 0 | 0 | 0 | 0 | 0 | 0 | 0 | 31.35 | 0.005 | 0.19685 | Tahan Korosi Tinggi | ASM Handbook Vol 13B / NACE
AISI-317LM-S31725-Stainless-Steel | 590 | 1460 | 0 | 0 | 0 | 0.015 | 0 | 0 | 0 | 19 | 0 | 59.45 | 0 | 0 | 1 | 4.5 | 0.1 | 0 | 15.5 | 0 | 0.0225 | 0 | 0.015 | 0 | 0.375 | 0 | 0 | 0 | 0 | 0 | 0 | 0 | 35.45 | 0.005 | 0.19685 | Tahan Korosi Tinggi | ASM Handbook Vol 13B / NACE
AISI-317LMN-S31726-Stainless-Steel | 620 | 1460 | 0 | 0 | 0 | 0.015 | 0 | 0 | 0 | 18.5 | 0 | 59.9 | 0 | 0 | 1 | 4.5 | 0.15 | 0 | 15.5 | 0 | 0.0225 | 0 | 0.015 | 0 | 0.375 | 0 | 0 | 0 | 0 | 0 | 0 | 0 | 35.75 | 0.005 | 0.19685 | Tahan Korosi Tinggi | ASM Handbook Vol 13B / NACE
AISI-317LN-S31753-Stainless-Steel | 620 | 1450 | 0 | 0 | 0 | 0.015 | 0 | 0 | 0 | 19 | 0 | 62.9 | 0 | 0 | 1 | 3.5 | 0.16 | 0 | 13 | 0 | 0.0225 | 0 | 0.015 | 0 | 0.375 | 0 | 0 | 0 | 0 | 0 | 0 | 0 | 33.11 | 0.005 | 0.19685 | Tahan Korosi Tinggi | ASM Handbook Vol 13B / NACE
AISI-321-S32100-Stainless-Steel | 652.483 | 1430 | 0 | 0 | 0 | 0.04 | 0 | 0 | 0 | 18 | 0 | 69.65 | 0 | 0 | 1 | 0 | 0.05 | 0 | 10.5 | 0 | 0.0225 | 0 | 0.015 | 0 | 0.375 | 0 | 0 | 0.35 | 0 | 0 | 0 | 0 | 18.8 | 0.025 | 0.98425 | Tahan Korosi Sedang | ASM Handbook Vol 13B / NACE
AISI-321H-S32109-Stainless-Steel | 580 | 1430 | 0 | 0 | 0 | 0.07 | 0 | 0 | 0 | 18 | 0 | 69.7 | 0 | 0 | 1 | 0 | 0 | 0 | 10.5 | 0 | 0.0225 | 0 | 0.015 | 0 | 0.375 | 0 | 0 | 0.35 | 0 | 0 | 0 | 0 | 18 | 0.025 | 0.98425 | Tahan Korosi Sedang | ASM Handbook Vol 13B / NACE
AISI-329-S32900-Stainless-Steel | 710 | 1440 | 0 | 0 | 0 | 0.04 | 0 | 0 | 0 | 25.5 | 0 | 68.55 | 0 | 0 | 0.5 | 1.5 | 0 | 0 | 3.5 | 0 | 0.02 | 0 | 0.015 | 0 | 0.375 | 0 | 0 | 0 | 0 | 0 | 0 | 0 | 30.45 | 0.005 | 0.19685 | Tahan Korosi Tinggi | ASM Handbook Vol 13B / NACE
AISI-334-S33400-Stainless-Steel | 540 | 1410 | 0.375 | 0 | 0 | 0.04 | 0 | 0 | 0 | 19 | 0 | 59.2 | 0 | 0 | 0.5 | 0 | 0 | 0 | 20 | 0 | 0.015 | 0 | 0.0075 | 0 | 0.5 | 0 | 0 | 0.375 | 0 | 0 | 0 | 0 | 19 | 0.025 | 0.98425 | Tahan Korosi Sedang | ASM Handbook Vol 13B / NACE
AISI-347-S34700-Stainless-Steel | 652.483 | 1430 | 0 | 0 | 0 | 0.04 | 0 | 0 | 0 | 18 | 0 | 69.05 | 0 | 0 | 1 | 0 | 0 | 0.5 | 11 | 0 | 0.0225 | 0 | 0.015 | 0 | 0.375 | 0 | 0 | 0 | 0 | 0 | 0 | 0 | 18 | 0.025 | 0.98425 | Tahan Korosi Sedang | ASM Handbook Vol 13B / NACE
AISI-347H-S34709-Stainless-Steel | 580 | 1430 | 0 | 0 | 0 | 0.07 | 0 | 0 | 0 | 18 | 0 | 69.05 | 0 | 0 | 1 | 0 | 0 | 0.5 | 11 | 0 | 0.0225 | 0 | 0.015 | 0 | 0.375 | 0 | 0 | 0 | 0 | 0 | 0 | 0 | 18 | 0.025 | 0.98425 | Tahan Korosi Sedang | ASM Handbook Vol 13B / NACE
AISI-347LN-S34751-Stainless-Steel | 590 | 1430 | 0 | 0 | 0 | 0.0125 | 0 | 0 | 0 | 18 | 0 | 69 | 0 | 0 | 1 | 0 | 0.08 | 0.35 | 11 | 0 | 0.0225 | 0 | 0.015 | 0 | 0.5 | 0 | 0 | 0 | 0 | 0 | 0 | 0 | 19.28 | 0.025 | 0.98425 | Tahan Korosi Sedang | ASM Handbook Vol 13B / NACE
AISI-348-S34800-Stainless-Steel | 580 | 1430 | 0 | 0 | 0 | 0.04 | 0 | 0 | 0.1 | 18 | 0 | 68.9 | 0 | 0 | 1 | 0 | 0 | 0.5 | 11 | 0 | 0.0225 | 0 | 0.015 | 0 | 0.375 | 0 | 0.05 | 0 | 0 | 0 | 0 | 0 | 18 | 0.025 | 0.98425 | Tahan Korosi Sedang | ASM Handbook Vol 13B / NACE
AISI-348H-S34809-Stainless-Steel | 580 | 1430 | 0 | 0 | 0 | 0.07 | 0 | 0 | 0.1 | 18 | 0 | 68.7 | 0 | 0 | 1 | 0 | 0 | 0.66 | 11 | 0 | 0.0225 | 0 | 0.015 | 0 | 0.375 | 0 | 0.05 | 0 | 0 | 0 | 0 | 0 | 18 | 0.025 | 0.98425 | Tahan Korosi Sedang | ASM Handbook Vol 13B / NACE
AISI-384-S38400-Stainless-Steel | 480 | 1420 | 0 | 0 | 0 | 0.02 | 0 | 0 | 0 | 16 | 0 | 64.45 | 0 | 0 | 1 | 0 | 0 | 0 | 18 | 0 | 0.0225 | 0 | 0.015 | 0 | 0.5 | 0 | 0 | 0 | 0 | 0 | 0 | 0 | 16 | 0.125 | 4.9213 | Rentan Korosi Sumuran (Pitting) | Fontana Corrosion / NACE
AISI-403-S40300-Stainless-Steel | 652.483 | 1450 | 0 | 0 | 0 | 0.075 | 0 | 0 | 0 | 12.25 | 0 | 86.6 | 0 | 0 | 0.5 | 0 | 0 | 0 | 0.3 | 0 | 0.02 | 0 | 0.015 | 0 | 0.25 | 0 | 0 | 0 | 0 | 0 | 0 | 0 | 12.25 | 0.125 | 4.9213 | Rentan Korosi Sumuran (Pitting) | Fontana Corrosion / NACE
AISI-405-S40500-Stainless-Steel | 470 | 1530 | 0.2 | 0 | 0 | 0.04 | 0 | 0 | 0 | 13 | 0 | 85.45 | 0 | 0 | 0.5 | 0 | 0 | 0 | 0.3 | 0 | 0.02 | 0 | 0.015 | 0 | 0.5 | 0 | 0 | 0 | 0 | 0 | 0 | 0 | 13 | 0.125 | 4.9213 | Rentan Korosi Sumuran (Pitting) | Fontana Corrosion / NACE
AISI-409-S40900-Stainless-Steel | 420 | 1450 | 0 | 0 | 0 | 0.04 | 0 | 0 | 0 | 11.1 | 0 | 87.2 | 0 | 0 | 0.5 | 0 | 0 | 0 | 0.25 | 0 | 0.0225 | 0 | 0.015 | 0 | 0.5 | 0 | 0 | 0.375 | 0 | 0 | 0 | 0 | 11.1 | 0.25 | 9.8425 | Rentan Korosi Tinggi | Fontana Corrosion / NACE
AISI-409Cb-S40940-Stainless-Steel | 420 | 1450 | 0 | 0 | 0 | 0.03 | 0 | 0 | 0 | 11.1 | 0 | 87.2 | 0 | 0 | 0.5 | 0 | 0 | 0.375 | 0.25 | 0 | 0.0225 | 0 | 0.02 | 0 | 0.5 | 0 | 0 | 0 | 0 | 0 | 0 | 0 | 11.1 | 0.25 | 9.8425 | Rentan Korosi Tinggi | Fontana Corrosion / NACE
AISI-410-S41000-Stainless-Steel | 652.483 | 1530 | 0 | 0 | 0 | 0.115 | 0 | 0 | 0 | 12.5 | 0 | 85.95 | 0 | 0 | 0.5 | 0 | 0 | 0 | 0.375 | 0 | 0.02 | 0 | 0.015 | 0 | 0.5 | 0 | 0 | 0 | 0 | 0 | 0 | 0 | 12.5 | 0.125 | 4.9213 | Rentan Korosi Sumuran (Pitting) | Fontana Corrosion / NACE
AISI-410Cb-XM-30-S41040-Stainless-Steel | 652.483 | 1450 | 0 | 0 | 0 | 0.09 | 0 | 0 | 0 | 12 | 0 | 86.75 | 0 | 0 | 0.5 | 0 | 0 | 0.175 | 0 | 0 | 0.02 | 0 | 0.015 | 0 | 0.5 | 0 | 0 | 0 | 0 | 0 | 0 | 0 | 12 | 0.125 | 4.9213 | Rentan Korosi Sumuran (Pitting) | Fontana Corrosion / NACE
AISI-410S-S41008-Stainless-Steel | 480 | 1440 | 0 | 0 | 0 | 0.04 | 0 | 0 | 0 | 12.5 | 0 | 86.15 | 0 | 0 | 0.5 | 0 | 0 | 0 | 0.3 | 0 | 0.02 | 0 | 0.015 | 0 | 0.5 | 0 | 0 | 0 | 0 | 0 | 0 | 0 | 12.5 | 0.125 | 4.9213 | Rentan Korosi Sumuran (Pitting) | Fontana Corrosion / NACE
AISI-414-S41400-Stainless-Steel | 652.483 | 1440 | 0 | 0 | 0 | 0.075 | 0 | 0 | 0 | 12.5 | 0 | 84.55 | 0 | 0 | 0.5 | 0 | 0 | 0 | 1.9 | 0 | 0.02 | 0 | 0.015 | 0 | 0.5 | 0 | 0 | 0 | 0 | 0 | 0 | 0 | 12.5 | 0.125 | 4.9213 | Rentan Korosi Sumuran (Pitting) | Fontana Corrosion / NACE
AISI-415-S41500-Stainless-Steel | 900 | 1450 | 0 | 0 | 0 | 0.025 | 0 | 0 | 0 | 12.75 | 0 | 80.9 | 0 | 0 | 0.75 | 0.75 | 0 | 0 | 4.5 | 0 | 0.015 | 0 | 0.015 | 0 | 0.3 | 0 | 0 | 0 | 0 | 0 | 0 | 0 | 15.225 | 0.125 | 4.9213 | Rentan Korosi Sumuran (Pitting) | Fontana Corrosion / NACE
AISI-416-S41600-Stainless-Steel | 652.483 | 1530 | 0 | 0 | 0 | 0.075 | 0 | 0 | 0 | 13 | 0 | 85.55 | 0 | 0 | 0.65 | 0 | 0 | 0 | 0 | 0 | 0.03 | 0 | 0.25 | 0 | 0.5 | 0 | 0 | 0 | 0 | 0 | 0 | 0 | 13 | 0.125 | 4.9213 | Rentan Korosi Sumuran (Pitting) | Fontana Corrosion / NACE
AISI-416Se-S41623-Stainless-Steel | 540 | 1440 | 0 | 0 | 0 | 0.075 | 0 | 0 | 0 | 13 | 0 | 85.5 | 0 | 0 | 0.65 | 0 | 0 | 0 | 0 | 0 | 0.03 | 0 | 0.03 | 0.25 | 0.5 | 0 | 0 | 0 | 0 | 0 | 0 | 0 | 13 | 0.125 | 4.9213 | Rentan Korosi Sumuran (Pitting) | Fontana Corrosion / NACE
AISI-418-Alloy-615-S41800-Stainless-Steel | 1100 | 1500 | 0 | 0 | 0 | 0.175 | 0 | 0 | 0 | 13 | 0 | 81.05 | 0 | 0 | 0.25 | 0.25 | 0 | 0 | 2 | 0 | 0.02 | 0 | 0.015 | 0 | 0.25 | 0 | 0 | 0 | 0 | 3 | 0 | 0 | 13.825 | 0.125 | 4.9213 | Rentan Korosi Sumuran (Pitting) | Fontana Corrosion / NACE
AISI-420-S42000-Stainless-Steel | 652.483 | 1510 | 0 | 0 | 0 | 0.275 | 0 | 0 | 0 | 13 | 0 | 85.1 | 0 | 0 | 0.5 | 0.25 | 0 | 0 | 0.375 | 0 | 0.02 | 0 | 0.015 | 0 | 0.5 | 0 | 0 | 0 | 0 | 0 | 0 | 0 | 13.825 | 0.125 | 4.9213 | Rentan Korosi Sumuran (Pitting) | Fontana Corrosion / NACE
AISI-420F-S42020-Stainless-Steel | 740 | 1440 | 0 | 0 | 0 | 0.35 | 0 | 0 | 0 | 13 | 0 | 85 | 0 | 0 | 0.65 | 0.25 | 0 | 0 | 0 | 0 | 0.03 | 0 | 0.25 | 0 | 0.5 | 0 | 0 | 0 | 0 | 0 | 0 | 0 | 13.825 | 0.125 | 4.9213 | Rentan Korosi Sumuran (Pitting) | Fontana Corrosion / NACE
AISI-422-Alloy-616-S42200-Stainless-Steel | 652.483 | 1480 | 0 | 0 | 0 | 0.225 | 0 | 0 | 0 | 11.75 | 0 | 83.85 | 0 | 0 | 0.75 | 1.1 | 0 | 0 | 0.75 | 0 | 0.0125 | 0 | 0.0125 | 0 | 0.25 | 0 | 0 | 0 | 0.25 | 1.1 | 0 | 0 | 15.38 | 0.125 | 4.9213 | Rentan Korosi Sumuran (Pitting) | Fontana Corrosion / NACE
AISI-429-S42900-Stainless-Steel | 480 | 1440 | 0 | 0 | 0 | 0.06 | 0 | 0 | 0 | 15 | 0 | 83.9 | 0 | 0 | 0.5 | 0 | 0 | 0 | 0 | 0 | 0.02 | 0 | 0.015 | 0 | 0.5 | 0 | 0 | 0 | 0 | 0 | 0 | 0 | 15 | 0.125 | 4.9213 | Rentan Korosi Sumuran (Pitting) | Fontana Corrosion / NACE
AISI-430-S43000-Stainless-Steel | 500 | 1510 | 0 | 0 | 0 | 0.06 | 0 | 0 | 0 | 17 | 0 | 81.55 | 0 | 0 | 0.5 | 0 | 0 | 0 | 0.375 | 0 | 0.02 | 0 | 0.015 | 0 | 0.5 | 0 | 0 | 0 | 0 | 0 | 0 | 0 | 17 | 0.125 | 4.9213 | Rentan Korosi Sumuran (Pitting) | Fontana Corrosion / NACE
AISI-430F-S43020-Stainless-Steel | 540 | 1430 | 0 | 0 | 0 | 0.06 | 0 | 0 | 0 | 17 | 0 | 81.55 | 0 | 0 | 0.65 | 0 | 0 | 0 | 0 | 0 | 0.03 | 0 | 0.25 | 0 | 0.5 | 0 | 0 | 0 | 0 | 0 | 0 | 0 | 17 | 0.125 | 4.9213 | Rentan Korosi Sumuran (Pitting) | Fontana Corrosion / NACE
AISI-430FSe-S43023-Stainless-Steel | 540 | 1440 | 0 | 0 | 0 | 0.06 | 0 | 0 | 0 | 17 | 0 | 81.75 | 0 | 0 | 0.65 | 0 | 0 | 0 | 0 | 0 | 0.03 | 0 | 0.03 | 0 | 0.5 | 0 | 0 | 0 | 0 | 0 | 0 | 0 | 17 | 0.125 | 4.9213 | Rentan Korosi Sumuran (Pitting) | Fontana Corrosion / NACE
AISI-431-S43100-Stainless-Steel | 652.483 | 1510 | 0 | 0 | 0 | 0.1 | 0 | 0 | 0 | 16 | 0 | 81 | 0 | 0 | 0.5 | 0 | 0 | 0 | 1.9 | 0 | 0.02 | 0 | 0.015 | 0 | 0.5 | 0 | 0 | 0 | 0 | 0 | 0 | 0 | 16 | 0.125 | 4.9213 | Rentan Korosi Sumuran (Pitting) | Fontana Corrosion / NACE
AISI-434-S43400-Stainless-Steel | 520 | 1510 | 0 | 0 | 0 | 0.06 | 0 | 0 | 0 | 17 | 0 | 80.95 | 0 | 0 | 0.5 | 1.025 | 0 | 0 | 0 | 0 | 0.02 | 0 | 0.015 | 0 | 0.5 | 0 | 0 | 0 | 0 | 0 | 0 | 0 | 20.3825 | 0.025 | 0.98425 | Tahan Korosi Sedang | ASM Handbook Vol 13B / NACE
AISI-436-S43600-Stainless-Steel | 500 | 1450 | 0 | 0 | 0 | 0.06 | 0 | 0 | 0 | 17 | 0 | 80.55 | 0 | 0 | 0.5 | 1.025 | 0 | 0.4 | 0 | 0 | 0.02 | 0 | 0.015 | 0 | 0.5 | 0 | 0 | 0 | 0 | 0 | 0 | 0 | 20.3825 | 0.025 | 0.98425 | Tahan Korosi Sedang | ASM Handbook Vol 13B / NACE
AISI-439-S43035-Stainless-Steel | 490 | 1510 | 0.075 | 0 | 0 | 0.015 | 0 | 0 | 0 | 18 | 0 | 79.95 | 0 | 0 | 0.5 | 0 | 0.015 | 0 | 0.25 | 0 | 0.02 | 0 | 0.015 | 0 | 0.5 | 0 | 0 | 0.65 | 0 | 0 | 0 | 0 | 18.24 | 0.025 | 0.98425 | Tahan Korosi Sedang | ASM Handbook Vol 13B / NACE
AISI-440A-S44002-Stainless-Steel | 652.483 | 1480 | 0 | 0 | 0 | 0.675 | 0 | 0 | 0 | 17 | 0 | 80.9 | 0 | 0 | 0.5 | 0.375 | 0 | 0 | 0 | 0 | 0.02 | 0 | 0.0075 | 0 | 0.5 | 0 | 0 | 0 | 0 | 0 | 0 | 0 | 18.2375 | 0.025 | 0.98425 | Tahan Korosi Sedang | ASM Handbook Vol 13B / NACE
AISI-440B-S44003-Stainless-Steel | 652.483 | 1480 | 0 | 0 | 0 | 0.875 | 0 | 0 | 0 | 17 | 0 | 80.75 | 0 | 0 | 0.5 | 0.375 | 0 | 0 | 0 | 0 | 0.02 | 0 | 0.0075 | 0 | 0.5 | 0 | 0 | 0 | 0 | 0 | 0 | 0 | 18.2375 | 0.025 | 0.98425 | Tahan Korosi Sedang | ASM Handbook Vol 13B / NACE
AISI-440C-S44004-Stainless-Steel | 652.483 | 1480 | 0 | 0 | 0 | 1.1 | 0 | 0 | 0 | 17 | 0 | 80.55 | 0 | 0 | 0.5 | 0.375 | 0 | 0 | 0 | 0 | 0.02 | 0 | 0.0075 | 0 | 0.5 | 0 | 0 | 0 | 0 | 0 | 0 | 0 | 18.2375 | 0.025 | 0.98425 | Tahan Korosi Sedang | ASM Handbook Vol 13B / NACE
AISI-441-S44100-Stainless-Steel | 470 | 1440 | 0 | 0 | 0 | 0.015 | 0 | 0 | 0 | 18.5 | 0 | 79.1 | 0 | 0 | 0.5 | 0 | 0.015 | 0.6 | 0.5 | 0 | 0.02 | 0 | 0.015 | 0 | 0.5 | 0 | 0 | 0.3 | 0 | 0 | 0 | 0 | 18.74 | 0.025 | 0.98425 | Tahan Korosi Sedang | ASM Handbook Vol 13B / NACE
AISI-442-S44200-Stainless-Steel | 580 | 1430 | 0 | 0 | 0 | 0.1 | 0 | 0 | 0 | 20.5 | 0 | 78.05 | 0 | 0 | 0.5 | 0 | 0 | 0 | 0.3 | 0 | 0.02 | 0 | 0.02 | 0 | 0.5 | 0 | 0 | 0 | 0 | 0 | 0 | 0 | 20.5 | 0.025 | 0.98425 | Tahan Korosi Sedang | ASM Handbook Vol 13B / NACE
AISI-444-S44400-Stainless-Steel | 470 | 1460 | 0 | 0 | 0 | 0.0125 | 0 | 0 | 0 | 18.5 | 0 | 77.05 | 0 | 0 | 0.5 | 2.15 | 0.0175 | 0.5 | 0.5 | 0 | 0.02 | 0 | 0.015 | 0 | 0.5 | 0 | 0 | 0.5 | 0 | 0 | 0 | 0 | 25.875 | 0.005 | 0.19685 | Tahan Korosi Tinggi | ASM Handbook Vol 13B / NACE
AISI-445-S44500-Stainless-Steel | 480 | 1440 | 0 | 0 | 0 | 0.01 | 0 | 0 | 0 | 20 | 0.45 | 77.8 | 0 | 0 | 0.5 | 0 | 0.015 | 0.4 | 0.3 | 0 | 0.02 | 0 | 0.006 | 0 | 0.5 | 0 | 0 | 0 | 0 | 0 | 0 | 0 | 20.24 | 0.025 | 0.98425 | Tahan Korosi Sedang | ASM Handbook Vol 13B / NACE
AISI-446-S44600-Stainless-Steel | 570 | 1510 | 0 | 0 | 0 | 0.1 | 0 | 0 | 0 | 25 | 0 | 73.1 | 0 | 0 | 0.75 | 0 | 0.125 | 0 | 0.375 | 0 | 0.02 | 0 | 0.015 | 0 | 0.5 | 0 | 0 | 0 | 0 | 0 | 0 | 0 | 27 | 0.005 | 0.19685 | Tahan Korosi Tinggi | ASM Handbook Vol 13B / NACE
AISI-W1-T72301-Water-Hardening-Steel | 652.483 | 1450 | 0 | 0 | 0 | 1.1 | 0 | 0 | 0 | 0.075 | 0.1 | 97.65 | 0 | 0 | 0.54 | 0.05 | 0 | 0 | 0.1 | 0 | 0.0125 | 0 | 0.0125 | 0 | 0.25 | 0 | 0 | 0 | 0.05 | 0.075 | 0 | 0 | 0.24 | 0.13 | 5.1181 | Rentan Korosi (Baja Karbon) | NACE Corrosion Data Survey
AISI-W2-T72302-Water-Hardening-Steel | 652.483 | 1450 | 0 | 0 | 0 | 1.175 | 0 | 0 | 0 | 0.075 | 0.1 | 97.4 | 0 | 0 | 0.545 | 0.05 | 0 | 0 | 0.1 | 0 | 0.0125 | 0 | 0.0125 | 0 | 0.25 | 0 | 0 | 0 | 0.25 | 0.075 | 0 | 0 | 0.24 | 0.13 | 5.1181 | Rentan Korosi (Baja Karbon) | NACE Corrosion Data Survey
AISI-W5-T72305-Water-Hardening-Steel | 652.483 | 1450 | 0 | 0 | 0 | 1.15 | 0 | 0 | 0 | 0.5 | 0.1 | 97.5 | 0 | 0 | 0.25 | 0.05 | 0 | 0 | 0.1 | 0 | 0.015 | 0 | 0.015 | 0 | 0.25 | 0 | 0 | 0 | 0.05 | 0.075 | 0 | 0 | 0.665 | 0.13 | 5.1181 | Rentan Korosi (Baja Karbon) | NACE Corrosion Data Survey
ASTM A182 Grade F1 (K12822) Steel | 540 | 1470 | 0 | 0 | 0 | 0.14 | 0 | 0 | 0 | 0 | 0 | 98.25 | 0 | 0 | 0.75 | 0.545 | 0 | 0 | 0 | 0 | 0.0225 | 0 | 0.0225 | 0 | 0.25 | 0 | 0 | 0 | 0 | 0 | 0 | 0 | 1.7985 | 0.13 | 5.1181 | Rentan Korosi (Baja Karbon) | NACE Corrosion Data Survey
ASTM A182 Grade F10 (S33100) Steel | 630 | 1420 | 0 | 0 | 0 | 0.15 | 0 | 0 | 0 | 8 | 0 | 69.45 | 0 | 0 | 0.65 | 0 | 0 | 0 | 20.5 | 0 | 0.02 | 0 | 0.015 | 0 | 1.2 | 0 | 0 | 0 | 0 | 0 | 0 | 0 | 8 | 0.1 | 3.937 | Sedang | NACE General Corrosion Survey
ASTM A182 Grade F10 (S33100) Steel | 630 | 1420 | 0 | 0 | 0 | 0.15 | 0 | 0 | 0 | 8 | 0 | 69.45 | 0 | 0 | 0.65 | 0 | 0 | 0 | 20.5 | 0 | 0.02 | 0 | 0.015 | 0 | 1.2 | 0 | 0 | 0 | 0 | 0 | 0 | 0 | 8 | 0.1 | 3.937 | Sedang | NACE General Corrosion Survey
ASTM A182 Grade F11 Class 1 (K11597) Steel | 470 | 1460 | 0 | 0 | 0 | 0.1 | 0 | 0 | 0 | 1.25 | 0 | 96.85 | 0 | 0 | 0.45 | 0.545 | 0 | 0 | 0 | 0 | 0.015 | 0 | 0.015 | 0 | 0.75 | 0 | 0 | 0 | 0 | 0 | 0 | 0 | 3.0485 | 0.13 | 5.1181 | Rentan Korosi (Baja Karbon) | NACE Corrosion Data Survey
ASTM A182 Grade F11 Class 2 (K11572) Steel | 540 | 1460 | 0 | 0 | 0 | 0.15 | 0 | 0 | 0 | 1.25 | 0 | 96.75 | 0 | 0 | 0.55 | 0.545 | 0 | 0 | 0 | 0 | 0.02 | 0 | 0.02 | 0 | 0.75 | 0 | 0 | 0 | 0 | 0 | 0 | 0 | 3.0485 | 0.13 | 5.1181 | Rentan Korosi (Baja Karbon) | NACE Corrosion Data Survey
ASTM A182 Grade F12 Class 1 (K11562) Steel | 470 | 1470 | 0 | 0 | 0 | 0.1 | 0 | 0 | 0 | 1.05 | 0 | 97.6 | 0 | 0 | 0.45 | 0.545 | 0 | 0 | 0 | 0 | 0.0225 | 0 | 0.0225 | 0 | 0.25 | 0 | 0 | 0 | 0 | 0 | 0 | 0 | 2.8485 | 0.13 | 5.1181 | Rentan Korosi (Baja Karbon) | NACE Corrosion Data Survey
ASTM A182 Grade F12 Class 2 (K11564) Steel | 540 | 1460 | 0 | 0 | 0 | 0.15 | 0 | 0 | 0 | 1.05 | 0 | 97.35 | 0 | 0 | 0.55 | 0.545 | 0 | 0 | 0 | 0 | 0.02 | 0 | 0.02 | 0 | 0.35 | 0 | 0 | 0 | 0 | 0 | 0 | 0 | 2.8485 | 0.13 | 5.1181 | Rentan Korosi (Baja Karbon) | NACE Corrosion Data Survey
ASTM A182 Grade F122 (K91271) Steel | 710 | 1490 | 0.01 | 0 | 0.0025 | 0.105 | 0 | 0 | 0 | 10.75 | 1 | 84.5 | 0 | 0 | 0.35 | 0.425 | 0.07 | 0.07 | 0.25 | 0 | 0.01 | 0 | 0.005 | 0 | 0.25 | 0 | 0 | 0.005 | 0.225 | 2 | 0 | 0.005 | 13.2725 | 0.125 | 4.9213 | Rentan Korosi Sumuran (Pitting) | Fontana Corrosion / NACE
ASTM A182 Grade F2 (K12122) Steel | 550 | 1460 | 0 | 0 | 0 | 0.13 | 0 | 0 | 0 | 0.655 | 0 | 97.75 | 0 | 0 | 0.55 | 0.545 | 0 | 0 | 0 | 0 | 0.02 | 0 | 0.02 | 0 | 0.35 | 0 | 0 | 0 | 0 | 0 | 0 | 0 | 2.4535 | 0.13 | 5.1181 | Rentan Korosi (Baja Karbon) | NACE Corrosion Data Survey
ASTM A182 Grade F22V (K31835) Steel | 670 | 1470 | 0 | 0 | 0.001 | 0.13 | 0.0075 | 0 | 0 | 2.25 | 0.1 | 95.5 | 0 | 0 | 0.45 | 1 | 0 | 0.035 | 0.125 | 0 | 0.0075 | 0 | 0.005 | 0 | 0.05 | 0 | 0 | 0.015 | 0.3 | 0 | 0 | 0 | 5.55 | 0.13 | 5.1181 | Rentan Korosi (Baja Karbon) | NACE Corrosion Data Survey
ASTM A182 Grade F23 (K41650) Steel | 570 | 1500 | 0.015 | 0 | 0.0035 | 0.07 | 0 | 0 | 0 | 2.25 | 0 | 94.7 | 0 | 0 | 0.35 | 0.175 | 0.0075 | 0.05 | 0.2 | 0 | 0.015 | 0 | 0.005 | 0 | 0.25 | 0 | 0 | 0.0325 | 0.25 | 1.65 | 0 | 0 | 2.9475 | 0.13 | 5.1181 | Rentan Korosi (Baja Karbon) | NACE Corrosion Data Survey
ASTM A182 Grade F24 (K30736) Steel | 670 | 1470 | 0.01 | 0 | 0.00425 | 0.075 | 0 | 0 | 0 | 2.4 | 0 | 95.3 | 0 | 0 | 0.5 | 1 | 0.06 | 0 | 0 | 0 | 0.01 | 0 | 0.005 | 0 | 0.3 | 0 | 0 | 0.08 | 0.25 | 0 | 0 | 0 | 6.66 | 0.13 | 5.1181 | Rentan Korosi (Baja Karbon) | NACE Corrosion Data Survey
ASTM A182 Grade F36 (K21001) Steel | 710 | 1460 | 0.025 | 0 | 0 | 0.135 | 0 | 0 | 0 | 0.15 | 0.65 | 96.05 | 0 | 0 | 1 | 0.375 | 0.01 | 0.03 | 1.15 | 0 | 0.015 | 0 | 0.0125 | 0 | 0.375 | 0 | 0 | 0 | 0.01 | 0 | 0 | 0 | 1.5475 | 0.13 | 5.1181 | Rentan Korosi (Baja Karbon) | NACE Corrosion Data Survey
ASTM A182 Grade F3V (K31830) Steel | 660 | 1470 | 0 | 0 | 0.002 | 0.115 | 0 | 0 | 0 | 3 | 0 | 95.05 | 0 | 0 | 0.45 | 1 | 0 | 0 | 0 | 0 | 0.01 | 0 | 0.01 | 0 | 0.05 | 0 | 0 | 0.025 | 0.25 | 0 | 0 | 0 | 6.3 | 0.13 | 5.1181 | Rentan Korosi (Baja Karbon) | NACE Corrosion Data Survey
ASTM A182 Grade F3VCb (K31390) Steel | 670 | 1470 | 0 | 0 | 0 | 0.125 | 0.00775 | 0 | 0 | 3 | 0.125 | 94.8 | 0 | 0 | 0.45 | 1 | 0 | 0.0425 | 0.125 | 0 | 0.01 | 0 | 0.005 | 0 | 0.05 | 0 | 0 | 0.0075 | 0.25 | 0 | 0 | 0 | 6.3 | 0.13 | 5.1181 | Rentan Korosi (Baja Karbon) | NACE Corrosion Data Survey
ASTM A182 Grade F5 (K41545) Steel | 540 | 1460 | 0 | 0 | 0 | 0.075 | 0 | 0 | 0 | 5 | 0 | 93.4 | 0 | 0 | 0.45 | 0.545 | 0 | 0 | 0.25 | 0 | 0.015 | 0 | 0.015 | 0 | 0.25 | 0 | 0 | 0 | 0 | 0 | 0 | 0 | 6.7985 | 0.13 | 5.1181 | Rentan Korosi (Baja Karbon) | NACE Corrosion Data Survey
ASTM A182 Grade F5a (K42544) Steel | 710 | 1460 | 0 | 0 | 0 | 0.125 | 0 | 0 | 0 | 5 | 0 | 93.5 | 0 | 0 | 0.3 | 0.545 | 0 | 0 | 0.25 | 0 | 0.02 | 0 | 0.015 | 0 | 0.25 | 0 | 0 | 0 | 0 | 0 | 0 | 0 | 6.7985 | 0.13 | 5.1181 | Rentan Korosi (Baja Karbon) | NACE Corrosion Data Survey
ASTM A182 Grade F6b (S41026) Stainless Steel | 850 | 1450 | 0 | 0 | 0 | 0.075 | 0 | 0 | 0 | 12.5 | 0.25 | 84.15 | 0 | 0 | 0.5 | 0.5 | 0 | 0 | 1.5 | 0 | 0.01 | 0 | 0.01 | 0 | 0.5 | 0 | 0 | 0 | 0 | 0 | 0 | 0 | 14.15 | 0.125 | 4.9213 | Rentan Korosi Sumuran (Pitting) | Fontana Corrosion / NACE
ASTM A182 Grade F911 (K91061) Steel | 690 | 1480 | 0.01 | 0 | 0.00315 | 0.11 | 0 | 0 | 0 | 9 | 0 | 87.55 | 0 | 0 | 0.45 | 1 | 0.065 | 0.08 | 0.2 | 0 | 0.01 | 0 | 0.005 | 0 | 0.3 | 0 | 0 | 0.005 | 0.215 | 1 | 0 | 0.005 | 13.34 | 0.13 | 5.1181 | Rentan Korosi (Baja Karbon) | NACE Corrosion Data Survey
ASTM A182 Grade F92 (K92460) Steel | 690 | 1490 | 0.01 | 0 | 0.0035 | 0.1 | 0 | 0 | 0 | 9 | 0 | 87.45 | 0 | 0 | 0.45 | 0.45 | 0.05 | 0.065 | 0.2 | 0 | 0.01 | 0 | 0.005 | 0 | 0.25 | 0 | 0 | 0.005 | 0.2 | 1.75 | 0 | 0.005 | 11.285 | 0.13 | 5.1181 | Rentan Korosi (Baja Karbon) | NACE Corrosion Data Survey
ASTM A182 Grade FR (K22035) Steel | 490 | 1460 | 0 | 0 | 0 | 0.1 | 0 | 0 | 0 | 0 | 1.025 | 96.25 | 0 | 0 | 0.75 | 0 | 0 | 0 | 1.9 | 0 | 0.0225 | 0 | 0.025 | 0 | 0 | 0 | 0 | 0 | 0 | 0 | 0 | 0 | 0 | 0.13 | 5.1181 | Rentan Korosi (Baja Karbon) | NACE Corrosion Data Survey
ASTM A227 Spring Steel | 1720 | 1450 | 0 | 0 | 0 | 0.65 | 0 | 0 | 0 | 0 | 0 | 98.25 | 0 | 0 | 0.8 | 0 | 0 | 0 | 0 | 0 | 0.02 | 0 | 0.025 | 0 | 0.25 | 0 | 0 | 0 | 0 | 0 | 0 | 0 | 0 | 0.13 | 5.1181 | Rentan Korosi (Baja Karbon) | NACE Corrosion Data Survey
ASTM A228 (SWP-A,K08500) Music Wire | 2450 | 1450 | 0 | 0 | 0 | 0.85 | 0 | 0 | 0 | 0 | 0 | 98.5 | 0 | 0 | 0.4 | 0 | 0 | 0 | 0 | 0 | 0.0125 | 0 | 0.015 | 0 | 0.2 | 0 | 0 | 0 | 0 | 0 | 0 | 0 | 0 | 0.13 | 5.1181 | Rentan Korosi (Baja Karbon) | NACE Corrosion Data Survey
ASTM A229 Oil-Tempered Spring Steel | 1690 | 1450 | 0 | 0 | 0 | 0.7 | 0 | 0 | 0 | 0 | 0 | 98.25 | 0 | 0 | 0.75 | 0 | 0 | 0 | 0 | 0 | 0.02 | 0 | 0.025 | 0 | 0.25 | 0 | 0 | 0 | 0 | 0 | 0 | 0 | 0 | 0.13 | 5.1181 | Rentan Korosi (Baja Karbon) | NACE Corrosion Data Survey
ASTM A231 Chromium-Vanadium Spring Steel | 1790 | 1460 | 0 | 0 | 0 | 0.505 | 0 | 0 | 0 | 0.95 | 0 | 97.2 | 0 | 0 | 0.8 | 0 | 0 | 0 | 0 | 0 | 0.02 | 0 | 0.02 | 0 | 0.25 | 0 | 0 | 0 | 0.225 | 0 | 0 | 0 | 0.95 | 0.13 | 5.1181 | Rentan Korosi (Baja Karbon) | NACE Corrosion Data Survey
ASTM A232 Chromium-Vanadium Spring Steel | 1790 | 1460 | 0 | 0 | 0 | 0.505 | 0 | 0 | 0 | 0.95 | 0 | 97.25 | 0 | 0 | 0.8 | 0 | 0 | 0 | 0 | 0 | 0.01 | 0 | 0.0175 | 0 | 0.25 | 0 | 0 | 0 | 0.225 | 0 | 0 | 0 | 0.95 | 0.13 | 5.1181 | Rentan Korosi (Baja Karbon) | NACE Corrosion Data Survey
ASTM A242 HSLA Steel | 490 | 1460 | 0 | 0 | 0 | 0.075 | 0 | 0 | 0 | 0 | 0.325 | 99 | 0 | 0 | 0.5 | 0 | 0 | 0 | 0 | 0 | 0.075 | 0 | 0.025 | 0 | 0 | 0 | 0 | 0 | 0 | 0 | 0 | 0 | 0 | 0.13 | 5.1181 | Rentan Korosi (Baja Karbon) | NACE Corrosion Data Survey
ASTM A321 Carbon Steel | 670 | 1460 | 0 | 0 | 0 | 0.275 | 0 | 0 | 0 | 0 | 0 | 98.675 | 0 | 0 | 0.75 | 0 | 0 | 0 | 0 | 0 | 0.02 | 0 | 0.025 | 0 | 0.25 | 0 | 0 | 0 | 0 | 0 | 0 | 0 | 0 | 0.13 | 5.1181 | Rentan Korosi (Baja Karbon) | NACE Corrosion Data Survey
ASTM A356 Grade 1 (J03502) Cast Carbon Steel | 550 | 1460 | 0 | 0 | 0 | 0.175 | 0 | 0 | 0 | 0 | 0 | 99.15 | 0 | 0 | 0.35 | 0 | 0 | 0 | 0 | 0 | 0.0175 | 0 | 0.015 | 0 | 0.3 | 0 | 0 | 0 | 0 | 0 | 0 | 0 | 0 | 0.13 | 5.1181 | Rentan Korosi (Baja Karbon) | NACE Corrosion Data Survey
ASTM A356 Grade 10 (J22090) Cast Steel | 670 | 1470 | 0 | 0 | 0 | 0.1 | 0 | 0 | 0 | 2.4 | 0 | 95.5 | 0 | 0 | 0.65 | 1.05 | 0 | 0 | 0 | 0 | 0.0175 | 0 | 0.015 | 0 | 0.3 | 0 | 0 | 0 | 0 | 0 | 0 | 0 | 5.865 | 0.13 | 5.1181 | Rentan Korosi (Baja Karbon) | NACE Corrosion Data Survey
ASTM A356 Grade 2 (J12523) Cast Steel | 510 | 1470 | 0 | 0 | 0 | 0.125 | 0 | 0 | 0 | 0 | 0 | 98.625 | 0 | 0 | 0.35 | 0.55 | 0 | 0 | 0 | 0 | 0.0175 | 0 | 0.015 | 0 | 0.3 | 0 | 0 | 0 | 0 | 0 | 0 | 0 | 1.815 | 0.13 | 5.1181 | Rentan Korosi (Baja Karbon) | NACE Corrosion Data Survey
ASTM A356 Grade 5 (J12540) Cast Steel | 550 | 1470 | 0 | 0 | 0 | 0.125 | 0 | 0 | 0 | 0.55 | 0 | 98.15 | 0 | 0 | 0.35 | 0.5 | 0 | 0 | 0 | 0 | 0.0175 | 0 | 0.015 | 0 | 0.3 | 0 | 0 | 0 | 0 | 0 | 0 | 0 | 2.2 | 0.13 | 5.1181 | Rentan Korosi (Baja Karbon) | NACE Corrosion Data Survey
ASTM A356 Grade 6 (J12073) Cast Steel | 550 | 1460 | 0 | 0 | 0 | 0.1 | 0 | 0 | 0 | 1.25 | 0 | 97.15 | 0 | 0 | 0.65 | 0.55 | 0 | 0 | 0 | 0 | 0.0175 | 0 | 0.015 | 0 | 0.3 | 0 | 0 | 0 | 0 | 0 | 0 | 0 | 3.065 | 0.13 | 5.1181 | Rentan Korosi (Baja Karbon) | NACE Corrosion Data Survey
ASTM A356 Grade 8 (J11697) Cast Steel | 630 | 1470 | 0 | 0 | 0 | 0.1 | 0 | 0 | 0 | 1.25 | 0 | 96.4 | 0 | 0 | 0.7 | 1.05 | 0 | 0 | 0 | 0 | 0.0175 | 0 | 0.015 | 0 | 0.4 | 0 | 0 | 0 | 0.1 | 0 | 0 | 0 | 4.715 | 0.13 | 5.1181 | Rentan Korosi (Baja Karbon) | NACE Corrosion Data Survey
ASTM A356 Grade 9 (J21610) Cast Steel | 670 | 1470 | 0 | 0 | 0 | 0.1 | 0 | 0 | 0 | 1.25 | 0 | 96.2 | 0 | 0 | 0.7 | 1.05 | 0 | 0 | 0 | 0 | 0.0175 | 0 | 0.015 | 0 | 0.4 | 0 | 0 | 0 | 0.275 | 0 | 0 | 0 | 4.715 | 0.13 | 5.1181 | Rentan Korosi (Baja Karbon) | NACE Corrosion Data Survey
ASTM A36 (SS400,S275) Structural Carbon Steel | 480 | 1460 | 0 | 0 | 0 | 0.13 | 0 | 0 | 0 | 0 | 0 | 99.625 | 0 | 0 | 0 | 0 | 0 | 0 | 0 | 0 | 0.02 | 0 | 0.025 | 0 | 0.2 | 0 | 0 | 0 | 0 | 0 | 0 | 0 | 0 | 0.13 | 5.1181 | Rentan Korosi (Baja Karbon) | NACE Corrosion Data Survey
ASTM A369 Grade FP1 Molybdenum Steel | 430 | 1470 | 0 | 0 | 0 | 0.15 | 0 | 0 | 0 | 0 | 0 | 98.43 | 0 | 0 | 0.55 | 0.545 | 0 | 0 | 0 | 0 | 0.0125 | 0 | 0.0125 | 0 | 0.3 | 0 | 0 | 0 | 0 | 0 | 0 | 0 | 1.7985 | 0.13 | 5.1181 | Rentan Korosi (Baja Karbon) | NACE Corrosion Data Survey
ASTM A369 Grade FP11 Cr-Mo Steel | 470 | 1460 | 0 | 0 | 0 | 0.1 | 0 | 0 | 0 | 1.25 | 0 | 96.9 | 0 | 0 | 0.45 | 0.545 | 0 | 0 | 0 | 0 | 0.0125 | 0 | 0.0125 | 0 | 0.75 | 0 | 0 | 0 | 0 | 0 | 0 | 0 | 3.0485 | 0.13 | 5.1181 | Rentan Korosi (Baja Karbon) | NACE Corrosion Data Survey
ASTM A369 Grade FP12 Cr-Mo Steel | 470 | 1470 | 0 | 0 | 0 | 0.1 | 0 | 0 | 0 | 1.05 | 0 | 97.6 | 0 | 0 | 0.455 | 0.545 | 0 | 0 | 0 | 0 | 0.0125 | 0 | 0.0125 | 0 | 0.25 | 0 | 0 | 0 | 0 | 0 | 0 | 0 | 2.8485 | 0.13 | 5.1181 | Rentan Korosi (Baja Karbon) | NACE Corrosion Data Survey
ASTM A369 Grade FP2 Cr-Mo Steel | 430 | 1470 | 0 | 0 | 0 | 0.15 | 0 | 0 | 0 | 0.655 | 0 | 98 | 0 | 0 | 0.455 | 0.545 | 0 | 0 | 0 | 0 | 0.0125 | 0 | 0.0125 | 0 | 0.2 | 0 | 0 | 0 | 0 | 0 | 0 | 0 | 2.4535 | 0.13 | 5.1181 | Rentan Korosi (Baja Karbon) | NACE Corrosion Data Survey
ASTM A369 Grade FP21 Cr-Mo Steel | 470 | 1470 | 0 | 0 | 0 | 0.1 | 0 | 0 | 0 | 3.05 | 0 | 95.25 | 0 | 0 | 0.45 | 0.95 | 0 | 0 | 0 | 0 | 0.0125 | 0 | 0.0125 | 0 | 0.25 | 0 | 0 | 0 | 0 | 0 | 0 | 0 | 6.185 | 0.13 | 5.1181 | Rentan Korosi (Baja Karbon) | NACE Corrosion Data Survey
ASTM A369 Grade FP22 Cr-Mo Steel | 470 | 1470 | 0 | 0 | 0 | 0.1 | 0 | 0 | 0 | 2.25 | 0 | 95.95 | 0 | 0 | 0.45 | 0.985 | 0 | 0 | 0 | 0 | 0.0125 | 0 | 0.0125 | 0 | 0.25 | 0 | 0 | 0 | 0 | 0 | 0 | 0 | 5.5005 | 0.13 | 5.1181 | Rentan Korosi (Baja Karbon) | NACE Corrosion Data Survey
ASTM A369 Grade FP5 Cr-Mo Steel | 470 | 1460 | 0 | 0 | 0 | 0.075 | 0 | 0 | 0 | 5 | 0 | 93.7 | 0 | 0 | 0.45 | 0.55 | 0 | 0 | 0 | 0 | 0.0125 | 0 | 0.0125 | 0 | 0.25 | 0 | 0 | 0 | 0 | 0 | 0 | 0 | 6.815 | 0.13 | 5.1181 | Rentan Korosi (Baja Karbon) | NACE Corrosion Data Survey
ASTM A369 Grade FP9 Cr-Mo Steel | 470 | 1450 | 0 | 0 | 0 | 0.075 | 0 | 0 | 0 | 9 | 0 | 88.7 | 0 | 0 | 0.45 | 1 | 0 | 0 | 0 | 0 | 0.015 | 0 | 0.015 | 0 | 0.75 | 0 | 0 | 0 | 0 | 0 | 0 | 0 | 12.3 | 0.13 | 5.1181 | Rentan Korosi (Baja Karbon) | NACE Corrosion Data Survey
ASTM A369 Grade FP91 High-Chromium Steel | 670 | 1460 | 0.01 | 0 | 0 | 0.1 | 0 | 0 | 0 | 8.75 | 0 | 88.8 | 0 | 0 | 0.45 | 0.975 | 0.05 | 0.08 | 0.2 | 0 | 0.0125 | 0 | 0.0125 | 0 | 0.35 | 0 | 0 | 0.005 | 0.215 | 0 | 0 | 0.005 | 12.7675 | 0.13 | 5.1181 | Rentan Korosi (Baja Karbon) | NACE Corrosion Data Survey
ASTM A369 Grade FP92 High-Chromium Steel | 710 | 1490 | 0.01 | 0 | 0.0035 | 0.1 | 0 | 0 | 0 | 9 | 0 | 87.45 | 0 | 0 | 0.45 | 0.45 | 0.05 | 0.065 | 0.2 | 0 | 0.01 | 0 | 0.005 | 0 | 0.25 | 0 | 0 | 0.005 | 0.2 | 1.75 | 0 | 0.005 | 11.285 | 0.13 | 5.1181 | Rentan Korosi (Baja Karbon) | NACE Corrosion Data Survey
ASTM A369 Grade FPA Carbon Steel | 380 | 1460 | 0 | 0 | 0 | 0.125 | 0 | 0 | 0 | 0 | 0 | 98.965 | 0 | 0 | 0.6 | 0 | 0 | 0 | 0 | 0 | 0.0175 | 0 | 0.0175 | 0 | 0.3 | 0 | 0 | 0 | 0 | 0 | 0 | 0 | 0 | 0.13 | 5.1181 | Rentan Korosi (Baja Karbon) | NACE Corrosion Data Survey
ASTM A369 Grade FPB Carbon Steel | 470 | 1460 | 0 | 0 | 0 | 0.15 | 0 | 0 | 0 | 0 | 0 | 98.855 | 0 | 0 | 0.695 | 0 | 0 | 0 | 0 | 0 | 0.0175 | 0 | 0.0175 | 0 | 0.3 | 0 | 0 | 0 | 0 | 0 | 0 | 0 | 0 | 0.13 | 5.1181 | Rentan Korosi (Baja Karbon) | NACE Corrosion Data Survey
ASTM A372 Grade A Carbon Steel | 500 | 1460 | 0 | 0 | 0 | 0.15 | 0 | 0 | 0 | 0 | 0 | 99.075 | 0 | 0 | 0.5 | 0 | 0 | 0 | 0 | 0 | 0.0075 | 0 | 0.005 | 0 | 0.25 | 0 | 0 | 0 | 0 | 0 | 0 | 0 | 0 | 0.13 | 5.1181 | Rentan Korosi (Baja Karbon) | NACE Corrosion Data Survey
ASTM A372 Grade B Carbon Steel | 600 | 1460 | 0 | 0 | 0 | 0.175 | 0 | 0 | 0 | 0 | 0 | 98.875 | 0 | 0 | 0.7 | 0 | 0 | 0 | 0 | 0 | 0.0075 | 0 | 0.005 | 0 | 0.25 | 0 | 0 | 0 | 0 | 0 | 0 | 0 | 0 | 0.13 | 5.1181 | Rentan Korosi (Baja Karbon) | NACE Corrosion Data Survey
ASTM A372 Grade C Carbon Steel | 710 | 1460 | 0 | 0 | 0 | 0.24 | 0 | 0 | 0 | 0 | 0 | 98.675 | 0 | 0 | 0.85 | 0 | 0 | 0 | 0 | 0 | 0.0075 | 0 | 0.005 | 0 | 0.25 | 0 | 0 | 0 | 0 | 0 | 0 | 0 | 0 | 0.13 | 5.1181 | Rentan Korosi (Baja Karbon) | NACE Corrosion Data Survey
ASTM A372 Grade D Carbon Steel | 810 | 1460 | 0 | 0 | 0 | 0.45 | 0 | 0 | 0 | 0 | 0 | 97.5 | 0 | 0 | 1.6 | 0.22 | 0 | 0 | 0 | 0 | 0.0075 | 0 | 0.005 | 0 | 0.25 | 0 | 0 | 0 | 0 | 0 | 0 | 0 | 0.726 | 0.13 | 5.1181 | Rentan Korosi (Baja Karbon) | NACE Corrosion Data Survey
ASTM A372 Grade E Alloy Steel | 650 | 1460 | 0 | 0 | 0 | 0.3 | 0 | 0 | 0 | 1 | 0 | 97.65 | 0 | 0 | 0.65 | 0.2 | 0 | 0 | 0 | 0 | 0.0075 | 0 | 0.005 | 0 | 0.25 | 0 | 0 | 0 | 0 | 0 | 0 | 0 | 1.66 | 0.13 | 5.1181 | Rentan Korosi (Baja Karbon) | NACE Corrosion Data Survey
ASTM A372 Grade F Alloy Steel | 650 | 1460 | 0 | 0 | 0 | 0.35 | 0 | 0 | 0 | 1 | 0 | 97.35 | 0 | 0 | 0.85 | 0.2 | 0 | 0 | 0 | 0 | 0.0075 | 0 | 0.005 | 0 | 0.25 | 0 | 0 | 0 | 0 | 0 | 0 | 0 | 1.66 | 0.13 | 5.1181 | Rentan Korosi (Baja Karbon) | NACE Corrosion Data Survey
ASTM A372 Grade G Alloy Steel | 650 | 1460 | 0 | 0 | 0 | 0.3 | 0 | 0 | 0 | 0.525 | 0 | 97.9 | 0 | 0 | 0.85 | 0.2 | 0 | 0 | 0 | 0 | 0.0075 | 0 | 0.005 | 0 | 0.25 | 0 | 0 | 0 | 0 | 0 | 0 | 0 | 1.185 | 0.13 | 5.1181 | Rentan Korosi (Baja Karbon) | NACE Corrosion Data Survey
ASTM A372 Grade H Alloy Steel | 650 | 1460 | 0 | 0 | 0 | 0.35 | 0 | 0 | 0 | 0.525 | 0 | 97.8 | 0 | 0 | 0.925 | 0.2 | 0 | 0 | 0 | 0 | 0.0075 | 0 | 0.005 | 0 | 0.25 | 0 | 0 | 0 | 0 | 0 | 0 | 0 | 1.185 | 0.13 | 5.1181 | Rentan Korosi (Baja Karbon) | NACE Corrosion Data Survey
ASTM A372 Grade J Alloy Steel | 650 | 1460 | 0 | 0 | 0 | 0.425 | 0 | 0 | 0 | 1 | 0 | 97.25 | 0 | 0 | 0.925 | 0.2 | 0 | 0 | 0 | 0 | 0.0075 | 0 | 0.005 | 0 | 0.25 | 0 | 0 | 0 | 0 | 0 | 0 | 0 | 1.66 | 0.13 | 5.1181 | Rentan Korosi (Baja Karbon) | NACE Corrosion Data Survey
ASTM A372 Grade K Alloy Steel | 780 | 1460 | 0 | 0 | 0 | 0.09 | 0 | 0 | 0 | 1.4 | 0 | 95 | 0 | 0 | 0.25 | 0.4 | 0 | 0 | 2.65 | 0 | 0.0075 | 0 | 0.005 | 0 | 0.25 | 0 | 0 | 0 | 0 | 0 | 0 | 0 | 2.72 | 0.13 | 5.1181 | Rentan Korosi (Baja Karbon) | NACE Corrosion Data Survey
ASTM A372 Grade L Alloy Steel | 1160 | 1460 | 0 | 0 | 0 | 0.405 | 0 | 0 | 0 | 0.8 | 0 | 95.75 | 0 | 0 | 0.7 | 0.25 | 0 | 0 | 1.85 | 0 | 0.0075 | 0 | 0.005 | 0 | 0.25 | 0 | 0 | 0 | 0 | 0 | 0 | 0 | 1.625 | 0.13 | 5.1181 | Rentan Korosi (Baja Karbon) | NACE Corrosion Data Survey
ASTM A372 Grade M Alloy Steel | 810 | 1460 | 0 | 0 | 0 | 0.115 | 0 | 0 | 0 | 1.75 | 0 | 93.8 | 0 | 0 | 0.3 | 0.5 | 0 | 0 | 3.35 | 0 | 0.0075 | 0 | 0.005 | 0 | 0.15 | 0 | 0 | 0 | 0.04 | 0 | 0 | 0 | 3.4 | 0.13 | 5.1181 | Rentan Korosi (Baja Karbon) | NACE Corrosion Data Survey
ASTM A387 Grade 11 (K11789) 1.25Cr-0.5Mo Steel | 500 | 1460 | 0 | 0 | 0 | 0.11 | 0 | 0 | 0 | 1.25 | 0 | 96.9 | 0 | 0 | 0.525 | 0.55 | 0 | 0 | 0 | 0 | 0.0125 | 0 | 0.0125 | 0 | 0.65 | 0 | 0 | 0 | 0 | 0 | 0 | 0 | 3.065 | 0.13 | 5.1181 | Rentan Korosi (Baja Karbon) | NACE Corrosion Data Survey
ASTM A387 Grade 12 (K11757) 1Cr-0.5Mo Steel | 470 | 1470 | 0 | 0 | 0 | 0.11 | 0 | 0 | 0 | 1 | 0 | 97.6 | 0 | 0 | 0.525 | 0.525 | 0 | 0 | 0 | 0 | 0.0125 | 0 | 0.0125 | 0 | 0.275 | 0 | 0 | 0 | 0 | 0 | 0 | 0 | 2.7325 | 0.13 | 5.1181 | Rentan Korosi (Baja Karbon) | NACE Corrosion Data Survey
ASTM A387 Grade 2 (S50460) 0.5Cr-0.5Mo Steel | 470 | 1470 | 0 | 0 | 0 | 0.13 | 0 | 0 | 0 | 0.65 | 0 | 97.7 | 0 | 0 | 0.675 | 0.525 | 0 | 0 | 0 | 0 | 0.0125 | 0 | 0.0125 | 0 | 0.275 | 0 | 0 | 0 | 0 | 0 | 0 | 0 | 2.3825 | 0.13 | 5.1181 | Rentan Korosi (Baja Karbon) | NACE Corrosion Data Survey
ASTM A387 Grade 21 (K31545) 3Cr-1Mo Steel | 500 | 1470 | 0 | 0 | 0 | 0.1 | 0 | 0 | 0 | 3.05 | 0 | 95.2 | 0 | 0 | 0.45 | 1 | 0 | 0 | 0 | 0 | 0.0125 | 0 | 0.0125 | 0 | 0.25 | 0 | 0 | 0 | 0 | 0 | 0 | 0 | 6.35 | 0.13 | 5.1181 | Rentan Korosi (Baja Karbon) | NACE Corrosion Data Survey
ASTM A387 Grade 21L Class 1 3Cr-1Mo Steel | 500 | 1470 | 0 | 0 | 0 | 0.05 | 0 | 0 | 0 | 3.05 | 0 | 95.25 | 0 | 0 | 0.45 | 1 | 0 | 0 | 0 | 0 | 0.0125 | 0 | 0.0125 | 0 | 0.25 | 0 | 0 | 0 | 0 | 0 | 0 | 0 | 6.35 | 0.13 | 5.1181 | Rentan Korosi (Baja Karbon) | NACE Corrosion Data Survey
ASTM A387 Grade 22 (K21590) 2.25Cr-1Mo Steel | 480 | 1470 | 0 | 0 | 0 | 0.1 | 0 | 0 | 0 | 2.25 | 0 | 95.95 | 0 | 0 | 0.45 | 1 | 0 | 0 | 0 | 0 | 0.0125 | 0 | 0.0125 | 0 | 0.25 | 0 | 0 | 0 | 0 | 0 | 0 | 0 | 5.55 | 0.13 | 5.1181 | Rentan Korosi (Baja Karbon) | NACE Corrosion Data Survey
ASTM A387 Grade 22L Class 1 2.25Cr-1Mo Steel | 500 | 1470 | 0 | 0 | 0 | 0.05 | 0 | 0 | 0 | 2.25 | 0 | 96 | 0 | 0 | 0.45 | 1 | 0 | 0 | 0 | 0 | 0.0125 | 0 | 0.0125 | 0 | 0.25 | 0 | 0 | 0 | 0 | 0 | 0 | 0 | 5.55 | 0.13 | 5.1181 | Rentan Korosi (Baja Karbon) | NACE Corrosion Data Survey
ASTM A387 Grade 5 (S50200) 5Cr-0.5Mo Steel | 500 | 1460 | 0 | 0 | 0 | 0.075 | 0 | 0 | 0 | 5 | 0 | 93.7 | 0 | 0 | 0.45 | 0.55 | 0 | 0 | 0 | 0 | 0.0125 | 0 | 0.0125 | 0 | 0.25 | 0 | 0 | 0 | 0 | 0 | 0 | 0 | 6.815 | 0.13 | 5.1181 | Rentan Korosi (Baja Karbon) | NACE Corrosion Data Survey
ASTM A387 Grade 9 (K90941) 9Cr-1Mo Steel | 500 | 1460 | 0 | 0 | 0 | 0.075 | 0 | 0 | 0 | 9 | 0 | 88.95 | 0 | 0 | 0.45 | 1 | 0 | 0 | 0 | 0 | 0.0125 | 0 | 0.0125 | 0 | 0.5 | 0 | 0 | 0 | 0.02 | 0 | 0 | 0 | 12.3 | 0.13 | 5.1181 | Rentan Korosi (Baja Karbon) | NACE Corrosion Data Survey
ASTM A387 Grade 91 Class 2 (K90901) 9Cr-1Mo Steel | 670 | 1460 | 0.01 | 0 | 0 | 0.1 | 0 | 0 | 0 | 8.75 | 0 | 88.8 | 0 | 0 | 0.45 | 0.975 | 0.05 | 0.08 | 0.2 | 0 | 0.01 | 0 | 0.005 | 0 | 0.35 | 0 | 0 | 0.005 | 0.215 | 0 | 0 | 0.005 | 12.7675 | 0.13 | 5.1181 | Rentan Korosi (Baja Karbon) | NACE Corrosion Data Survey
ASTM A436 Type 1 (L-NiCuCr 15 6 2, F41000) Cast Iron | 190 | 1380 | 0 | 0 | 0 | 1.5 | 0 | 0 | 0 | 2 | 6.5 | 71.55 | 0 | 0 | 1 | 0 | 0 | 0 | 15.5 | 0 | 0 | 0 | 0.06 | 0 | 1.9 | 0 | 0 | 0 | 0 | 0 | 0 | 0 | 2 | 0.13 | 5.1181 | Rentan Korosi (Baja Karbon) | NACE Corrosion Data Survey
ASTM A436 Type 1b (L-NiCuCr 15 6 3, F41001) Cast Iron | 230 | 1370 | 0 | 0 | 0 | 1.5 | 0 | 0 | 0 | 3 | 6.5 | 70.55 | 0 | 0 | 1 | 0 | 0 | 0 | 15.5 | 0 | 0 | 0 | 0.06 | 0 | 1.9 | 0 | 0 | 0 | 0 | 0 | 0 | 0 | 3 | 0.13 | 5.1181 | Rentan Korosi (Baja Karbon) | NACE Corrosion Data Survey
ASTM A436 Type 2 (L-NiCr 20 2,F41002) Cast Iron | 190 | 1400 | 0 | 0 | 0 | 1.5 | 0 | 0 | 0 | 2 | 0.25 | 73.3 | 0 | 0 | 1 | 0 | 0 | 0 | 20 | 0 | 0 | 0 | 0.06 | 0 | 1.9 | 0 | 0 | 0 | 0 | 0 | 0 | 0 | 2 | 0.13 | 5.1181 | Rentan Korosi (Baja Karbon) | NACE Corrosion Data Survey
ASTM A436 Type 2b (L-NiCr 20 3, F41003) Cast Iron | 230 | 1390 | 0 | 0 | 0 | 1.5 | 0 | 0 | 0 | 4.5 | 0.25 | 70.8 | 0 | 0 | 1 | 0 | 0 | 0 | 20 | 0 | 0 | 0 | 0.06 | 0 | 1.9 | 0 | 0 | 0 | 0 | 0 | 0 | 0 | 4.5 | 0.13 | 5.1181 | Rentan Korosi (Baja Karbon) | NACE Corrosion Data Survey
ASTM A436 Type 3 (L-NiCr 30 3,F41004) Cast Iron | 190 | 1390 | 0 | 0 | 0 | 1.3 | 0 | 0 | 0 | 3 | 0.25 | 62.9 | 0 | 0 | 1 | 0 | 0 | 0 | 30 | 0 | 0 | 0 | 0.06 | 0 | 1.5 | 0 | 0 | 0 | 0 | 0 | 0 | 0 | 3 | 0.1 | 3.937 | Sedang | NACE General Corrosion Survey
ASTM A436 Type 4 (L-NiSiCr 30 5 5, F41005) Cast Iron | 190 | 1340 | 0 | 0 | 0 | 1.3 | 0 | 0 | 0 | 5 | 0.25 | 56.4 | 0 | 0 | 1 | 0 | 0 | 0 | 30.5 | 0 | 0 | 0 | 0.06 | 0 | 5.5 | 0 | 0 | 0 | 0 | 0 | 0 | 0 | 5 | 0.1 | 3.937 | Sedang | NACE General Corrosion Survey
ASTM A436 Type 5 (F41006) Cast Iron | 150 | 1390 | 0 | 0 | 0 | 1.2 | 0 | 0 | 0 | 0.05 | 0.25 | 60.95 | 0 | 0 | 1 | 0 | 0 | 0 | 35 | 0 | 0 | 0 | 0.06 | 0 | 1.5 | 0 | 0 | 0 | 0 | 0 | 0 | 0 | 0.05 | 0.1 | 3.937 | Sedang | NACE General Corrosion Survey
ASTM A436 Type 6 (F41007) Cast Iron | 200 | 1380 | 0 | 0 | 0 | 1.5 | 0 | 0 | 0 | 1.5 | 4.5 | 68.95 | 0 | 0 | 1 | 0.5 | 0 | 0 | 20 | 0 | 0 | 0 | 0.06 | 0 | 2 | 0 | 0 | 0 | 0 | 0 | 0 | 0 | 3.15 | 0.1 | 3.937 | Sedang | NACE General Corrosion Survey
ASTM A436 Type 6 (F41007) Cast Iron | 200 | 1380 | 0 | 0 | 0 | 1.5 | 0 | 0 | 0 | 1.5 | 4.5 | 68.95 | 0 | 0 | 1 | 0.5 | 0 | 0 | 20 | 0 | 0 | 0 | 0.06 | 0 | 2 | 0 | 0 | 0 | 0 | 0 | 0 | 0 | 3.15 | 0.1 | 3.937 | Sedang | NACE General Corrosion Survey
ASTM A436 Type 6 (F41007) Cast Iron | 200 | 1380 | 0 | 0 | 0 | 1.5 | 0 | 0 | 0 | 1.5 | 4.5 | 68.95 | 0 | 0 | 1 | 0.5 | 0 | 0 | 20 | 0 | 0 | 0 | 0.06 | 0 | 2 | 0 | 0 | 0 | 0 | 0 | 0 | 0 | 3.15 | 0.1 | 3.937 | Sedang | NACE General Corrosion Survey
ASTM A439 Type D-2 (S-NiCr 20 2, F43000) Cast Iron | 450 | 1400 | 0 | 0 | 0 | 1.5 | 0 | 0 | 0 | 2.3 | 0 | 72.15 | 0 | 0 | 1 | 0.85 | 0 | 0 | 20 | 0 | 0.04 | 0 | 0 | 0 | 2.25 | 0 | 0 | 0 | 0 | 0 | 0 | 0 | 5.105 | 0.13 | 5.1181 | Rentan Korosi (Baja Karbon) | NACE Corrosion Data Survey
ASTM A439 Type D-2 (S-NiCr 20 2, F43000) Cast Iron | 450 | 1400 | 0 | 0 | 0 | 1.5 | 0 | 0 | 0 | 2.3 | 0 | 72.15 | 0 | 0 | 1 | 0.85 | 0 | 0 | 20 | 0 | 0.04 | 0 | 0 | 0 | 2.25 | 0 | 0 | 0 | 0 | 0 | 0 | 0 | 5.105 | 0.13 | 5.1181 | Rentan Korosi (Baja Karbon) | NACE Corrosion Data Survey
ASTM A439 Type D-2 (S-NiCr 20 2, F43000) Cast Iron | 450 | 1400 | 0 | 0 | 0 | 1.5 | 0 | 0 | 0 | 2.3 | 0 | 72.15 | 0 | 0 | 1 | 0.85 | 0 | 0 | 20 | 0 | 0.04 | 0 | 0 | 0 | 2.25 | 0 | 0 | 0 | 0 | 0 | 0 | 0 | 5.105 | 0.13 | 5.1181 | Rentan Korosi (Baja Karbon) | NACE Corrosion Data Survey
ASTM A439 Type D-2 (S-NiCr 20 2, F43000) Cast Iron | 450 | 1400 | 0 | 0 | 0 | 1.5 | 0 | 0 | 0 | 2.3 | 0 | 72.15 | 0 | 0 | 1 | 0.85 | 0 | 0 | 20 | 0 | 0.04 | 0 | 0 | 0 | 2.25 | 0 | 0 | 0 | 0 | 0 | 0 | 0 | 5.105 | 0.13 | 5.1181 | Rentan Korosi (Baja Karbon) | NACE Corrosion Data Survey
ASTM A439 Type D-2 (S-NiCr 20 2, F43000) Cast Iron | 450 | 1400 | 0 | 0 | 0 | 1.5 | 0 | 0 | 0 | 2.3 | 0 | 72.15 | 0 | 0 | 1 | 0.85 | 0 | 0 | 20 | 0 | 0.04 | 0 | 0 | 0 | 2.25 | 0 | 0 | 0 | 0 | 0 | 0 | 0 | 5.105 | 0.13 | 5.1181 | Rentan Korosi (Baja Karbon) | NACE Corrosion Data Survey
ASTM A439 Type D-2B (S-NiCr 20 3, F43001) Cast Iron | 450 | 1390 | 0 | 0 | 0 | 1.5 | 0 | 0 | 0 | 3.4 | 0 | 71.9 | 0 | 0 | 1 | 0 | 0 | 0 | 20 | 0 | 0.04 | 0 | 0 | 0 | 2.25 | 0 | 0 | 0 | 0 | 0 | 0 | 0 | 3.4 | 0.13 | 5.1181 | Rentan Korosi (Baja Karbon) | NACE Corrosion Data Survey
ASTM A439 Type D-2B (S-NiCr 20 3, F43001) Cast Iron | 450 | 1390 | 0 | 0 | 0 | 1.5 | 0 | 0 | 0 | 3.4 | 0 | 71.9 | 0 | 0 | 1 | 0 | 0 | 0 | 20 | 0 | 0.04 | 0 | 0 | 0 | 2.25 | 0 | 0 | 0 | 0 | 0 | 0 | 0 | 3.4 | 0.13 | 5.1181 | Rentan Korosi (Baja Karbon) | NACE Corrosion Data Survey
ASTM A439 Type D-2C (F43002) Cast Iron | 450 | 1390 | 0 | 0 | 0 | 1.45 | 0 | 0 | 0 | 0.25 | 0 | 71.65 | 0 | 0 | 2.1 | 0 | 0 | 0 | 22.5 | 0 | 0.04 | 0 | 0 | 0 | 2 | 0 | 0 | 0 | 0 | 0 | 0 | 0 | 0.25 | 0.13 | 5.1181 | Rentan Korosi (Baja Karbon) | NACE Corrosion Data Survey
ASTM A439 Type D-2C (F43002) Cast Iron | 450 | 1390 | 0 | 0 | 0 | 1.45 | 0 | 0 | 0 | 0.25 | 0 | 71.65 | 0 | 0 | 2.1 | 0 | 0 | 0 | 22.5 | 0 | 0.04 | 0 | 0 | 0 | 2 | 0 | 0 | 0 | 0 | 0 | 0 | 0 | 0.25 | 0.13 | 5.1181 | Rentan Korosi (Baja Karbon) | NACE Corrosion Data Survey
ASTM A439 Type D-2S Cast Iron | 430 | 1350 | 0 | 0 | 0 | 1.3 | 0 | 0 | 0 | 2.05 | 0 | 64.9 | 0 | 0 | 0.5 | 0 | 0 | 0 | 26 | 0 | 0.04 | 0 | 0 | 0 | 5.3 | 0 | 0 | 0 | 0 | 0 | 0 | 0 | 2.05 | 0.1 | 3.937 | Sedang | NACE General Corrosion Survey
ASTM A439 Type D-3 (S-NiCr 30 3, F43003) Cast Iron | 430 | 1400 | 0 | 0 | 0 | 1.3 | 0 | 0 | 0 | 3 | 0 | 62.4 | 0 | 0 | 0.5 | 0.85 | 0 | 0 | 30 | 0 | 0.04 | 0 | 0 | 0 | 1.9 | 0 | 0 | 0 | 0 | 0 | 0 | 0 | 5.805 | 0.1 | 3.937 | Sedang | NACE General Corrosion Survey
ASTM A439 Type D-3A (S-NiCr 30 1, F43004) Cast Iron | 430 | 1390 | 0 | 0 | 0 | 1.3 | 0 | 0 | 0 | 1.25 | 0 | 65 | 0 | 0 | 0.5 | 0 | 0 | 0 | 30 | 0 | 0.04 | 0 | 0 | 0 | 1.9 | 0 | 0 | 0 | 0 | 0 | 0 | 0 | 1.25 | 0.1 | 3.937 | Sedang | NACE General Corrosion Survey
ASTM A439 Type D-4 (S-NiSiCr 30 5 5, F43005) Cast Iron | 470 | 1340 | 0 | 0 | 0 | 1.3 | 0 | 0 | 0 | 5 | 0 | 57.65 | 0 | 0 | 0.5 | 0 | 0 | 0 | 30 | 0 | 0.04 | 0 | 0 | 0 | 5.5 | 0 | 0 | 0 | 0 | 0 | 0 | 0 | 5 | 0.1 | 3.937 | Sedang | NACE General Corrosion Survey
ASTM A439 Type D-5 (S-Ni 35,F43006) Cast Iron | 430 | 1390 | 0 | 0 | 0 | 1.2 | 0 | 0 | 0 | 0.05 | 0 | 61.3 | 0 | 0 | 0.5 | 0 | 0 | 0 | 35 | 0 | 0.04 | 0 | 0 | 0 | 1.9 | 0 | 0 | 0 | 0 | 0 | 0 | 0 | 0.05 | 0.1 | 3.937 | Sedang | NACE General Corrosion Survey
ASTM A439 Type D-5B (S-NiCr 35 3, F43007) Cast Iron | 430 | 1390 | 0 | 0 | 0 | 1.2 | 0 | 0 | 0 | 2.5 | 0 | 58.85 | 0 | 0 | 0.5 | 0 | 0 | 0 | 35 | 0 | 0.04 | 0 | 0 | 0 | 1.9 | 0 | 0 | 0 | 0 | 0 | 0 | 0 | 2.5 | 0.1 | 3.937 | Sedang | NACE General Corrosion Survey
ASTM A439 Type D-5S Cast Iron | 430 | 1340 | 0 | 0 | 0 | 1.15 | 0 | 0 | 0 | 2.05 | 0 | 55.65 | 0 | 0 | 0.5 | 0 | 0 | 0 | 35.5 | 0 | 0.04 | 0 | 0 | 0 | 5.2 | 0 | 0 | 0 | 0 | 0 | 0 | 0 | 2.05 | 0.1 | 3.937 | Sedang | NACE General Corrosion Survey
ASTM A439 Type D-5S Cast Iron | 430 | 1340 | 0 | 0 | 0 | 1.15 | 0 | 0 | 0 | 2.05 | 0 | 55.65 | 0 | 0 | 0.5 | 0 | 0 | 0 | 35.5 | 0 | 0.04 | 0 | 0 | 0 | 5.2 | 0 | 0 | 0 | 0 | 0 | 0 | 0 | 2.05 | 0.1 | 3.937 | Sedang | NACE General Corrosion Survey
ASTM A439 Type D-5S Cast Iron | 430 | 1340 | 0 | 0 | 0 | 1.15 | 0 | 0 | 0 | 2.05 | 0 | 55.65 | 0 | 0 | 0.5 | 0 | 0 | 0 | 35.5 | 0 | 0.04 | 0 | 0 | 0 | 5.2 | 0 | 0 | 0 | 0 | 0 | 0 | 0 | 2.05 | 0.1 | 3.937 | Sedang | NACE General Corrosion Survey
ASTM A571 Type D-2M Class 1 or 3 Cast Iron | 500 | 1370 | 0 | 0 | 0 | 2.55 | 0 | 0 | 0 | 0.1 | 0 | 68.7 | 0 | 0 | 4.15 | 0 | 0 | 0 | 22.5 | 0 | 0.04 | 0 | 0 | 0 | 2 | 0 | 0 | 0 | 0 | 0 | 0 | 0 | 0.1 | 0.1 | 3.937 | Sedang | NACE General Corrosion Survey
ASTM A571 Type D-2M Class 2 or 4 Cast Iron | 470 | 1370 | 0 | 0 | 0 | 2.55 | 0 | 0 | 0 | 0.1 | 0 | 68.7 | 0 | 0 | 4.15 | 0 | 0 | 0 | 22.5 | 0 | 0.04 | 0 | 0 | 0 | 2 | 0 | 0 | 0 | 0 | 0 | 0 | 0 | 0.1 | 0.1 | 3.937 | Sedang | NACE General Corrosion Survey
ASTM A602 Grade M3210 (F20000) Cast Iron | 350 | 1410 | 0 | 0 | 0 | 2.55 | 0 | 0 | 0 | 0 | 0 | 95.15 | 0 | 0 | 0.725 | 0 | 0 | 0 | 0 | 0 | 0.085 | 0 | 0.11 | 0 | 1.4 | 0 | 0 | 0 | 0 | 0 | 0 | 0 | 0 | 0.13 | 5.1181 | Rentan Korosi (Baja Karbon) | NACE Corrosion Data Survey
ASTM A602 Grade M4504 (F20001) Cast Iron | 450 | 1410 | 0 | 0 | 0 | 2.55 | 0 | 0 | 0 | 0 | 0 | 95.15 | 0 | 0 | 0.725 | 0 | 0 | 0 | 0 | 0 | 0.085 | 0 | 0.11 | 0 | 1.4 | 0 | 0 | 0 | 0 | 0 | 0 | 0 | 0 | 0.13 | 5.1181 | Rentan Korosi (Baja Karbon) | NACE Corrosion Data Survey
ASTM A602 Grade M5003 (F20002) Cast Iron | 520 | 1410 | 0 | 0 | 0 | 2.55 | 0 | 0 | 0 | 0 | 0 | 95.15 | 0 | 0 | 0.725 | 0 | 0 | 0 | 0 | 0 | 0.085 | 0 | 0.11 | 0 | 1.4 | 0 | 0 | 0 | 0 | 0 | 0 | 0 | 0 | 0.13 | 5.1181 | Rentan Korosi (Baja Karbon) | NACE Corrosion Data Survey
ASTM A602 Grade M5503 (F20003) Cast Iron | 520 | 1410 | 0 | 0 | 0 | 2.55 | 0 | 0 | 0 | 0 | 0 | 95.15 | 0 | 0 | 0.725 | 0 | 0 | 0 | 0 | 0 | 0.085 | 0 | 0.11 | 0 | 1.4 | 0 | 0 | 0 | 0 | 0 | 0 | 0 | 0 | 0.13 | 5.1181 | Rentan Korosi (Baja Karbon) | NACE Corrosion Data Survey
ASTM A602 Grade M7002 (F20004) Cast Iron | 620 | 1410 | 0 | 0 | 0 | 2.55 | 0 | 0 | 0 | 0 | 0 | 95.15 | 0 | 0 | 0.725 | 0 | 0 | 0 | 0 | 0 | 0.085 | 0 | 0.11 | 0 | 1.4 | 0 | 0 | 0 | 0 | 0 | 0 | 0 | 0 | 0.13 | 5.1181 | Rentan Korosi (Baja Karbon) | NACE Corrosion Data Survey
ASTM A602 Grade M8501 (F20005) Cast Iron | 720 | 1410 | 0 | 0 | 0 | 2.55 | 0 | 0 | 0 | 0 | 0 | 95.15 | 0 | 0 | 0.725 | 0 | 0 | 0 | 0 | 0 | 0.085 | 0 | 0.11 | 0 | 1.4 | 0 | 0 | 0 | 0 | 0 | 0 | 0 | 0 | 0.13 | 5.1181 | Rentan Korosi (Baja Karbon) | NACE Corrosion Data Survey
ASTM A897 Grade 1 (ASTM 130-90-09 or 900-650-09, ISO 900-8) Cast Iron | 1010 | 1380 | 0.025 | 0.01 | 0 | 3.6 | 0 | 0 | 0 | 0.05 | 0.4 | 91.8 | 0 | 0.02 | 0.35 | 0.15 | 0 | 0 | 1 | 0 | 0.02 | 0 | 0.01 | 0.015 | 2.5 | 0.01 | 0 | 0 | 0.05 | 0 | 0 | 0 | 0.545 | 0.13 | 5.1181 | Rentan Korosi (Baja Karbon) | NACE Corrosion Data Survey
ASTM A897 Grade 2 (ASTM 150-110-07 or 1050-750-07, ISO 1050-6) Cast Iron | 1200 | 1380 | 0.025 | 0.01 | 0 | 3.6 | 0 | 0 | 0 | 0.05 | 0.4 | 91.8 | 0 | 0.02 | 0.35 | 0.15 | 0 | 0 | 1 | 0 | 0.02 | 0 | 0.01 | 0.015 | 2.5 | 0.01 | 0 | 0 | 0.05 | 0 | 0 | 0 | 0.545 | 0.13 | 5.1181 | Rentan Korosi (Baja Karbon) | NACE Corrosion Data Survey
ASTM A897 Grade 3 (ASTM 175-125-4 or 1200-850-04, ISO 1200-3, EN-JS 1120) Cast Iron | 1320 | 1380 | 0.025 | 0.01 | 0 | 3.6 | 0 | 0 | 0 | 0.05 | 0.4 | 91.8 | 0 | 0.02 | 0.35 | 0.15 | 0 | 0 | 1 | 0 | 0.02 | 0 | 0.01 | 0.015 | 2.5 | 0.01 | 0 | 0 | 0.05 | 0 | 0 | 0 | 0.545 | 0.13 | 5.1181 | Rentan Korosi (Baja Karbon) | NACE Corrosion Data Survey
ASTM A897 Grade 4 (ASTM 200-155-1 or 1400-1100-02, ISO 1400-1, EN-JS 1130) Cast Iron | 1530 | 1380 | 0.025 | 0.01 | 0 | 3.6 | 0 | 0 | 0 | 0.05 | 0.4 | 91.8 | 0 | 0.02 | 0.35 | 0.15 | 0 | 0 | 1 | 0 | 0.02 | 0 | 0.01 | 0.015 | 2.5 | 0.01 | 0 | 0 | 0.05 | 0 | 0 | 0 | 0.545 | 0.13 | 5.1181 | Rentan Korosi (Baja Karbon) | NACE Corrosion Data Survey
ASTM A897 Grade 5 (ASTM 230-185-01 or 1600-1300-01) Cast Iron | 1800 | 1380 | 0.025 | 0.01 | 0 | 3.6 | 0 | 0 | 0 | 0.05 | 0.4 | 91.8 | 0 | 0.02 | 0.35 | 0.15 | 0 | 0 | 1 | 0 | 0.02 | 0 | 0.01 | 0.015 | 2.5 | 0.01 | 0 | 0 | 0.05 | 0 | 0 | 0 | 0.545 | 0.13 | 5.1181 | Rentan Korosi (Baja Karbon) | NACE Corrosion Data Survey
ASTM F15 (1.3981,K94610) Fe-Ni-Co Sealing Alloy | 520 | 1410 | 0.05 | 0 | 0 | 0.02 | 0 | 0 | 17 | 0.1 | 0.1 | 53.15 | 0 | 0.05 | 0.25 | 0.1 | 0 | 0 | 29 | 0 | 0 | 0 | 0 | 0 | 0.1 | 0 | 0 | 0.05 | 0 | 0 | 0 | 0.05 | 0.43 | 0.1 | 3.937 | Sedang | NACE General Corrosion Survey
ASTM F15 (1.3981,K94610) Fe-Ni-Co Sealing Alloy | 520 | 1410 | 0.05 | 0 | 0 | 0.02 | 0 | 0 | 17 | 0.1 | 0.1 | 53.15 | 0 | 0.05 | 0.25 | 0.1 | 0 | 0 | 29 | 0 | 0 | 0 | 0 | 0 | 0.1 | 0 | 0 | 0.05 | 0 | 0 | 0 | 0.05 | 0.43 | 0.1 | 3.937 | Sedang | NACE General Corrosion Survey
ASTM Grade 100-70-03 (SAE D7003, ISO 700-2, EN-JS 1070) Ductile Cast Iron | 770 | 1160 | 0 | 0 | 0 | 3.25 | 0 | 0 | 0 | 0 | 0 | 94.6 | 0 | 0 | 0 | 0 | 0 | 0 | 0 | 0 | 0.04 | 0 | 0 | 0 | 2.15 | 0 | 0 | 0 | 0 | 0 | 0 | 0 | 0 | 0.13 | 5.1181 | Rentan Korosi (Baja Karbon) | NACE Corrosion Data Survey
ASTM Grade 110-70-11 or 750-500-11 Cast Iron | 860 | 1380 | 0.025 | 0.01 | 0 | 3.6 | 0 | 0 | 0 | 0.05 | 0.4 | 91.8 | 0 | 0.02 | 0.35 | 0.15 | 0 | 0 | 1 | 0 | 0.02 | 0 | 0.01 | 0.015 | 2.5 | 0.01 | 0 | 0 | 0.05 | 0 | 0 | 0 | 0.545 | 0.13 | 5.1181 | Rentan Korosi (Baja Karbon) | NACE Corrosion Data Survey
ASTM Grade 120-90-02 (ISO 800-2, EN-JS 1080) Ductile Cast Iron | 920 | 1160 | 0 | 0 | 0 | 3.25 | 0 | 0 | 0 | 0 | 0 | 94.6 | 0 | 0 | 0 | 0 | 0 | 0 | 0 | 0 | 0.04 | 0 | 0 | 0 | 2.15 | 0 | 0 | 0 | 0 | 0 | 0 | 0 | 0 | 0.13 | 5.1181 | Rentan Korosi (Baja Karbon) | NACE Corrosion Data Survey
ASTM Grade 125-80-10 or 850-550-10 (ISO 800-10, EN-JS 1100) Cast Iron | 920 | 1380 | 0.025 | 0.01 | 0 | 3.6 | 0 | 0 | 0 | 0.05 | 0.4 | 91.8 | 0 | 0.02 | 0.35 | 0.15 | 0 | 0 | 1 | 0 | 0.02 | 0 | 0.01 | 0.015 | 2.5 | 0.01 | 0 | 0 | 0.05 | 0 | 0 | 0 | 0.545 | 0.13 | 5.1181 | Rentan Korosi (Baja Karbon) | NACE Corrosion Data Survey
ASTM Grade 150-100-7 or 1050-700-7 (ISO 1000-6, EN-JS 1110) Cast Iron | 1120 | 1380 | 0.025 | 0.01 | 0 | 3.6 | 0 | 0 | 0 | 0.05 | 0.4 | 91.8 | 0 | 0.02 | 0.35 | 0.15 | 0 | 0 | 1 | 0 | 0.02 | 0 | 0.01 | 0.015 | 2.5 | 0.01 | 0 | 0 | 0.05 | 0 | 0 | 0 | 0.545 | 0.13 | 5.1181 | Rentan Korosi (Baja Karbon) | NACE Corrosion Data Survey
ASTM Grade 20 or 150 (ISO 150, EN-JL 1020, F11401) Grey Cast Iron | 160 | 1380 | 0 | 0 | 0 | 3.25 | 0 | 0 | 0 | 0 | 0 | 93 | 0 | 0 | 0.6 | 0 | 0 | 0 | 0 | 0 | 0.45 | 0 | 0.075 | 0 | 2.65 | 0 | 0 | 0 | 0 | 0 | 0 | 0 | 0 | 0.13 | 5.1181 | Rentan Korosi (Baja Karbon) | NACE Corrosion Data Survey
ASTM Grade 225 Grey Cast Iron | 260 | 1380 | 0 | 0 | 0 | 3.25 | 0 | 0 | 0 | 0 | 0 | 93 | 0 | 0 | 0.6 | 0 | 0 | 0 | 0 | 0 | 0.45 | 0 | 0.075 | 0 | 2.65 | 0 | 0 | 0 | 0 | 0 | 0 | 0 | 0 | 0.13 | 5.1181 | Rentan Korosi (Baja Karbon) | NACE Corrosion Data Survey
ASTM Grade 25 or 175 (F11701) Grey Cast Iron | 190 | 1380 | 0 | 0 | 0 | 3.25 | 0 | 0 | 0 | 0 | 0 | 93 | 0 | 0 | 0.6 | 0 | 0 | 0 | 0 | 0 | 0.45 | 0 | 0.075 | 0 | 2.65 | 0 | 0 | 0 | 0 | 0 | 0 | 0 | 0 | 0.13 | 5.1181 | Rentan Korosi (Baja Karbon) | NACE Corrosion Data Survey
ASTM Grade 30 or 200 (ISO 200, EN-JL 1030, F12101) Grey Cast Iron | 240 | 1380 | 0 | 0 | 0 | 3.25 | 0 | 0 | 0 | 0 | 0 | 93 | 0 | 0 | 0.6 | 0 | 0 | 0 | 0 | 0 | 0.45 | 0 | 0.075 | 0 | 2.65 | 0 | 0 | 0 | 0 | 0 | 0 | 0 | 0 | 0.13 | 5.1181 | Rentan Korosi (Baja Karbon) | NACE Corrosion Data Survey
ASTM Grade 325 Grey Cast Iron | 370 | 1380 | 0 | 0 | 0 | 3.25 | 0 | 0 | 0 | 0 | 0 | 93 | 0 | 0 | 0.6 | 0 | 0 | 0 | 0 | 0 | 0.45 | 0 | 0.075 | 0 | 2.65 | 0 | 0 | 0 | 0 | 0 | 0 | 0 | 0 | 0.13 | 5.1181 | Rentan Korosi (Baja Karbon) | NACE Corrosion Data Survey
ASTM Grade 35 or 250 (ISO 250, EN-JL 1040, F12401) Grey Cast Iron | 250 | 1380 | 0 | 0 | 0 | 3.25 | 0 | 0 | 0 | 0 | 0 | 93 | 0 | 0 | 0.6 | 0 | 0 | 0 | 0 | 0 | 0.45 | 0 | 0.075 | 0 | 2.65 | 0 | 0 | 0 | 0 | 0 | 0 | 0 | 0 | 0.13 | 5.1181 | Rentan Korosi (Baja Karbon) | NACE Corrosion Data Survey
ASTM Grade 40 or 275 (F12801) Grey Cast Iron | 310 | 1380 | 0 | 0 | 0 | 3.25 | 0 | 0 | 0 | 0 | 0 | 93 | 0 | 0 | 0.6 | 0 | 0 | 0 | 0 | 0 | 0.45 | 0 | 0.075 | 0 | 2.65 | 0 | 0 | 0 | 0 | 0 | 0 | 0 | 0 | 0.13 | 5.1181 | Rentan Korosi (Baja Karbon) | NACE Corrosion Data Survey
ASTM Grade 45 or 300 (ISO 300, EN-JL 1050, F13101) Grey Cast Iron | 350 | 1380 | 0 | 0 | 0 | 3.25 | 0 | 0 | 0 | 0 | 0 | 93 | 0 | 0 | 0.6 | 0 | 0 | 0 | 0 | 0 | 0.45 | 0 | 0.075 | 0 | 2.65 | 0 | 0 | 0 | 0 | 0 | 0 | 0 | 0 | 0.13 | 5.1181 | Rentan Korosi (Baja Karbon) | NACE Corrosion Data Survey
ASTM Grade 50 or 350 (ISO 350, EN-JL 1060, F13501) Grey Cast Iron | 380 | 1380 | 0 | 0 | 0 | 3.25 | 0 | 0 | 0 | 0 | 0 | 93 | 0 | 0 | 0.6 | 0 | 0 | 0 | 0 | 0 | 0.45 | 0 | 0.075 | 0 | 2.65 | 0 | 0 | 0 | 0 | 0 | 0 | 0 | 0 | 0.13 | 5.1181 | Rentan Korosi (Baja Karbon) | NACE Corrosion Data Survey
ASTM Grade 55 or 375 (F13801) Grey Cast Iron | 430 | 1380 | 0 | 0 | 0 | 3.25 | 0 | 0 | 0 | 0 | 0 | 93 | 0 | 0 | 0.6 | 0 | 0 | 0 | 0 | 0 | 0.45 | 0 | 0.075 | 0 | 2.65 | 0 | 0 | 0 | 0 | 0 | 0 | 0 | 0 | 0.13 | 5.1181 | Rentan Korosi (Baja Karbon) | NACE Corrosion Data Survey
ASTM Grade 60 or 400 (F14101) Grey Cast Iron | 450 | 1380 | 0 | 0 | 0 | 3.25 | 0 | 0 | 0 | 0 | 0 | 93 | 0 | 0 | 0.6 | 0 | 0 | 0 | 0 | 0 | 0.45 | 0 | 0.075 | 0 | 2.65 | 0 | 0 | 0 | 0 | 0 | 0 | 0 | 0 | 0.13 | 5.1181 | Rentan Korosi (Baja Karbon) | NACE Corrosion Data Survey
ASTM Grade 60-40-18 (SAE D4018, ISO 400-18, EN-JS 1025) Ductile Cast Iron | 460 | 1160 | 0 | 0 | 0 | 3.25 | 0 | 0 | 0 | 0 | 0 | 94.6 | 0 | 0 | 0 | 0 | 0 | 0 | 0 | 0 | 0.04 | 0 | 0 | 0 | 2.15 | 0 | 0 | 0 | 0 | 0 | 0 | 0 | 0 | 0.13 | 5.1181 | Rentan Korosi (Baja Karbon) | NACE Corrosion Data Survey
ASTM Grade 60-42-10 Ductile Cast Iron | 470 | 1160 | 0 | 0 | 0 | 3.25 | 0 | 0 | 0 | 0 | 0 | 94.6 | 0 | 0 | 0 | 0 | 0 | 0 | 0 | 0 | 0.04 | 0 | 0 | 0 | 2.15 | 0 | 0 | 0 | 0 | 0 | 0 | 0 | 0 | 0.13 | 5.1181 | Rentan Korosi (Baja Karbon) | NACE Corrosion Data Survey
ASTM Grade 65-45-12 (SAE D4512, ISO 450-10) Ductile Cast Iron | 490 | 1160 | 0 | 0 | 0 | 3.25 | 0 | 0 | 0 | 0 | 0 | 94.6 | 0 | 0 | 0 | 0 | 0 | 0 | 0 | 0 | 0.04 | 0 | 0 | 0 | 2.15 | 0 | 0 | 0 | 0 | 0 | 0 | 0 | 0 | 0.13 | 5.1181 | Rentan Korosi (Baja Karbon) | NACE Corrosion Data Survey
ASTM Grade 65-45-15 Ductile Cast Iron | 500 | 1160 | 0 | 0 | 0 | 3.25 | 0 | 0 | 0 | 0 | 0 | 94.6 | 0 | 0 | 0 | 0 | 0 | 0 | 0 | 0 | 0.04 | 0 | 0 | 0 | 2.15 | 0 | 0 | 0 | 0 | 0 | 0 | 0 | 0 | 0.13 | 5.1181 | Rentan Korosi (Baja Karbon) | NACE Corrosion Data Survey
ASTM Grade 70-50-05 (ISO 500-7, EN-JS 1050) Ductile Cast Iron | 530 | 1160 | 0 | 0 | 0 | 3.25 | 0 | 0 | 0 | 0 | 0 | 94.6 | 0 | 0 | 0 | 0 | 0 | 0 | 0 | 0 | 0.04 | 0 | 0 | 0 | 2.15 | 0 | 0 | 0 | 0 | 0 | 0 | 0 | 0 | 0.13 | 5.1181 | Rentan Korosi (Baja Karbon) | NACE Corrosion Data Survey
ASTM Grade 80-55-06 (SAE D5506) Ductile Cast Iron | 600 | 1160 | 0 | 0 | 0 | 3.25 | 0 | 0 | 0 | 0 | 0 | 94.6 | 0 | 0 | 0 | 0 | 0 | 0 | 0 | 0 | 0.04 | 0 | 0 | 0 | 2.15 | 0 | 0 | 0 | 0 | 0 | 0 | 0 | 0 | 0.13 | 5.1181 | Rentan Korosi (Baja Karbon) | NACE Corrosion Data Survey
ASTM Grade 80-60-03 (ISO 600-3, EN-JS 1060) Ductile Cast Iron | 630 | 1160 | 0 | 0 | 0 | 3.25 | 0 | 0 | 0 | 0 | 0 | 94.6 | 0 | 0 | 0 | 0 | 0 | 0 | 0 | 0 | 0.04 | 0 | 0 | 0 | 2.15 | 0 | 0 | 0 | 0 | 0 | 0 | 0 | 0 | 0.13 | 5.1181 | Rentan Korosi (Baja Karbon) | NACE Corrosion Data Survey
ASTM Grade HC (28Cr,J92605) Cast Stainless Steel | 430 | 1410 | 0 | 0 | 0 | 0.25 | 0 | 0 | 0 | 28 | 0 | 67.95 | 0 | 0 | 0.5 | 0.25 | 0 | 0 | 2 | 0 | 0.02 | 0 | 0.02 | 0 | 1 | 0 | 0 | 0 | 0 | 0 | 0 | 0 | 28.825 | 0.005 | 0.19685 | Tahan Korosi Tinggi | ASM Handbook Vol 13B / NACE
ASTM Grade HD (28Cr-5Ni,J93005) Cast Stainless Steel | 590 | 1410 | 0 | 0 | 0 | 0.25 | 0 | 0 | 0 | 28 | 0 | 64.2 | 0 | 0 | 0.75 | 0.25 | 0 | 0 | 5.5 | 0 | 0.02 | 0 | 0.02 | 0 | 1 | 0 | 0 | 0 | 0 | 0 | 0 | 0 | 28.825 | 0.005 | 0.19685 | Tahan Korosi Tinggi | ASM Handbook Vol 13B / NACE
ASTM Grade HE (29Cr-9Ni,J93403) Cast Stainless Steel | 670 | 1400 | 0 | 0 | 0 | 0.35 | 0 | 0 | 0 | 28 | 0 | 59.85 | 0 | 0 | 1 | 0.25 | 0 | 0 | 9.5 | 0 | 0.02 | 0 | 0.02 | 0 | 1 | 0 | 0 | 0 | 0 | 0 | 0 | 0 | 28.825 | 0.005 | 0.19685 | Tahan Korosi Tinggi | ASM Handbook Vol 13B / NACE
ASTM Grade HF (19Cr-9Ni,J92603) Cast Stainless Steel | 550 | 1410 | 0 | 0 | 0 | 0.3 | 0 | 0 | 0 | 20.5 | 0 | 66.9 | 0 | 0 | 1 | 0.25 | 0 | 0 | 10 | 0 | 0.02 | 0 | 0.02 | 0 | 1 | 0 | 0 | 0 | 0 | 0 | 0 | 0 | 21.325 | 0.025 | 0.98425 | Tahan Korosi Sedang | ASM Handbook Vol 13B / NACE
ASTM Grade HG10 MNN (19Cr-12Ni-4Mn, J92604) Cast Stainless Steel | 590 | 1420 | 0 | 0 | 0 | 0.09 | 0 | 0 | 0 | 19.5 | 0.25 | 62.2 | 0 | 0 | 4 | 0.35 | 0.25 | 0.6 | 12.5 | 0 | 0.02 | 0 | 0.015 | 0 | 0.35 | 0 | 0 | 0 | 0 | 0 | 0 | 0 | 24.655 | 0.025 | 0.98425 | Tahan Korosi Sedang | ASM Handbook Vol 13B / NACE
ASTM Grade HH (25Cr-12Ni,J93503) Cast Stainless Steel | 580 | 1400 | 0 | 0 | 0 | 0.35 | 0 | 0 | 0 | 26 | 0 | 58.85 | 0 | 0 | 1 | 0.25 | 0 | 0 | 12.5 | 0 | 0.02 | 0 | 0.02 | 0 | 1 | 0 | 0 | 0 | 0 | 0 | 0 | 0 | 26.825 | 0.005 | 0.19685 | Tahan Korosi Tinggi | ASM Handbook Vol 13B / NACE
ASTM Grade HI (28Cr-15Ni,J94003) Cast Stainless Steel | 550 | 1400 | 0 | 0 | 0 | 0.35 | 0 | 0 | 0 | 28 | 0 | 53.35 | 0 | 0 | 1 | 0.25 | 0 | 0 | 16 | 0 | 0.02 | 0 | 0.02 | 0 | 1 | 0 | 0 | 0 | 0 | 0 | 0 | 0 | 28.825 | 0.005 | 0.19685 | Tahan Korosi Tinggi | ASM Handbook Vol 13B / NACE
ASTM Grade HK (25Cr-20Ni,J94224) Cast Stainless Steel | 500 | 1400 | 0 | 0 | 0 | 0.4 | 0 | 0 | 0 | 26 | 0 | 51.3 | 0 | 0 | 1 | 0.25 | 0 | 0 | 20 | 0 | 0.02 | 0 | 0.02 | 0 | 1 | 0 | 0 | 0 | 0 | 0 | 0 | 0 | 26.825 | 0.005 | 0.19685 | Tahan Korosi Tinggi | ASM Handbook Vol 13B / NACE
ASTM Grade HL (29Cr-20Ni,N08604) Cast Stainless Steel | 500 | 1390 | 0 | 0 | 0 | 0.4 | 0 | 0 | 0 | 30 | 0 | 47.3 | 0 | 0 | 1 | 0.25 | 0 | 0 | 20 | 0 | 0.02 | 0 | 0.02 | 0 | 1 | 0 | 0 | 0 | 0 | 0 | 0 | 0 | 30.825 | 0.005 | 0.19685 | Tahan Korosi Tinggi | ASM Handbook Vol 13B / NACE
ASTM Grade HN (20Cr-25Ni,J94213) Cast Stainless Steel | 500 | 1400 | 0 | 0 | 0 | 0.35 | 0 | 0 | 0 | 21 | 0 | 51.35 | 0 | 0 | 1 | 0.25 | 0 | 0 | 25 | 0 | 0.02 | 0 | 0.02 | 0 | 1 | 0 | 0 | 0 | 0 | 0 | 0 | 0 | 21.825 | 0.025 | 0.98425 | Tahan Korosi Sedang | ASM Handbook Vol 13B / NACE
ASTM Grade HP (26Cr-35Ni,N08705) Cast Stainless Steel | 490 | 1370 | 0 | 0 | 0 | 0.55 | 0 | 0 | 0 | 26 | 0 | 35.95 | 0 | 0 | 1 | 0.25 | 0 | 0 | 35 | 0 | 0.02 | 0 | 0.02 | 0 | 1.25 | 0 | 0 | 0 | 0 | 0 | 0 | 0 | 26.825 | 0.005 | 0.19685 | Tahan Korosi Tinggi | ASM Handbook Vol 13B / NACE
ASTM Grade HT (15Cr-35Ni,N08605) Cast Stainless Steel | 500 | 1390 | 0 | 0 | 0 | 0.55 | 0 | 0 | 0 | 17 | 0 | 44.95 | 0 | 0 | 1 | 0.25 | 0 | 0 | 35 | 0 | 0.02 | 0 | 0.02 | 0 | 1.25 | 0 | 0 | 0 | 0 | 0 | 0 | 0 | 17.825 | 0.125 | 4.9213 | Rentan Korosi Sumuran (Pitting) | Fontana Corrosion / NACE
ASTM Grade LC1 (J12522) Cast Carbon-Molybdenum Steel | 540 | 1470 | 0 | 0 | 0 | 0.125 | 0 | 0 | 0 | 0 | 0 | 98.325 | 0 | 0 | 0.65 | 0.55 | 0 | 0 | 0 | 0 | 0.02 | 0 | 0.0225 | 0 | 0.3 | 0 | 0 | 0 | 0 | 0 | 0 | 0 | 1.815 | 0.13 | 5.1181 | Rentan Korosi (Baja Karbon) | NACE Corrosion Data Survey
ASTM Grade LC2 (J22500) Cast Nickel Steel | 570 | 1460 | 0 | 0 | 0 | 0.125 | 0 | 0 | 0 | 0 | 0 | 96.4 | 0 | 0 | 0.65 | 0 | 0 | 0 | 2.5 | 0 | 0.02 | 0 | 0.0225 | 0 | 0.3 | 0 | 0 | 0 | 0 | 0 | 0 | 0 | 0 | 0.13 | 5.1181 | Rentan Korosi (Baja Karbon) | NACE Corrosion Data Survey
ASTM Grade LC2-1 (J42215) Cast Alloy Steel | 810 | 1460 | 0 | 0 | 0 | 0.11 | 0 | 0 | 0 | 1.65 | 0 | 93.9 | 0 | 0 | 0.65 | 0.45 | 0 | 0 | 3 | 0 | 0.02 | 0 | 0.0225 | 0 | 0.25 | 0 | 0 | 0 | 0 | 0 | 0 | 0 | 3.135 | 0.13 | 5.1181 | Rentan Korosi (Baja Karbon) | NACE Corrosion Data Survey
ASTM Grade LC3 (J31550) Cast Nickel Steel | 570 | 1460 | 0 | 0 | 0 | 0.075 | 0 | 0 | 0 | 0 | 0 | 95.45 | 0 | 0 | 0.65 | 0 | 0 | 0 | 3.5 | 0 | 0.02 | 0 | 0.0225 | 0 | 0.3 | 0 | 0 | 0 | 0 | 0 | 0 | 0 | 0 | 0.13 | 5.1181 | Rentan Korosi (Baja Karbon) | NACE Corrosion Data Survey
ASTM Grade LC4 (J41500) Cast Nickel Steel | 570 | 1460 | 0 | 0 | 0 | 0.075 | 0 | 0 | 0 | 0 | 0 | 94.45 | 0 | 0 | 0.65 | 0 | 0 | 0 | 4.5 | 0 | 0.02 | 0 | 0.0225 | 0 | 0.3 | 0 | 0 | 0 | 0 | 0 | 0 | 0 | 0 | 0.13 | 5.1181 | Rentan Korosi (Baja Karbon) | NACE Corrosion Data Survey
ASTM Grade LC9 (J31300) Cast Nickel Steel | 660 | 1450 | 0 | 0 | 0 | 0.065 | 0 | 0 | 0 | 0.25 | 0.15 | 89.45 | 0 | 0 | 0.45 | 0.1 | 0 | 0 | 9.25 | 0 | 0.02 | 0 | 0.0225 | 0 | 0.225 | 0 | 0 | 0 | 0.015 | 0 | 0 | 0 | 0.58 | 0.13 | 5.1181 | Rentan Korosi (Baja Karbon) | NACE Corrosion Data Survey
ASTM Grade LCA (J02504) Cast Carbon Steel | 500 | 1460 | 0 | 0 | 0 | 0.125 | 0 | 0 | 0 | 0 | 0.15 | 98.45 | 0 | 0 | 0.35 | 0.1 | 0 | 0 | 0 | 0 | 0.02 | 0 | 0.0225 | 0 | 0.3 | 0 | 0 | 0 | 0 | 0 | 0 | 0 | 0.33 | 0.13 | 5.1181 | Rentan Korosi (Baja Karbon) | NACE Corrosion Data Survey
ASTM Grade LCB (J03003) Cast Carbon Steel | 540 | 1450 | 0 | 0 | 0 | 0.15 | 0 | 0 | 0 | 0 | 0 | 98.5 | 0 | 0 | 0.5 | 0 | 0 | 0 | 0 | 0 | 0.02 | 0 | 0.0225 | 0 | 0.3 | 0 | 0 | 0 | 0 | 0 | 0 | 0 | 0 | 0.13 | 5.1181 | Rentan Korosi (Baja Karbon) | NACE Corrosion Data Survey
ASTM Grade LCC (J02505) Cast Carbon-Manganese Steel | 570 | 1450 | 0 | 0 | 0 | 0.125 | 0 | 0 | 0 | 0 | 0 | 98.45 | 0 | 0 | 0.6 | 0 | 0 | 0 | 0 | 0 | 0.02 | 0 | 0.0225 | 0 | 0.3 | 0 | 0 | 0 | 0 | 0 | 0 | 0 | 0 | 0.13 | 5.1181 | Rentan Korosi (Baja Karbon) | NACE Corrosion Data Survey
ASTM-A182-Grade-F1-K12822-Steel | 540 | 1470 | 0 | 0 | 0 | 0.14 | 0 | 0 | 0 | 0 | 0 | 98.25 | 0 | 0 | 0.75 | 0.545 | 0 | 0 | 0 | 0 | 0.0225 | 0 | 0.0225 | 0 | 0.25 | 0 | 0 | 0 | 0 | 0 | 0 | 0 | 1.7985 | 0.13 | 5.1181 | Rentan Korosi (Baja Karbon) | NACE Corrosion Data Survey
ASTM-A182-Grade-F10-S33100-Steel | 630 | 1420 | 0 | 0 | 0 | 0.15 | 0 | 0 | 0 | 8 | 0 | 69.45 | 0 | 0 | 0.65 | 0 | 0 | 0 | 20.5 | 0 | 0.02 | 0 | 0.015 | 0 | 1.2 | 0 | 0 | 0 | 0 | 0 | 0 | 0 | 8 | 0.1 | 3.937 | Sedang | NACE General Corrosion Survey
ASTM-A182-Grade-F11-Class-1-K11597-Steel | 470 | 1460 | 0 | 0 | 0 | 0.1 | 0 | 0 | 0 | 1.25 | 0 | 96.85 | 0 | 0 | 0.45 | 0.545 | 0 | 0 | 0 | 0 | 0.015 | 0 | 0.015 | 0 | 0.75 | 0 | 0 | 0 | 0 | 0 | 0 | 0 | 3.0485 | 0.13 | 5.1181 | Rentan Korosi (Baja Karbon) | NACE Corrosion Data Survey
ASTM-A182-Grade-F11-Class-2-K11572-Steel | 540 | 1460 | 0 | 0 | 0 | 0.15 | 0 | 0 | 0 | 1.25 | 0 | 96.75 | 0 | 0 | 0.55 | 0.545 | 0 | 0 | 0 | 0 | 0.02 | 0 | 0.02 | 0 | 0.75 | 0 | 0 | 0 | 0 | 0 | 0 | 0 | 3.0485 | 0.13 | 5.1181 | Rentan Korosi (Baja Karbon) | NACE Corrosion Data Survey
ASTM-A182-Grade-F12-Class-1-K11562-Steel | 470 | 1470 | 0 | 0 | 0 | 0.1 | 0 | 0 | 0 | 1.05 | 0 | 97.6 | 0 | 0 | 0.45 | 0.545 | 0 | 0 | 0 | 0 | 0.0225 | 0 | 0.0225 | 0 | 0.25 | 0 | 0 | 0 | 0 | 0 | 0 | 0 | 2.8485 | 0.13 | 5.1181 | Rentan Korosi (Baja Karbon) | NACE Corrosion Data Survey
ASTM-A182-Grade-F12-Class-2-K11564-Steel | 540 | 1460 | 0 | 0 | 0 | 0.15 | 0 | 0 | 0 | 1.05 | 0 | 97.35 | 0 | 0 | 0.55 | 0.545 | 0 | 0 | 0 | 0 | 0.02 | 0 | 0.02 | 0 | 0.35 | 0 | 0 | 0 | 0 | 0 | 0 | 0 | 2.8485 | 0.13 | 5.1181 | Rentan Korosi (Baja Karbon) | NACE Corrosion Data Survey
ASTM-A182-Grade-F122-K91271-Steel | 710 | 1490 | 0.01 | 0 | 0.0025 | 0.105 | 0 | 0 | 0 | 10.75 | 1 | 84.5 | 0 | 0 | 0.35 | 0.425 | 0.07 | 0.07 | 0.25 | 0 | 0.01 | 0 | 0.005 | 0 | 0.25 | 0 | 0 | 0.005 | 0.225 | 2 | 0 | 0.005 | 13.2725 | 0.125 | 4.9213 | Rentan Korosi Sumuran (Pitting) | Fontana Corrosion / NACE
ASTM-A182-Grade-F2-K12122-Steel | 550 | 1460 | 0 | 0 | 0 | 0.13 | 0 | 0 | 0 | 0.655 | 0 | 97.75 | 0 | 0 | 0.55 | 0.545 | 0 | 0 | 0 | 0 | 0.02 | 0 | 0.02 | 0 | 0.35 | 0 | 0 | 0 | 0 | 0 | 0 | 0 | 2.4535 | 0.13 | 5.1181 | Rentan Korosi (Baja Karbon) | NACE Corrosion Data Survey
ASTM-A182-Grade-F22V-K31835-Steel | 670 | 1470 | 0 | 0 | 0.001 | 0.13 | 0.0075 | 0 | 0 | 2.25 | 0.1 | 95.5 | 0 | 0 | 0.45 | 1 | 0 | 0.035 | 0.125 | 0 | 0.0075 | 0 | 0.005 | 0 | 0.05 | 0 | 0 | 0.015 | 0.3 | 0 | 0 | 0 | 5.55 | 0.13 | 5.1181 | Rentan Korosi (Baja Karbon) | NACE Corrosion Data Survey
ASTM-A182-Grade-F23-K41650-Steel | 570 | 1500 | 0.015 | 0 | 0.0035 | 0.07 | 0 | 0 | 0 | 2.25 | 0 | 94.7 | 0 | 0 | 0.35 | 0.175 | 0.0075 | 0.05 | 0.2 | 0 | 0.015 | 0 | 0.005 | 0 | 0.25 | 0 | 0 | 0.0325 | 0.25 | 1.65 | 0 | 0 | 2.9475 | 0.13 | 5.1181 | Rentan Korosi (Baja Karbon) | NACE Corrosion Data Survey
ASTM-A182-Grade-F24-K30736-Steel | 670 | 1470 | 0.01 | 0 | 0.00425 | 0.075 | 0 | 0 | 0 | 2.4 | 0 | 95.3 | 0 | 0 | 0.5 | 1 | 0.06 | 0 | 0 | 0 | 0.01 | 0 | 0.005 | 0 | 0.3 | 0 | 0 | 0.08 | 0.25 | 0 | 0 | 0 | 6.66 | 0.13 | 5.1181 | Rentan Korosi (Baja Karbon) | NACE Corrosion Data Survey
ASTM-A182-Grade-F36-K21001-Steel | 710 | 1460 | 0.025 | 0 | 0 | 0.135 | 0 | 0 | 0 | 0.15 | 0.65 | 96.05 | 0 | 0 | 1 | 0.375 | 0.01 | 0.03 | 1.15 | 0 | 0.015 | 0 | 0.0125 | 0 | 0.375 | 0 | 0 | 0 | 0.01 | 0 | 0 | 0 | 1.5475 | 0.13 | 5.1181 | Rentan Korosi (Baja Karbon) | NACE Corrosion Data Survey
ASTM-A182-Grade-F3V-K31830-Steel | 660 | 1470 | 0 | 0 | 0.002 | 0.115 | 0 | 0 | 0 | 3 | 0 | 95.05 | 0 | 0 | 0.45 | 1 | 0 | 0 | 0 | 0 | 0.01 | 0 | 0.01 | 0 | 0.05 | 0 | 0 | 0.025 | 0.25 | 0 | 0 | 0 | 6.3 | 0.13 | 5.1181 | Rentan Korosi (Baja Karbon) | NACE Corrosion Data Survey
ASTM-A182-Grade-F3VCb-K31390-Steel | 670 | 1470 | 0 | 0 | 0 | 0.125 | 0.00775 | 0 | 0 | 3 | 0.125 | 94.8 | 0 | 0 | 0.45 | 1 | 0 | 0.0425 | 0.125 | 0 | 0.01 | 0 | 0.005 | 0 | 0.05 | 0 | 0 | 0.0075 | 0.25 | 0 | 0 | 0 | 6.3 | 0.13 | 5.1181 | Rentan Korosi (Baja Karbon) | NACE Corrosion Data Survey
ASTM-A182-Grade-F5-K41545-Steel | 540 | 1460 | 0 | 0 | 0 | 0.075 | 0 | 0 | 0 | 5 | 0 | 93.4 | 0 | 0 | 0.45 | 0.545 | 0 | 0 | 0.25 | 0 | 0.015 | 0 | 0.015 | 0 | 0.25 | 0 | 0 | 0 | 0 | 0 | 0 | 0 | 6.7985 | 0.13 | 5.1181 | Rentan Korosi (Baja Karbon) | NACE Corrosion Data Survey
ASTM-A182-Grade-F5a-K42544-Steel | 710 | 1460 | 0 | 0 | 0 | 0.125 | 0 | 0 | 0 | 5 | 0 | 93.5 | 0 | 0 | 0.3 | 0.545 | 0 | 0 | 0.25 | 0 | 0.02 | 0 | 0.015 | 0 | 0.25 | 0 | 0 | 0 | 0 | 0 | 0 | 0 | 6.7985 | 0.13 | 5.1181 | Rentan Korosi (Baja Karbon) | NACE Corrosion Data Survey
ASTM-A182-Grade-F6b-S41026-Stainless-Steel | 850 | 1450 | 0 | 0 | 0 | 0.075 | 0 | 0 | 0 | 12.5 | 0.25 | 84.15 | 0 | 0 | 0.5 | 0.5 | 0 | 0 | 1.5 | 0 | 0.01 | 0 | 0.01 | 0 | 0.5 | 0 | 0 | 0 | 0 | 0 | 0 | 0 | 14.15 | 0.125 | 4.9213 | Rentan Korosi Sumuran (Pitting) | Fontana Corrosion / NACE
ASTM-A182-Grade-F911-K91061-Steel | 690 | 1480 | 0.01 | 0 | 0.00315 | 0.11 | 0 | 0 | 0 | 9 | 0 | 87.55 | 0 | 0 | 0.45 | 1 | 0.065 | 0.08 | 0.2 | 0 | 0.01 | 0 | 0.005 | 0 | 0.3 | 0 | 0 | 0.005 | 0.215 | 1 | 0 | 0.005 | 13.34 | 0.13 | 5.1181 | Rentan Korosi (Baja Karbon) | NACE Corrosion Data Survey
ASTM-A182-Grade-F92-K92460-Steel | 690 | 1490 | 0.01 | 0 | 0.0035 | 0.1 | 0 | 0 | 0 | 9 | 0 | 87.45 | 0 | 0 | 0.45 | 0.45 | 0.05 | 0.065 | 0.2 | 0 | 0.01 | 0 | 0.005 | 0 | 0.25 | 0 | 0 | 0.005 | 0.2 | 1.75 | 0 | 0.005 | 11.285 | 0.13 | 5.1181 | Rentan Korosi (Baja Karbon) | NACE Corrosion Data Survey
ASTM-A182-Grade-FR-K22035-Steel | 490 | 1460 | 0 | 0 | 0 | 0.1 | 0 | 0 | 0 | 0 | 1.025 | 96.25 | 0 | 0 | 0.75 | 0 | 0 | 0 | 1.9 | 0 | 0.0225 | 0 | 0.025 | 0 | 0 | 0 | 0 | 0 | 0 | 0 | 0 | 0 | 0 | 0.13 | 5.1181 | Rentan Korosi (Baja Karbon) | NACE Corrosion Data Survey
ASTM-A227-Spring-Steel | 652.483 | 1450 | 0 | 0 | 0 | 0.65 | 0 | 0 | 0 | 0 | 0 | 98.25 | 0 | 0 | 0.8 | 0 | 0 | 0 | 0 | 0 | 0.02 | 0 | 0.025 | 0 | 0.25 | 0 | 0 | 0 | 0 | 0 | 0 | 0 | 0 | 0.13 | 5.1181 | Rentan Korosi (Baja Karbon) | NACE Corrosion Data Survey
ASTM-A228-SWP-A-K08500-Music-Wire | 2450 | 1450 | 0 | 0 | 0 | 0.85 | 0 | 0 | 0 | 0 | 0 | 98.5 | 0 | 0 | 0.4 | 0 | 0 | 0 | 0 | 0 | 0.0125 | 0 | 0.015 | 0 | 0.2 | 0 | 0 | 0 | 0 | 0 | 0 | 0 | 0 | 0.13 | 5.1181 | Rentan Korosi (Baja Karbon) | NACE Corrosion Data Survey
ASTM-A229-Oil-Tempered-Spring-Steel | 652.483 | 1450 | 0 | 0 | 0 | 0.7 | 0 | 0 | 0 | 0 | 0 | 98.25 | 0 | 0 | 0.75 | 0 | 0 | 0 | 0 | 0 | 0.02 | 0 | 0.025 | 0 | 0.25 | 0 | 0 | 0 | 0 | 0 | 0 | 0 | 0 | 0.13 | 5.1181 | Rentan Korosi (Baja Karbon) | NACE Corrosion Data Survey
ASTM-A231-Chromium-Vanadium-Spring-Steel | 1790 | 1460 | 0 | 0 | 0 | 0.505 | 0 | 0 | 0 | 0.95 | 0 | 97.2 | 0 | 0 | 0.8 | 0 | 0 | 0 | 0 | 0 | 0.02 | 0 | 0.02 | 0 | 0.25 | 0 | 0 | 0 | 0.225 | 0 | 0 | 0 | 0.95 | 0.13 | 5.1181 | Rentan Korosi (Baja Karbon) | NACE Corrosion Data Survey
ASTM-A232-Chromium-Vanadium-Spring-Steel | 1790 | 1460 | 0 | 0 | 0 | 0.505 | 0 | 0 | 0 | 0.95 | 0 | 97.25 | 0 | 0 | 0.8 | 0 | 0 | 0 | 0 | 0 | 0.01 | 0 | 0.0175 | 0 | 0.25 | 0 | 0 | 0 | 0.225 | 0 | 0 | 0 | 0.95 | 0.13 | 5.1181 | Rentan Korosi (Baja Karbon) | NACE Corrosion Data Survey
ASTM-A242-HSLA-Steel | 490 | 1460 | 0 | 0 | 0 | 0.075 | 0 | 0 | 0 | 0 | 0.325 | 99 | 0 | 0 | 0.5 | 0 | 0 | 0 | 0 | 0 | 0.075 | 0 | 0.025 | 0 | 0 | 0 | 0 | 0 | 0 | 0 | 0 | 0 | 0 | 0.13 | 5.1181 | Rentan Korosi (Baja Karbon) | NACE Corrosion Data Survey
ASTM-A321-Carbon-Steel | 670 | 1460 | 0 | 0 | 0 | 0.275 | 0 | 0 | 0 | 0 | 0 | 98.675 | 0 | 0 | 0.75 | 0 | 0 | 0 | 0 | 0 | 0.02 | 0 | 0.025 | 0 | 0.25 | 0 | 0 | 0 | 0 | 0 | 0 | 0 | 0 | 0.13 | 5.1181 | Rentan Korosi (Baja Karbon) | NACE Corrosion Data Survey
ASTM-A356-Grade-1-J03502-Cast-Carbon-Steel | 550 | 1460 | 0 | 0 | 0 | 0.175 | 0 | 0 | 0 | 0 | 0 | 99.15 | 0 | 0 | 0.35 | 0 | 0 | 0 | 0 | 0 | 0.0175 | 0 | 0.015 | 0 | 0.3 | 0 | 0 | 0 | 0 | 0 | 0 | 0 | 0 | 0.13 | 5.1181 | Rentan Korosi (Baja Karbon) | NACE Corrosion Data Survey
ASTM-A356-Grade-10-J22090-Cast-Steel | 670 | 1470 | 0 | 0 | 0 | 0.1 | 0 | 0 | 0 | 2.4 | 0 | 95.5 | 0 | 0 | 0.65 | 1.05 | 0 | 0 | 0 | 0 | 0.0175 | 0 | 0.015 | 0 | 0.3 | 0 | 0 | 0 | 0 | 0 | 0 | 0 | 5.865 | 0.13 | 5.1181 | Rentan Korosi (Baja Karbon) | NACE Corrosion Data Survey
ASTM-A356-Grade-2-J12523-Cast-Steel | 510 | 1470 | 0 | 0 | 0 | 0.125 | 0 | 0 | 0 | 0 | 0 | 98.625 | 0 | 0 | 0.35 | 0.55 | 0 | 0 | 0 | 0 | 0.0175 | 0 | 0.015 | 0 | 0.3 | 0 | 0 | 0 | 0 | 0 | 0 | 0 | 1.815 | 0.13 | 5.1181 | Rentan Korosi (Baja Karbon) | NACE Corrosion Data Survey
ASTM-A356-Grade-5-J12540-Cast-Steel | 550 | 1470 | 0 | 0 | 0 | 0.125 | 0 | 0 | 0 | 0.55 | 0 | 98.15 | 0 | 0 | 0.35 | 0.5 | 0 | 0 | 0 | 0 | 0.0175 | 0 | 0.015 | 0 | 0.3 | 0 | 0 | 0 | 0 | 0 | 0 | 0 | 2.2 | 0.13 | 5.1181 | Rentan Korosi (Baja Karbon) | NACE Corrosion Data Survey
ASTM-A356-Grade-6-J12073-Cast-Steel | 550 | 1460 | 0 | 0 | 0 | 0.1 | 0 | 0 | 0 | 1.25 | 0 | 97.15 | 0 | 0 | 0.65 | 0.55 | 0 | 0 | 0 | 0 | 0.0175 | 0 | 0.015 | 0 | 0.3 | 0 | 0 | 0 | 0 | 0 | 0 | 0 | 3.065 | 0.13 | 5.1181 | Rentan Korosi (Baja Karbon) | NACE Corrosion Data Survey
ASTM-A356-Grade-8-J11697-Cast-Steel | 630 | 1470 | 0 | 0 | 0 | 0.1 | 0 | 0 | 0 | 1.25 | 0 | 96.4 | 0 | 0 | 0.7 | 1.05 | 0 | 0 | 0 | 0 | 0.0175 | 0 | 0.015 | 0 | 0.4 | 0 | 0 | 0 | 0.1 | 0 | 0 | 0 | 4.715 | 0.13 | 5.1181 | Rentan Korosi (Baja Karbon) | NACE Corrosion Data Survey
ASTM-A356-Grade-9-J21610-Cast-Steel | 670 | 1470 | 0 | 0 | 0 | 0.1 | 0 | 0 | 0 | 1.25 | 0 | 96.2 | 0 | 0 | 0.7 | 1.05 | 0 | 0 | 0 | 0 | 0.0175 | 0 | 0.015 | 0 | 0.4 | 0 | 0 | 0 | 0.275 | 0 | 0 | 0 | 4.715 | 0.13 | 5.1181 | Rentan Korosi (Baja Karbon) | NACE Corrosion Data Survey
ASTM-A36-SS400-S275-Structural-Carbon-Steel | 480 | 1460 | 0 | 0 | 0 | 0.13 | 0 | 0 | 0 | 0 | 0 | 99.625 | 0 | 0 | 0 | 0 | 0 | 0 | 0 | 0 | 0.02 | 0 | 0.025 | 0 | 0.2 | 0 | 0 | 0 | 0 | 0 | 0 | 0 | 0 | 0.13 | 5.1181 | Rentan Korosi (Baja Karbon) | NACE Corrosion Data Survey
ASTM-A369-Grade-FP1-Molybdenum-Steel | 430 | 1470 | 0 | 0 | 0 | 0.15 | 0 | 0 | 0 | 0 | 0 | 98.43 | 0 | 0 | 0.55 | 0.545 | 0 | 0 | 0 | 0 | 0.0125 | 0 | 0.0125 | 0 | 0.3 | 0 | 0 | 0 | 0 | 0 | 0 | 0 | 1.7985 | 0.13 | 5.1181 | Rentan Korosi (Baja Karbon) | NACE Corrosion Data Survey
ASTM-A369-Grade-FP11-Cr-Mo-Steel | 470 | 1460 | 0 | 0 | 0 | 0.1 | 0 | 0 | 0 | 1.25 | 0 | 96.9 | 0 | 0 | 0.45 | 0.545 | 0 | 0 | 0 | 0 | 0.0125 | 0 | 0.0125 | 0 | 0.75 | 0 | 0 | 0 | 0 | 0 | 0 | 0 | 3.0485 | 0.13 | 5.1181 | Rentan Korosi (Baja Karbon) | NACE Corrosion Data Survey
ASTM-A369-Grade-FP12-Cr-Mo-Steel | 470 | 1470 | 0 | 0 | 0 | 0.1 | 0 | 0 | 0 | 1.05 | 0 | 97.6 | 0 | 0 | 0.455 | 0.545 | 0 | 0 | 0 | 0 | 0.0125 | 0 | 0.0125 | 0 | 0.25 | 0 | 0 | 0 | 0 | 0 | 0 | 0 | 2.8485 | 0.13 | 5.1181 | Rentan Korosi (Baja Karbon) | NACE Corrosion Data Survey
ASTM-A369-Grade-FP2-Cr-Mo-Steel | 430 | 1470 | 0 | 0 | 0 | 0.15 | 0 | 0 | 0 | 0.655 | 0 | 98 | 0 | 0 | 0.455 | 0.545 | 0 | 0 | 0 | 0 | 0.0125 | 0 | 0.0125 | 0 | 0.2 | 0 | 0 | 0 | 0 | 0 | 0 | 0 | 2.4535 | 0.13 | 5.1181 | Rentan Korosi (Baja Karbon) | NACE Corrosion Data Survey
ASTM-A369-Grade-FP21-Cr-Mo-Steel | 470 | 1470 | 0 | 0 | 0 | 0.1 | 0 | 0 | 0 | 3.05 | 0 | 95.25 | 0 | 0 | 0.45 | 0.95 | 0 | 0 | 0 | 0 | 0.0125 | 0 | 0.0125 | 0 | 0.25 | 0 | 0 | 0 | 0 | 0 | 0 | 0 | 6.185 | 0.13 | 5.1181 | Rentan Korosi (Baja Karbon) | NACE Corrosion Data Survey
ASTM-A369-Grade-FP22-Cr-Mo-Steel | 470 | 1470 | 0 | 0 | 0 | 0.1 | 0 | 0 | 0 | 2.25 | 0 | 95.95 | 0 | 0 | 0.45 | 0.985 | 0 | 0 | 0 | 0 | 0.0125 | 0 | 0.0125 | 0 | 0.25 | 0 | 0 | 0 | 0 | 0 | 0 | 0 | 5.5005 | 0.13 | 5.1181 | Rentan Korosi (Baja Karbon) | NACE Corrosion Data Survey
ASTM-A369-Grade-FP5-Cr-Mo-Steel | 470 | 1460 | 0 | 0 | 0 | 0.075 | 0 | 0 | 0 | 5 | 0 | 93.7 | 0 | 0 | 0.45 | 0.55 | 0 | 0 | 0 | 0 | 0.0125 | 0 | 0.0125 | 0 | 0.25 | 0 | 0 | 0 | 0 | 0 | 0 | 0 | 6.815 | 0.13 | 5.1181 | Rentan Korosi (Baja Karbon) | NACE Corrosion Data Survey
ASTM-A369-Grade-FP9-Cr-Mo-Steel | 470 | 1450 | 0 | 0 | 0 | 0.075 | 0 | 0 | 0 | 9 | 0 | 88.7 | 0 | 0 | 0.45 | 1 | 0 | 0 | 0 | 0 | 0.015 | 0 | 0.015 | 0 | 0.75 | 0 | 0 | 0 | 0 | 0 | 0 | 0 | 12.3 | 0.13 | 5.1181 | Rentan Korosi (Baja Karbon) | NACE Corrosion Data Survey
ASTM-A369-Grade-FP91-High-Chromium-Steel | 670 | 1460 | 0.01 | 0 | 0 | 0.1 | 0 | 0 | 0 | 8.75 | 0 | 88.8 | 0 | 0 | 0.45 | 0.975 | 0.05 | 0.08 | 0.2 | 0 | 0.0125 | 0 | 0.0125 | 0 | 0.35 | 0 | 0 | 0.005 | 0.215 | 0 | 0 | 0.005 | 12.7675 | 0.13 | 5.1181 | Rentan Korosi (Baja Karbon) | NACE Corrosion Data Survey
ASTM-A369-Grade-FP92-High-Chromium-Steel | 710 | 1490 | 0.01 | 0 | 0.0035 | 0.1 | 0 | 0 | 0 | 9 | 0 | 87.45 | 0 | 0 | 0.45 | 0.45 | 0.05 | 0.065 | 0.2 | 0 | 0.01 | 0 | 0.005 | 0 | 0.25 | 0 | 0 | 0.005 | 0.2 | 1.75 | 0 | 0.005 | 11.285 | 0.13 | 5.1181 | Rentan Korosi (Baja Karbon) | NACE Corrosion Data Survey
ASTM-A369-Grade-FPA-Carbon-Steel | 380 | 1460 | 0 | 0 | 0 | 0.125 | 0 | 0 | 0 | 0 | 0 | 98.965 | 0 | 0 | 0.6 | 0 | 0 | 0 | 0 | 0 | 0.0175 | 0 | 0.0175 | 0 | 0.3 | 0 | 0 | 0 | 0 | 0 | 0 | 0 | 0 | 0.13 | 5.1181 | Rentan Korosi (Baja Karbon) | NACE Corrosion Data Survey
ASTM-A369-Grade-FPB-Carbon-Steel | 470 | 1460 | 0 | 0 | 0 | 0.15 | 0 | 0 | 0 | 0 | 0 | 98.855 | 0 | 0 | 0.695 | 0 | 0 | 0 | 0 | 0 | 0.0175 | 0 | 0.0175 | 0 | 0.3 | 0 | 0 | 0 | 0 | 0 | 0 | 0 | 0 | 0.13 | 5.1181 | Rentan Korosi (Baja Karbon) | NACE Corrosion Data Survey
ASTM-A372-Grade-A-Carbon-Steel | 500 | 1460 | 0 | 0 | 0 | 0.15 | 0 | 0 | 0 | 0 | 0 | 99.075 | 0 | 0 | 0.5 | 0 | 0 | 0 | 0 | 0 | 0.0075 | 0 | 0.005 | 0 | 0.25 | 0 | 0 | 0 | 0 | 0 | 0 | 0 | 0 | 0.13 | 5.1181 | Rentan Korosi (Baja Karbon) | NACE Corrosion Data Survey
ASTM-A372-Grade-B-Carbon-Steel | 600 | 1460 | 0 | 0 | 0 | 0.175 | 0 | 0 | 0 | 0 | 0 | 98.875 | 0 | 0 | 0.7 | 0 | 0 | 0 | 0 | 0 | 0.0075 | 0 | 0.005 | 0 | 0.25 | 0 | 0 | 0 | 0 | 0 | 0 | 0 | 0 | 0.13 | 5.1181 | Rentan Korosi (Baja Karbon) | NACE Corrosion Data Survey
ASTM-A372-Grade-C-Carbon-Steel | 710 | 1460 | 0 | 0 | 0 | 0.24 | 0 | 0 | 0 | 0 | 0 | 98.675 | 0 | 0 | 0.85 | 0 | 0 | 0 | 0 | 0 | 0.0075 | 0 | 0.005 | 0 | 0.25 | 0 | 0 | 0 | 0 | 0 | 0 | 0 | 0 | 0.13 | 5.1181 | Rentan Korosi (Baja Karbon) | NACE Corrosion Data Survey
ASTM-A372-Grade-D-Carbon-Steel | 810 | 1460 | 0 | 0 | 0 | 0.45 | 0 | 0 | 0 | 0 | 0 | 97.5 | 0 | 0 | 1.6 | 0.22 | 0 | 0 | 0 | 0 | 0.0075 | 0 | 0.005 | 0 | 0.25 | 0 | 0 | 0 | 0 | 0 | 0 | 0 | 0.726 | 0.13 | 5.1181 | Rentan Korosi (Baja Karbon) | NACE Corrosion Data Survey
ASTM-A372-Grade-E-Alloy-Steel | 652.483 | 1460 | 0 | 0 | 0 | 0.3 | 0 | 0 | 0 | 1 | 0 | 97.65 | 0 | 0 | 0.65 | 0.2 | 0 | 0 | 0 | 0 | 0.0075 | 0 | 0.005 | 0 | 0.25 | 0 | 0 | 0 | 0 | 0 | 0 | 0 | 1.66 | 0.13 | 5.1181 | Rentan Korosi (Baja Karbon) | NACE Corrosion Data Survey
ASTM-A372-Grade-F-Alloy-Steel | 652.483 | 1460 | 0 | 0 | 0 | 0.35 | 0 | 0 | 0 | 1 | 0 | 97.35 | 0 | 0 | 0.85 | 0.2 | 0 | 0 | 0 | 0 | 0.0075 | 0 | 0.005 | 0 | 0.25 | 0 | 0 | 0 | 0 | 0 | 0 | 0 | 1.66 | 0.13 | 5.1181 | Rentan Korosi (Baja Karbon) | NACE Corrosion Data Survey
ASTM-A372-Grade-G-Alloy-Steel | 652.483 | 1460 | 0 | 0 | 0 | 0.3 | 0 | 0 | 0 | 0.525 | 0 | 97.9 | 0 | 0 | 0.85 | 0.2 | 0 | 0 | 0 | 0 | 0.0075 | 0 | 0.005 | 0 | 0.25 | 0 | 0 | 0 | 0 | 0 | 0 | 0 | 1.185 | 0.13 | 5.1181 | Rentan Korosi (Baja Karbon) | NACE Corrosion Data Survey
ASTM-A372-Grade-H-Alloy-Steel | 652.483 | 1460 | 0 | 0 | 0 | 0.35 | 0 | 0 | 0 | 0.525 | 0 | 97.8 | 0 | 0 | 0.925 | 0.2 | 0 | 0 | 0 | 0 | 0.0075 | 0 | 0.005 | 0 | 0.25 | 0 | 0 | 0 | 0 | 0 | 0 | 0 | 1.185 | 0.13 | 5.1181 | Rentan Korosi (Baja Karbon) | NACE Corrosion Data Survey
ASTM-A372-Grade-J-Alloy-Steel | 652.483 | 1460 | 0 | 0 | 0 | 0.425 | 0 | 0 | 0 | 1 | 0 | 97.25 | 0 | 0 | 0.925 | 0.2 | 0 | 0 | 0 | 0 | 0.0075 | 0 | 0.005 | 0 | 0.25 | 0 | 0 | 0 | 0 | 0 | 0 | 0 | 1.66 | 0.13 | 5.1181 | Rentan Korosi (Baja Karbon) | NACE Corrosion Data Survey
ASTM-A372-Grade-K-Alloy-Steel | 780 | 1460 | 0 | 0 | 0 | 0.09 | 0 | 0 | 0 | 1.4 | 0 | 95 | 0 | 0 | 0.25 | 0.4 | 0 | 0 | 2.65 | 0 | 0.0075 | 0 | 0.005 | 0 | 0.25 | 0 | 0 | 0 | 0 | 0 | 0 | 0 | 2.72 | 0.13 | 5.1181 | Rentan Korosi (Baja Karbon) | NACE Corrosion Data Survey
ASTM-A372-Grade-L-Alloy-Steel | 1160 | 1460 | 0 | 0 | 0 | 0.405 | 0 | 0 | 0 | 0.8 | 0 | 95.75 | 0 | 0 | 0.7 | 0.25 | 0 | 0 | 1.85 | 0 | 0.0075 | 0 | 0.005 | 0 | 0.25 | 0 | 0 | 0 | 0 | 0 | 0 | 0 | 1.625 | 0.13 | 5.1181 | Rentan Korosi (Baja Karbon) | NACE Corrosion Data Survey
ASTM-A372-Grade-M-Alloy-Steel | 652.483 | 1460 | 0 | 0 | 0 | 0.115 | 0 | 0 | 0 | 1.75 | 0 | 93.8 | 0 | 0 | 0.3 | 0.5 | 0 | 0 | 3.35 | 0 | 0.0075 | 0 | 0.005 | 0 | 0.15 | 0 | 0 | 0 | 0.04 | 0 | 0 | 0 | 3.4 | 0.13 | 5.1181 | Rentan Korosi (Baja Karbon) | NACE Corrosion Data Survey
ASTM-A387-Grade-11-K11789-1.25Cr-0.5Mo-Steel | 652.483 | 1460 | 0 | 0 | 0 | 0.11 | 0 | 0 | 0 | 1.25 | 0 | 96.9 | 0 | 0 | 0.525 | 0.55 | 0 | 0 | 0 | 0 | 0.0125 | 0 | 0.0125 | 0 | 0.65 | 0 | 0 | 0 | 0 | 0 | 0 | 0 | 3.065 | 0.13 | 5.1181 | Rentan Korosi (Baja Karbon) | NACE Corrosion Data Survey
ASTM-A387-Grade-12-K11757-1Cr-0.5Mo-Steel | 652.483 | 1470 | 0 | 0 | 0 | 0.11 | 0 | 0 | 0 | 1 | 0 | 97.6 | 0 | 0 | 0.525 | 0.525 | 0 | 0 | 0 | 0 | 0.0125 | 0 | 0.0125 | 0 | 0.275 | 0 | 0 | 0 | 0 | 0 | 0 | 0 | 2.7325 | 0.13 | 5.1181 | Rentan Korosi (Baja Karbon) | NACE Corrosion Data Survey
ASTM-A387-Grade-2-S50460-0.5Cr-0.5Mo-Steel | 652.483 | 1470 | 0 | 0 | 0 | 0.13 | 0 | 0 | 0 | 0.65 | 0 | 97.7 | 0 | 0 | 0.675 | 0.525 | 0 | 0 | 0 | 0 | 0.0125 | 0 | 0.0125 | 0 | 0.275 | 0 | 0 | 0 | 0 | 0 | 0 | 0 | 2.3825 | 0.13 | 5.1181 | Rentan Korosi (Baja Karbon) | NACE Corrosion Data Survey
ASTM-A387-Grade-21-K31545-3Cr-1Mo-Steel | 652.483 | 1470 | 0 | 0 | 0 | 0.1 | 0 | 0 | 0 | 3.05 | 0 | 95.2 | 0 | 0 | 0.45 | 1 | 0 | 0 | 0 | 0 | 0.0125 | 0 | 0.0125 | 0 | 0.25 | 0 | 0 | 0 | 0 | 0 | 0 | 0 | 6.35 | 0.13 | 5.1181 | Rentan Korosi (Baja Karbon) | NACE Corrosion Data Survey
ASTM-A387-Grade-21L-Class-1-3Cr-1Mo-Steel | 500 | 1470 | 0 | 0 | 0 | 0.05 | 0 | 0 | 0 | 3.05 | 0 | 95.25 | 0 | 0 | 0.45 | 1 | 0 | 0 | 0 | 0 | 0.0125 | 0 | 0.0125 | 0 | 0.25 | 0 | 0 | 0 | 0 | 0 | 0 | 0 | 6.35 | 0.13 | 5.1181 | Rentan Korosi (Baja Karbon) | NACE Corrosion Data Survey
ASTM-A387-Grade-22-K21590-2.25Cr-1Mo-Steel | 652.483 | 1470 | 0 | 0 | 0 | 0.1 | 0 | 0 | 0 | 2.25 | 0 | 95.95 | 0 | 0 | 0.45 | 1 | 0 | 0 | 0 | 0 | 0.0125 | 0 | 0.0125 | 0 | 0.25 | 0 | 0 | 0 | 0 | 0 | 0 | 0 | 5.55 | 0.13 | 5.1181 | Rentan Korosi (Baja Karbon) | NACE Corrosion Data Survey
ASTM-A387-Grade-22L-Class-1-2.25Cr-1Mo-Steel | 500 | 1470 | 0 | 0 | 0 | 0.05 | 0 | 0 | 0 | 2.25 | 0 | 96 | 0 | 0 | 0.45 | 1 | 0 | 0 | 0 | 0 | 0.0125 | 0 | 0.0125 | 0 | 0.25 | 0 | 0 | 0 | 0 | 0 | 0 | 0 | 5.55 | 0.13 | 5.1181 | Rentan Korosi (Baja Karbon) | NACE Corrosion Data Survey
ASTM-A387-Grade-5-S50200-5Cr-0.5Mo-Steel | 652.483 | 1460 | 0 | 0 | 0 | 0.075 | 0 | 0 | 0 | 5 | 0 | 93.7 | 0 | 0 | 0.45 | 0.55 | 0 | 0 | 0 | 0 | 0.0125 | 0 | 0.0125 | 0 | 0.25 | 0 | 0 | 0 | 0 | 0 | 0 | 0 | 6.815 | 0.13 | 5.1181 | Rentan Korosi (Baja Karbon) | NACE Corrosion Data Survey
ASTM-A387-Grade-9-K90941-9Cr-1Mo-Steel | 652.483 | 1460 | 0 | 0 | 0 | 0.075 | 0 | 0 | 0 | 9 | 0 | 88.95 | 0 | 0 | 0.45 | 1 | 0 | 0 | 0 | 0 | 0.0125 | 0 | 0.0125 | 0 | 0.5 | 0 | 0 | 0 | 0.02 | 0 | 0 | 0 | 12.3 | 0.13 | 5.1181 | Rentan Korosi (Baja Karbon) | NACE Corrosion Data Survey
ASTM-A387-Grade-91-Class-2-K90901-9Cr-1Mo-Steel | 670 | 1460 | 0.01 | 0 | 0 | 0.1 | 0 | 0 | 0 | 8.75 | 0 | 88.8 | 0 | 0 | 0.45 | 0.975 | 0.05 | 0.08 | 0.2 | 0 | 0.01 | 0 | 0.005 | 0 | 0.35 | 0 | 0 | 0.005 | 0.215 | 0 | 0 | 0.005 | 12.7675 | 0.13 | 5.1181 | Rentan Korosi (Baja Karbon) | NACE Corrosion Data Survey
ASTM-F15-1.3981-K94610-Fe-Ni-Co-Sealing-Alloy | 652.483 | 1410 | 0.05 | 0 | 0 | 0.02 | 0 | 0 | 17 | 0.1 | 0.1 | 53.15 | 0 | 0.05 | 0.25 | 0.1 | 0 | 0 | 29 | 0 | 0 | 0 | 0 | 0 | 0.1 | 0 | 0 | 0.05 | 0 | 0 | 0 | 0.05 | 0.43 | 0.1 | 3.937 | Sedang | NACE General Corrosion Survey
ASTM-Grade-HC-28Cr-J92605-Cast-Stainless-Steel | 430 | 1410 | 0 | 0 | 0 | 0.25 | 0 | 0 | 0 | 28 | 0 | 67.95 | 0 | 0 | 0.5 | 0.25 | 0 | 0 | 2 | 0 | 0.02 | 0 | 0.02 | 0 | 1 | 0 | 0 | 0 | 0 | 0 | 0 | 0 | 28.825 | 0.005 | 0.19685 | Tahan Korosi Tinggi | ASM Handbook Vol 13B / NACE
ASTM-Grade-HD-28Cr-5Ni-J93005-Cast-Stainless-Steel | 590 | 1410 | 0 | 0 | 0 | 0.25 | 0 | 0 | 0 | 28 | 0 | 64.2 | 0 | 0 | 0.75 | 0.25 | 0 | 0 | 5.5 | 0 | 0.02 | 0 | 0.02 | 0 | 1 | 0 | 0 | 0 | 0 | 0 | 0 | 0 | 28.825 | 0.005 | 0.19685 | Tahan Korosi Tinggi | ASM Handbook Vol 13B / NACE
ASTM-Grade-HE-29Cr-9Ni-J93403-Cast-Stainless-Steel | 670 | 1400 | 0 | 0 | 0 | 0.35 | 0 | 0 | 0 | 28 | 0 | 59.85 | 0 | 0 | 1 | 0.25 | 0 | 0 | 9.5 | 0 | 0.02 | 0 | 0.02 | 0 | 1 | 0 | 0 | 0 | 0 | 0 | 0 | 0 | 28.825 | 0.005 | 0.19685 | Tahan Korosi Tinggi | ASM Handbook Vol 13B / NACE
ASTM-Grade-HF-19Cr-9Ni-J92603-Cast-Stainless-Steel | 550 | 1410 | 0 | 0 | 0 | 0.3 | 0 | 0 | 0 | 20.5 | 0 | 66.9 | 0 | 0 | 1 | 0.25 | 0 | 0 | 10 | 0 | 0.02 | 0 | 0.02 | 0 | 1 | 0 | 0 | 0 | 0 | 0 | 0 | 0 | 21.325 | 0.025 | 0.98425 | Tahan Korosi Sedang | ASM Handbook Vol 13B / NACE
ASTM-Grade-HG10-MNN-19Cr-12Ni-4Mn-J92604-Cast-Stainless-Steel | 590 | 1420 | 0 | 0 | 0 | 0.09 | 0 | 0 | 0 | 19.5 | 0.25 | 62.2 | 0 | 0 | 4 | 0.35 | 0.25 | 0.6 | 12.5 | 0 | 0.02 | 0 | 0.015 | 0 | 0.35 | 0 | 0 | 0 | 0 | 0 | 0 | 0 | 24.655 | 0.025 | 0.98425 | Tahan Korosi Sedang | ASM Handbook Vol 13B / NACE
ASTM-Grade-HH-25Cr-12Ni-J93503-Cast-Stainless-Steel | 580 | 1400 | 0 | 0 | 0 | 0.35 | 0 | 0 | 0 | 26 | 0 | 58.85 | 0 | 0 | 1 | 0.25 | 0 | 0 | 12.5 | 0 | 0.02 | 0 | 0.02 | 0 | 1 | 0 | 0 | 0 | 0 | 0 | 0 | 0 | 26.825 | 0.005 | 0.19685 | Tahan Korosi Tinggi | ASM Handbook Vol 13B / NACE
ASTM-Grade-HI-28Cr-15Ni-J94003-Cast-Stainless-Steel | 550 | 1400 | 0 | 0 | 0 | 0.35 | 0 | 0 | 0 | 28 | 0 | 53.35 | 0 | 0 | 1 | 0.25 | 0 | 0 | 16 | 0 | 0.02 | 0 | 0.02 | 0 | 1 | 0 | 0 | 0 | 0 | 0 | 0 | 0 | 28.825 | 0.005 | 0.19685 | Tahan Korosi Tinggi | ASM Handbook Vol 13B / NACE
ASTM-Grade-HK-25Cr-20Ni-J94224-Cast-Stainless-Steel | 500 | 1400 | 0 | 0 | 0 | 0.4 | 0 | 0 | 0 | 26 | 0 | 51.3 | 0 | 0 | 1 | 0.25 | 0 | 0 | 20 | 0 | 0.02 | 0 | 0.02 | 0 | 1 | 0 | 0 | 0 | 0 | 0 | 0 | 0 | 26.825 | 0.005 | 0.19685 | Tahan Korosi Tinggi | ASM Handbook Vol 13B / NACE
ASTM-Grade-HL-29Cr-20Ni-N08604-Cast-Stainless-Steel | 500 | 1390 | 0 | 0 | 0 | 0.4 | 0 | 0 | 0 | 30 | 0 | 47.3 | 0 | 0 | 1 | 0.25 | 0 | 0 | 20 | 0 | 0.02 | 0 | 0.02 | 0 | 1 | 0 | 0 | 0 | 0 | 0 | 0 | 0 | 30.825 | 0.005 | 0.19685 | Tahan Korosi Tinggi | ASM Handbook Vol 13B / NACE
ASTM-Grade-HN-20Cr-25Ni-J94213-Cast-Stainless-Steel | 500 | 1400 | 0 | 0 | 0 | 0.35 | 0 | 0 | 0 | 21 | 0 | 51.35 | 0 | 0 | 1 | 0.25 | 0 | 0 | 25 | 0 | 0.02 | 0 | 0.02 | 0 | 1 | 0 | 0 | 0 | 0 | 0 | 0 | 0 | 21.825 | 0.025 | 0.98425 | Tahan Korosi Sedang | ASM Handbook Vol 13B / NACE
ASTM-Grade-HP-26Cr-35Ni-N08705-Cast-Stainless-Steel | 490 | 1370 | 0 | 0 | 0 | 0.55 | 0 | 0 | 0 | 26 | 0 | 35.95 | 0 | 0 | 1 | 0.25 | 0 | 0 | 35 | 0 | 0.02 | 0 | 0.02 | 0 | 1.25 | 0 | 0 | 0 | 0 | 0 | 0 | 0 | 26.825 | 0.005 | 0.19685 | Tahan Korosi Tinggi | ASM Handbook Vol 13B / NACE
ASTM-Grade-HT-15Cr-35Ni-N08605-Cast-Stainless-Steel | 500 | 1390 | 0 | 0 | 0 | 0.55 | 0 | 0 | 0 | 17 | 0 | 44.95 | 0 | 0 | 1 | 0.25 | 0 | 0 | 35 | 0 | 0.02 | 0 | 0.02 | 0 | 1.25 | 0 | 0 | 0 | 0 | 0 | 0 | 0 | 17.825 | 0.125 | 4.9213 | Rentan Korosi Sumuran (Pitting) | Fontana Corrosion / NACE
ASTM-Grade-LC1-J12522-Cast-Carbon-Molybdenum-Steel | 540 | 1470 | 0 | 0 | 0 | 0.125 | 0 | 0 | 0 | 0 | 0 | 98.325 | 0 | 0 | 0.65 | 0.55 | 0 | 0 | 0 | 0 | 0.02 | 0 | 0.0225 | 0 | 0.3 | 0 | 0 | 0 | 0 | 0 | 0 | 0 | 1.815 | 0.13 | 5.1181 | Rentan Korosi (Baja Karbon) | NACE Corrosion Data Survey
ASTM-Grade-LC2-1-J42215-Cast-Alloy-Steel | 810 | 1460 | 0 | 0 | 0 | 0.11 | 0 | 0 | 0 | 1.65 | 0 | 93.9 | 0 | 0 | 0.65 | 0.45 | 0 | 0 | 3 | 0 | 0.02 | 0 | 0.0225 | 0 | 0.25 | 0 | 0 | 0 | 0 | 0 | 0 | 0 | 3.135 | 0.13 | 5.1181 | Rentan Korosi (Baja Karbon) | NACE Corrosion Data Survey
ASTM-Grade-LC2-J22500-Cast-Nickel-Steel | 570 | 1460 | 0 | 0 | 0 | 0.125 | 0 | 0 | 0 | 0 | 0 | 96.4 | 0 | 0 | 0.65 | 0 | 0 | 0 | 2.5 | 0 | 0.02 | 0 | 0.0225 | 0 | 0.3 | 0 | 0 | 0 | 0 | 0 | 0 | 0 | 0 | 0.13 | 5.1181 | Rentan Korosi (Baja Karbon) | NACE Corrosion Data Survey
ASTM-Grade-LC3-J31550-Cast-Nickel-Steel | 570 | 1460 | 0 | 0 | 0 | 0.075 | 0 | 0 | 0 | 0 | 0 | 95.45 | 0 | 0 | 0.65 | 0 | 0 | 0 | 3.5 | 0 | 0.02 | 0 | 0.0225 | 0 | 0.3 | 0 | 0 | 0 | 0 | 0 | 0 | 0 | 0 | 0.13 | 5.1181 | Rentan Korosi (Baja Karbon) | NACE Corrosion Data Survey
ASTM-Grade-LC4-J41500-Cast-Nickel-Steel | 570 | 1460 | 0 | 0 | 0 | 0.075 | 0 | 0 | 0 | 0 | 0 | 94.45 | 0 | 0 | 0.65 | 0 | 0 | 0 | 4.5 | 0 | 0.02 | 0 | 0.0225 | 0 | 0.3 | 0 | 0 | 0 | 0 | 0 | 0 | 0 | 0 | 0.13 | 5.1181 | Rentan Korosi (Baja Karbon) | NACE Corrosion Data Survey
ASTM-Grade-LC9-J31300-Cast-Nickel-Steel | 660 | 1450 | 0 | 0 | 0 | 0.065 | 0 | 0 | 0 | 0.25 | 0.15 | 89.45 | 0 | 0 | 0.45 | 0.1 | 0 | 0 | 9.25 | 0 | 0.02 | 0 | 0.0225 | 0 | 0.225 | 0 | 0 | 0 | 0.015 | 0 | 0 | 0 | 0.58 | 0.13 | 5.1181 | Rentan Korosi (Baja Karbon) | NACE Corrosion Data Survey
ASTM-Grade-LCA-J02504-Cast-Carbon-Steel | 500 | 1460 | 0 | 0 | 0 | 0.125 | 0 | 0 | 0 | 0 | 0.15 | 98.45 | 0 | 0 | 0.35 | 0.1 | 0 | 0 | 0 | 0 | 0.02 | 0 | 0.0225 | 0 | 0.3 | 0 | 0 | 0 | 0 | 0 | 0 | 0 | 0.33 | 0.13 | 5.1181 | Rentan Korosi (Baja Karbon) | NACE Corrosion Data Survey
ASTM-Grade-LCB-J03003-Cast-Carbon-Steel | 540 | 1450 | 0 | 0 | 0 | 0.15 | 0 | 0 | 0 | 0 | 0 | 98.5 | 0 | 0 | 0.5 | 0 | 0 | 0 | 0 | 0 | 0.02 | 0 | 0.0225 | 0 | 0.3 | 0 | 0 | 0 | 0 | 0 | 0 | 0 | 0 | 0.13 | 5.1181 | Rentan Korosi (Baja Karbon) | NACE Corrosion Data Survey
ASTM-Grade-LCC-J02505-Cast-Carbon-Manganese-Steel | 570 | 1450 | 0 | 0 | 0 | 0.125 | 0 | 0 | 0 | 0 | 0 | 98.45 | 0 | 0 | 0.6 | 0 | 0 | 0 | 0 | 0 | 0.02 | 0 | 0.0225 | 0 | 0.3 | 0 | 0 | 0 | 0 | 0 | 0 | 0 | 0 | 0.13 | 5.1181 | Rentan Korosi (Baja Karbon) | NACE Corrosion Data Survey
AWS E100C-K3 or E69C-K3 Weld Metal | 770 | 1460 | 0 | 0 | 0 | 0.075 | 0 | 0 | 0 | 0.075 | 0.175 | 95.55 | 0 | 0 | 1.525 | 0.45 | 0 | 0 | 1.5 | 0 | 0.0125 | 0 | 0.0125 | 0 | 0.4 | 0 | 0 | 0 | 0.015 | 0 | 0 | 0 | 1.56 | 0.13 | 5.1181 | Rentan Korosi (Baja Karbon) | NACE Corrosion Data Survey
AWS E110C-K3 or E76C-K3 Weld Metal | 870 | 1460 | 0 | 0 | 0 | 0.075 | 0 | 0 | 0 | 0.075 | 0.175 | 95.55 | 0 | 0 | 1.525 | 0.45 | 0 | 0 | 1.5 | 0 | 0.0125 | 0 | 0.0125 | 0 | 0.4 | 0 | 0 | 0 | 0.015 | 0 | 0 | 0 | 1.56 | 0.13 | 5.1181 | Rentan Korosi (Baja Karbon) | NACE Corrosion Data Survey
AWS E110C-K4 or E76C-K4 Weld Metal | 850 | 1460 | 0 | 0 | 0 | 0.075 | 0 | 0 | 0 | 0.4 | 0.175 | 95.25 | 0 | 0 | 1.525 | 0.45 | 0 | 0 | 1.5 | 0 | 0.0125 | 0 | 0.0125 | 0 | 0.4 | 0 | 0 | 0 | 0.015 | 0 | 0 | 0 | 1.885 | 0.13 | 5.1181 | Rentan Korosi (Baja Karbon) | NACE Corrosion Data Survey
AWS E120C-K4 or E83C-K4 Weld Metal | 950 | 1460 | 0 | 0 | 0 | 0.075 | 0 | 0 | 0 | 0.4 | 0.175 | 95.25 | 0 | 0 | 1.525 | 0.45 | 0 | 0 | 1.5 | 0 | 0.0125 | 0 | 0.0125 | 0 | 0.4 | 0 | 0 | 0 | 0.015 | 0 | 0 | 0 | 1.885 | 0.13 | 5.1181 | Rentan Korosi (Baja Karbon) | NACE Corrosion Data Survey
AWS E16-8-2 (W36810) Weld Metal | 620 | 1440 | 0 | 0 | 0 | 0.05 | 0 | 0 | 0 | 15.5 | 0.375 | 72.25 | 0 | 0 | 1.5 | 1.5 | 0 | 0 | 8.5 | 0 | 0.015 | 0 | 0.015 | 0 | 0.3 | 0 | 0 | 0 | 0 | 0 | 0 | 0 | 20.45 | 0.025 | 0.98425 | Tahan Korosi Sedang | ASM Handbook Vol 13B / NACE
AWS E209 (W32210) Weld Metal | 770 | 1420 | 0 | 0 | 0 | 0.03 | 0 | 0 | 0 | 22.25 | 0.375 | 57.9 | 0 | 0 | 5.5 | 2.25 | 0.2 | 0 | 10.75 | 0 | 0.02 | 0 | 0.015 | 0 | 0.5 | 0 | 0 | 0 | 0.2 | 0 | 0 | 0 | 32.875 | 0.005 | 0.19685 | Tahan Korosi Tinggi | ASM Handbook Vol 13B / NACE
AWS E219 (W32310) Weld Metal | 690 | 1400 | 0 | 0 | 0 | 0.03 | 0 | 0 | 0 | 20.25 | 0.375 | 63 | 0 | 0 | 9 | 0.375 | 0.2 | 0 | 6.25 | 0 | 0.02 | 0 | 0.015 | 0 | 0.5 | 0 | 0 | 0 | 0 | 0 | 0 | 0 | 24.6875 | 0.025 | 0.98425 | Tahan Korosi Sedang | ASM Handbook Vol 13B / NACE
AWS E2209 (W39209) Weld Metal | 770 | 1440 | 0 | 0 | 0 | 0.02 | 0 | 0 | 0 | 22.5 | 0.375 | 62.65 | 0 | 0 | 1.25 | 3 | 0.14 | 0 | 9.5 | 0 | 0.02 | 0 | 0.015 | 0 | 0.5 | 0 | 0 | 0 | 0 | 0 | 0 | 0 | 34.64 | 0.005 | 0.19685 | Tahan Korosi Tinggi | ASM Handbook Vol 13B / NACE
AWS E240 (W32410) Weld Metal | 770 | 1390 | 0 | 0 | 0 | 0.03 | 0 | 0 | 0 | 18 | 0.375 | 63.5 | 0 | 0 | 12 | 0.375 | 0.2 | 0 | 5 | 0 | 0.02 | 0 | 0.015 | 0 | 0.5 | 0 | 0 | 0 | 0 | 0 | 0 | 0 | 22.4375 | 0.025 | 0.98425 | Tahan Korosi Sedang | ASM Handbook Vol 13B / NACE
AWS E2553 (W39553) Weld Metal | 850 | 1440 | 0 | 0 | 0 | 0.03 | 0 | 0 | 0 | 25.5 | 2 | 59.85 | 0 | 0 | 1 | 3.4 | 0.175 | 0 | 7.5 | 0 | 0.02 | 0 | 0.015 | 0 | 0.5 | 0 | 0 | 0 | 0 | 0 | 0 | 0 | 39.52 | 0.005 | 0.19685 | Tahan Korosi Tinggi | ASM Handbook Vol 13B / NACE
AWS E2593 (W39593) Weld Metal | 850 | 1430 | 0 | 0 | 0 | 0.02 | 0 | 0 | 0 | 25.5 | 2.25 | 57.6 | 0 | 0 | 1 | 3.4 | 0.165 | 0 | 9.5 | 0 | 0.02 | 0 | 0.015 | 0 | 0.5 | 0 | 0 | 0 | 0 | 0 | 0 | 0 | 39.36 | 0.005 | 0.19685 | Tahan Korosi Tinggi | ASM Handbook Vol 13B / NACE
AWS E2594 (W39594) Weld Metal | 850 | 1440 | 0 | 0 | 0 | 0.02 | 0 | 0 | 0 | 25.5 | 0.375 | 58.8 | 0 | 0 | 1.25 | 4 | 0.25 | 0 | 9.25 | 0 | 0.02 | 0 | 0.015 | 0 | 0.5 | 0 | 0 | 0 | 0 | 0 | 0 | 0 | 42.7 | 0.001 | 0.03937 | Sangat Tinggi (Super Austenitic/Duplex) | ASM Handbook Vol 13B / NACE
AWS E2595 (W39595) Weld Metal | 850 | 1450 | 0 | 0 | 0 | 0.02 | 0 | 0 | 0 | 25.5 | 0.95 | 57.95 | 0 | 0 | 1.25 | 3.5 | 0.25 | 0 | 9.25 | 0 | 0.015 | 0 | 0.0125 | 0 | 0.6 | 0 | 0 | 0 | 0 | 0.7 | 0 | 0 | 41.05 | 0.001 | 0.03937 | Sangat Tinggi (Super Austenitic/Duplex) | ASM Handbook Vol 13B / NACE
AWS E307 (W30710) Weld Metal | 660 | 1420 | 0 | 0 | 0 | 0.09 | 0 | 0 | 0 | 19.75 | 0.375 | 64.4 | 0 | 0 | 4.05 | 1 | 0 | 0 | 9.85 | 0 | 0.02 | 0 | 0.015 | 0 | 0.5 | 0 | 0 | 0 | 0 | 0 | 0 | 0 | 23.05 | 0.025 | 0.98425 | Tahan Korosi Sedang | ASM Handbook Vol 13B / NACE
AWS E308 (W30810) Weld Metal | 620 | 1420 | 0 | 0 | 0 | 0.04 | 0 | 0 | 0 | 19.5 | 0.375 | 67.7 | 0 | 0 | 1.5 | 0.375 | 0 | 0 | 10 | 0 | 0.02 | 0 | 0.015 | 0 | 0.5 | 0 | 0 | 0 | 0 | 0 | 0 | 0 | 20.7375 | 0.025 | 0.98425 | Tahan Korosi Sedang | ASM Handbook Vol 13B / NACE
AWS E308H Weld Metal | 620 | 1420 | 0 | 0 | 0 | 0.06 | 0 | 0 | 0 | 19.5 | 0.375 | 67.7 | 0 | 0 | 1.5 | 0.375 | 0 | 0 | 10 | 0 | 0.02 | 0 | 0.015 | 0 | 0.5 | 0 | 0 | 0 | 0 | 0 | 0 | 0 | 20.7375 | 0.025 | 0.98425 | Tahan Korosi Sedang | ASM Handbook Vol 13B / NACE
AWS E308L (W30813) Weld Metal | 580 | 1420 | 0 | 0 | 0 | 0.02 | 0 | 0 | 0 | 19.5 | 0.375 | 67.7 | 0 | 0 | 1.5 | 0.375 | 0 | 0 | 10 | 0 | 0.02 | 0 | 0.015 | 0 | 0.5 | 0 | 0 | 0 | 0 | 0 | 0 | 0 | 20.7375 | 0.025 | 0.98425 | Tahan Korosi Sedang | ASM Handbook Vol 13B / NACE
AWS E308LMo (W30823) Weld Metal | 580 | 1440 | 0 | 0 | 0 | 0.02 | 0 | 0 | 0 | 19.5 | 0.375 | 65.05 | 0 | 0 | 1.5 | 2.5 | 0 | 0 | 10.5 | 0 | 0.02 | 0 | 0.015 | 0 | 0.5 | 0 | 0 | 0 | 0 | 0 | 0 | 0 | 27.75 | 0.005 | 0.19685 | Tahan Korosi Tinggi | ASM Handbook Vol 13B / NACE
AWS E308Mo (W30820) Weld Metal | 620 | 1440 | 0 | 0 | 0 | 0.04 | 0 | 0 | 0 | 19.5 | 0.375 | 65.05 | 0 | 0 | 1.5 | 2.5 | 0 | 0 | 10.5 | 0 | 0.02 | 0 | 0.015 | 0 | 0.5 | 0 | 0 | 0 | 0 | 0 | 0 | 0 | 27.75 | 0.005 | 0.19685 | Tahan Korosi Tinggi | ASM Handbook Vol 13B / NACE
AWS E309 (W30910) Weld Metal | 620 | 1410 | 0 | 0 | 0 | 0.075 | 0 | 0 | 0 | 23.5 | 0.375 | 60.65 | 0 | 0 | 1.5 | 0.375 | 0 | 0 | 13 | 0 | 0.02 | 0 | 0.015 | 0 | 0.5 | 0 | 0 | 0 | 0 | 0 | 0 | 0 | 24.7375 | 0.025 | 0.98425 | Tahan Korosi Sedang | ASM Handbook Vol 13B / NACE
AWS E309H Weld Metal | 620 | 1410 | 0 | 0 | 0 | 0.095 | 0 | 0 | 0 | 23.5 | 0.375 | 60.65 | 0 | 0 | 1.5 | 0.375 | 0 | 0 | 13 | 0 | 0.02 | 0 | 0.015 | 0 | 0.5 | 0 | 0 | 0 | 0 | 0 | 0 | 0 | 24.7375 | 0.025 | 0.98425 | Tahan Korosi Sedang | ASM Handbook Vol 13B / NACE
AWS E309L (W30913) Weld Metal | 580 | 1420 | 0 | 0 | 0 | 0.02 | 0 | 0 | 0 | 23.5 | 0.375 | 60.7 | 0 | 0 | 1.5 | 0.375 | 0 | 0 | 13 | 0 | 0.02 | 0 | 0.015 | 0 | 0.5 | 0 | 0 | 0 | 0 | 0 | 0 | 0 | 24.7375 | 0.025 | 0.98425 | Tahan Korosi Sedang | ASM Handbook Vol 13B / NACE
AWS E309LMo (W30923) Weld Metal | 580 | 1430 | 0 | 0 | 0 | 0.02 | 0 | 0 | 0 | 23.5 | 0.375 | 58.55 | 0 | 0 | 1.5 | 2.5 | 0 | 0 | 13 | 0 | 0.02 | 0 | 0.015 | 0 | 0.5 | 0 | 0 | 0 | 0 | 0 | 0 | 0 | 31.75 | 0.005 | 0.19685 | Tahan Korosi Tinggi | ASM Handbook Vol 13B / NACE
AWS E309Mo (W30920) Weld Metal | 620 | 1430 | 0 | 0 | 0 | 0.06 | 0 | 0 | 0 | 23.5 | 0.375 | 58.55 | 0 | 0 | 1.5 | 2.5 | 0 | 0 | 13 | 0 | 0.02 | 0 | 0.015 | 0 | 0.5 | 0 | 0 | 0 | 0 | 0 | 0 | 0 | 31.75 | 0.005 | 0.19685 | Tahan Korosi Tinggi | ASM Handbook Vol 13B / NACE
AWS E309Nb (W30917) Weld Metal | 620 | 1420 | 0 | 0 | 0 | 0.06 | 0 | 0 | 0 | 23.5 | 0.375 | 59.8 | 0 | 0 | 1.5 | 0.375 | 0 | 0.85 | 13 | 0 | 0.02 | 0 | 0.015 | 0 | 0.5 | 0 | 0 | 0 | 0 | 0 | 0 | 0 | 24.7375 | 0.025 | 0.98425 | Tahan Korosi Sedang | ASM Handbook Vol 13B / NACE
AWS E310 (W31010) Weld Metal | 620 | 1400 | 0 | 0 | 0 | 0.14 | 0 | 0 | 0 | 26.5 | 0.375 | 49.2 | 0 | 0 | 1.75 | 0.375 | 0 | 0 | 21.25 | 0 | 0.015 | 0 | 0.015 | 0 | 0.375 | 0 | 0 | 0 | 0 | 0 | 0 | 0 | 27.7375 | 0.005 | 0.19685 | Tahan Korosi Tinggi | ASM Handbook Vol 13B / NACE
AWS E310H (W31015) Weld Metal | 690 | 1400 | 0 | 0 | 0 | 0.4 | 0 | 0 | 0 | 26.5 | 0.375 | 48.95 | 0 | 0 | 1.75 | 0.375 | 0 | 0 | 21.25 | 0 | 0.015 | 0 | 0.015 | 0 | 0.375 | 0 | 0 | 0 | 0 | 0 | 0 | 0 | 27.7375 | 0.005 | 0.19685 | Tahan Korosi Tinggi | ASM Handbook Vol 13B / NACE
AWS E310Mo (W31020) Weld Metal | 620 | 1420 | 0 | 0 | 0 | 0.06 | 0 | 0 | 0 | 26.5 | 0.375 | 47.4 | 0 | 0 | 1.75 | 2.5 | 0 | 0 | 21 | 0 | 0.015 | 0 | 0.015 | 0 | 0.375 | 0 | 0 | 0 | 0 | 0 | 0 | 0 | 34.75 | 0.005 | 0.19685 | Tahan Korosi Tinggi | ASM Handbook Vol 13B / NACE
AWS E310Nb (W31017) Weld Metal | 620 | 1410 | 0 | 0 | 0 | 0.06 | 0 | 0 | 0 | 26.5 | 0.375 | 48.7 | 0 | 0 | 1.75 | 0.375 | 0 | 0.85 | 21 | 0 | 0.015 | 0 | 0.015 | 0 | 0.375 | 0 | 0 | 0 | 0 | 0 | 0 | 0 | 27.7375 | 0.005 | 0.19685 | Tahan Korosi Tinggi | ASM Handbook Vol 13B / NACE
AWS E312 (W31310) Weld Metal | 740 | 1410 | 0 | 0 | 0 | 0.075 | 0 | 0 | 0 | 30 | 0.375 | 57.9 | 0 | 0 | 1.5 | 0.375 | 0 | 0 | 9.25 | 0 | 0.02 | 0 | 0.015 | 0 | 0.5 | 0 | 0 | 0 | 0 | 0 | 0 | 0 | 31.2375 | 0.005 | 0.19685 | Tahan Korosi Tinggi | ASM Handbook Vol 13B / NACE
AWS E3155 (W73155) Weld Metal | 770 | 1460 | 0 | 0 | 0 | 0.05 | 0 | 0 | 19.75 | 21.25 | 0.375 | 29.8 | 0 | 0 | 1.75 | 3 | 0 | 1.025 | 20 | 0 | 0.02 | 0 | 0.015 | 0 | 0.5 | 0 | 0 | 0 | 0 | 2.5 | 0 | 0 | 31.15 | 0.005 | 0.19685 | Tahan Korosi Tinggi | ASM Handbook Vol 13B / NACE
AWS E316 (W31610) Weld Metal | 580 | 1440 | 0 | 0 | 0 | 0.04 | 0 | 0 | 0 | 18.5 | 0.375 | 64.05 | 0 | 0 | 1.5 | 2.5 | 0 | 0 | 12.5 | 0 | 0.02 | 0 | 0.015 | 0 | 0.5 | 0 | 0 | 0 | 0 | 0 | 0 | 0 | 26.75 | 0.005 | 0.19685 | Tahan Korosi Tinggi | ASM Handbook Vol 13B / NACE
AWS E316H Weld Metal | 580 | 1440 | 0 | 0 | 0 | 0.06 | 0 | 0 | 0 | 18.5 | 0.375 | 64.05 | 0 | 0 | 1.5 | 2.5 | 0 | 0 | 12.5 | 0 | 0.02 | 0 | 0.015 | 0 | 0.5 | 0 | 0 | 0 | 0 | 0 | 0 | 0 | 26.75 | 0.005 | 0.19685 | Tahan Korosi Tinggi | ASM Handbook Vol 13B / NACE
AWS E316L (W31613) Weld Metal | 550 | 1440 | 0 | 0 | 0 | 0.02 | 0 | 0 | 0 | 18.5 | 0.375 | 64.05 | 0 | 0 | 1.5 | 2.5 | 0 | 0 | 12.5 | 0 | 0.02 | 0 | 0.015 | 0 | 0.5 | 0 | 0 | 0 | 0 | 0 | 0 | 0 | 26.75 | 0.005 | 0.19685 | Tahan Korosi Tinggi | ASM Handbook Vol 13B / NACE
AWS E316LMn (W31622) Weld Metal | 620 | 1420 | 0 | 0 | 0 | 0.02 | 0 | 0 | 0 | 19.5 | 0.375 | 53.45 | 0 | 0 | 6.5 | 3 | 0.175 | 0 | 16.5 | 0 | 0.02 | 0 | 0.015 | 0 | 0.45 | 0 | 0 | 0 | 0 | 0 | 0 | 0 | 32.2 | 0.005 | 0.19685 | Tahan Korosi Tinggi | ASM Handbook Vol 13B / NACE
AWS E317 (W31710) Weld Metal | 620 | 1450 | 0 | 0 | 0 | 0.04 | 0 | 0 | 0 | 19.5 | 0.375 | 61.55 | 0 | 0 | 1.5 | 3.5 | 0 | 0 | 13 | 0 | 0.02 | 0 | 0.015 | 0 | 0.5 | 0 | 0 | 0 | 0 | 0 | 0 | 0 | 31.05 | 0.005 | 0.19685 | Tahan Korosi Tinggi | ASM Handbook Vol 13B / NACE
AWS E317L (W31713) Weld Metal | 580 | 1450 | 0 | 0 | 0 | 0.02 | 0 | 0 | 0 | 19.5 | 0.375 | 61.55 | 0 | 0 | 1.5 | 3.5 | 0 | 0 | 13 | 0 | 0.02 | 0 | 0.015 | 0 | 0.5 | 0 | 0 | 0 | 0 | 0 | 0 | 0 | 31.05 | 0.005 | 0.19685 | Tahan Korosi Tinggi | ASM Handbook Vol 13B / NACE
AWS E318 (W31910) Weld Metal | 620 | 1440 | 0 | 0 | 0 | 0.04 | 0 | 0 | 0 | 18.5 | 0.375 | 63.55 | 0 | 0 | 1.5 | 2.5 | 0 | 0.5 | 12.5 | 0 | 0.02 | 0 | 0.015 | 0 | 0.5 | 0 | 0 | 0 | 0 | 0 | 0 | 0 | 26.75 | 0.005 | 0.19685 | Tahan Korosi Tinggi | ASM Handbook Vol 13B / NACE
AWS E320 (W88021) Weld Metal | 620 | 1410 | 0 | 0 | 0 | 0.035 | 0 | 0 | 0 | 20 | 3.5 | 37.65 | 0 | 0 | 1.5 | 2.5 | 0 | 0.5 | 34 | 0 | 0.02 | 0 | 0.015 | 0 | 0.3 | 0 | 0 | 0 | 0 | 0 | 0 | 0 | 28.25 | 0.005 | 0.19685 | Tahan Korosi Tinggi | ASM Handbook Vol 13B / NACE
AWS E320LR (W88022) Weld Metal | 580 | 1410 | 0 | 0 | 0 | 0.015 | 0 | 0 | 0 | 20 | 3.5 | 37.6 | 0 | 0 | 2 | 2.5 | 0 | 0.2 | 34 | 0 | 0.01 | 0 | 0.0075 | 0 | 0.15 | 0 | 0 | 0 | 0 | 0 | 0 | 0 | 28.25 | 0.005 | 0.19685 | Tahan Korosi Tinggi | ASM Handbook Vol 13B / NACE
AWS E33-31 (W33310) Weld Metal | 810 | 1380 | 0 | 0 | 0 | 0.015 | 0 | 0 | 0 | 33 | 0.6 | 29.75 | 0 | 0 | 3.25 | 1.5 | 0.4 | 0 | 31 | 0 | 0.01 | 0 | 0.005 | 0 | 0.45 | 0 | 0 | 0 | 0 | 0 | 0 | 0 | 44.35 | 0.001 | 0.03937 | Sangat Tinggi (Super Austenitic/Duplex) | ASM Handbook Vol 13B / NACE
AWS E330 (W88331) Weld Metal | 580 | 1400 | 0 | 0 | 0 | 0.215 | 0 | 0 | 0 | 15.5 | 0.375 | 46.25 | 0 | 0 | 1.75 | 0.375 | 0 | 0 | 35 | 0 | 0.02 | 0 | 0.015 | 0 | 0.5 | 0 | 0 | 0 | 0 | 0 | 0 | 0 | 16.7375 | 0.125 | 4.9213 | Rentan Korosi Sumuran (Pitting) | Fontana Corrosion / NACE
AWS E330H (W88335) Weld Metal | 690 | 1400 | 0 | 0 | 0 | 0.4 | 0 | 0 | 0 | 15.5 | 0.375 | 46.1 | 0 | 0 | 1.75 | 0.375 | 0 | 0 | 35 | 0 | 0.02 | 0 | 0.015 | 0 | 0.5 | 0 | 0 | 0 | 0 | 0 | 0 | 0 | 16.7375 | 0.125 | 4.9213 | Rentan Korosi Sumuran (Pitting) | Fontana Corrosion / NACE
AWS E347 (W34710) Weld Metal | 580 | 1430 | 0 | 0 | 0 | 0.04 | 0 | 0 | 0 | 19.5 | 0.375 | 67.2 | 0 | 0 | 1.5 | 0.375 | 0 | 0.5 | 10 | 0 | 0.02 | 0 | 0.015 | 0 | 0.5 | 0 | 0 | 0 | 0 | 0 | 0 | 0 | 20.7375 | 0.025 | 0.98425 | Tahan Korosi Sedang | ASM Handbook Vol 13B / NACE
AWS E349 (W34910) Weld Metal | 770 | 1470 | 0 | 0 | 0 | 0.065 | 0 | 0 | 0 | 19.5 | 0.375 | 65.8 | 0 | 0 | 1.5 | 0.5 | 0 | 0.975 | 9 | 0 | 0.02 | 0 | 0.015 | 0 | 0.5 | 0 | 0 | 0.075 | 0.2 | 1.55 | 0 | 0 | 21.15 | 0.025 | 0.98425 | Tahan Korosi Sedang | ASM Handbook Vol 13B / NACE
AWS E383 (W88028) Weld Metal | 580 | 1420 | 0 | 0 | 0 | 0.015 | 0 | 0 | 0 | 27.75 | 1.05 | 34 | 0 | 0 | 1.5 | 3.7 | 0 | 0 | 31.5 | 0 | 0.01 | 0 | 0.01 | 0 | 0.45 | 0 | 0 | 0 | 0 | 0 | 0 | 0 | 39.96 | 0.005 | 0.19685 | Tahan Korosi Tinggi | ASM Handbook Vol 13B / NACE
AWS E385 (W88904) Weld Metal | 580 | 1440 | 0 | 0 | 0 | 0.015 | 0 | 0 | 0 | 20.5 | 1.6 | 45.95 | 0 | 0 | 1.75 | 4.7 | 0 | 0 | 25 | 0 | 0.015 | 0 | 0.01 | 0 | 0.45 | 0 | 0 | 0 | 0 | 0 | 0 | 0 | 36.01 | 0.005 | 0.19685 | Tahan Korosi Tinggi | ASM Handbook Vol 13B / NACE
AWS E409Nb (W40910) Weld Metal | 500 | 1460 | 0 | 0 | 0 | 0.06 | 0 | 0 | 0 | 12.5 | 0.375 | 84.35 | 0 | 0 | 0.5 | 0.375 | 0 | 1 | 0.3 | 0 | 0.02 | 0 | 0.015 | 0 | 0.5 | 0 | 0 | 0 | 0 | 0 | 0 | 0 | 13.7375 | 0.125 | 4.9213 | Rentan Korosi Sumuran (Pitting) | Fontana Corrosion / NACE
AWS E410 (W41010) Weld Metal | 580 | 1450 | 0 | 0 | 0 | 0.06 | 0 | 0 | 0 | 12.25 | 0.375 | 85.6 | 0 | 0 | 0.5 | 0.375 | 0 | 0 | 0.35 | 0 | 0.02 | 0 | 0.015 | 0 | 0.45 | 0 | 0 | 0 | 0 | 0 | 0 | 0 | 13.4875 | 0.125 | 4.9213 | Rentan Korosi Sumuran (Pitting) | Fontana Corrosion / NACE
AWS E410NiMo (W41016) Weld Metal | 850 | 1440 | 0 | 0 | 0 | 0.03 | 0 | 0 | 0 | 11.75 | 0.375 | 81.8 | 0 | 0 | 0.5 | 0.55 | 0 | 0 | 4.5 | 0 | 0.02 | 0 | 0.015 | 0 | 0.45 | 0 | 0 | 0 | 0 | 0 | 0 | 0 | 13.565 | 0.125 | 4.9213 | Rentan Korosi Sumuran (Pitting) | Fontana Corrosion / NACE
AWS E430 (W43010) Weld Metal | 500 | 1440 | 0 | 0 | 0 | 0.05 | 0 | 0 | 0 | 16.5 | 0.375 | 81.4 | 0 | 0 | 0.5 | 0.375 | 0 | 0 | 0.3 | 0 | 0.02 | 0 | 0.015 | 0 | 0.45 | 0 | 0 | 0 | 0 | 0 | 0 | 0 | 17.7375 | 0.125 | 4.9213 | Rentan Korosi Sumuran (Pitting) | Fontana Corrosion / NACE
AWS E430Nb (W43011) Weld Metal | 500 | 1450 | 0 | 0 | 0 | 0.05 | 0 | 0 | 0 | 16.5 | 0.375 | 80.35 | 0 | 0 | 0.5 | 0.375 | 0 | 1 | 0.3 | 0 | 0.02 | 0 | 0.015 | 0 | 0.5 | 0 | 0 | 0 | 0 | 0 | 0 | 0 | 17.7375 | 0.125 | 4.9213 | Rentan Korosi Sumuran (Pitting) | Fontana Corrosion / NACE
AWS E630 (W37410) Weld Metal | 1040 | 1430 | 0 | 0 | 0 | 0.025 | 0 | 0 | 0 | 16.4 | 3.65 | 73.75 | 0 | 0 | 0.5 | 0.375 | 0 | 0.225 | 4.75 | 0 | 0.02 | 0 | 0.015 | 0 | 0.375 | 0 | 0 | 0 | 0 | 0 | 0 | 0 | 17.6375 | 0.125 | 4.9213 | Rentan Korosi Sumuran (Pitting) | Fontana Corrosion / NACE
AWS E630 (W37410) Weld Metal | 1040 | 1430 | 0 | 0 | 0 | 0.025 | 0 | 0 | 0 | 16.4 | 3.65 | 73.75 | 0 | 0 | 0.5 | 0.375 | 0 | 0.225 | 4.75 | 0 | 0.02 | 0 | 0.015 | 0 | 0.375 | 0 | 0 | 0 | 0 | 0 | 0 | 0 | 17.6375 | 0.125 | 4.9213 | Rentan Korosi Sumuran (Pitting) | Fontana Corrosion / NACE
AWS E70C-B2L or E49C-B2L (W52130) Weld Metal | 580 | 1460 | 0 | 0 | 0 | 0.025 | 0 | 0 | 0 | 1.25 | 0.175 | 96.55 | 0 | 0 | 0.7 | 0.525 | 0 | 0 | 0.1 | 0 | 0.0125 | 0 | 0.015 | 0 | 0.425 | 0 | 0 | 0 | 0.015 | 0 | 0 | 0 | 2.9825 | 0.13 | 5.1181 | Rentan Korosi (Baja Karbon) | NACE Corrosion Data Survey
AWS E70C-Ni2 or E49C-Ni2 (W22030) Weld Metal | 560 | 1450 | 0 | 0 | 0 | 0.04 | 0 | 0 | 0 | 0 | 0.175 | 96.2 | 0 | 0 | 0.65 | 0 | 0 | 0 | 2.3 | 0 | 0.0125 | 0 | 0.015 | 0 | 0.45 | 0 | 0 | 0 | 0.015 | 0 | 0 | 0 | 0 | 0.13 | 5.1181 | Rentan Korosi (Baja Karbon) | NACE Corrosion Data Survey
AWS E80C-B2 or E55C-B2 (W52030) Weld Metal | 630 | 1460 | 0 | 0 | 0 | 0.085 | 0 | 0 | 0 | 1.25 | 0 | 96.6 | 0 | 0 | 0.7 | 0.525 | 0 | 0 | 0.1 | 0 | 0.0125 | 0 | 0.015 | 0 | 0.425 | 0 | 0 | 0 | 0.015 | 0 | 0 | 0 | 2.9825 | 0.13 | 5.1181 | Rentan Korosi (Baja Karbon) | NACE Corrosion Data Survey
AWS E80C-B3L or E55C-B3L (W53130) Weld Metal | 620 | 1460 | 0 | 0 | 0 | 0.025 | 0 | 0 | 0 | 2.25 | 0.175 | 95 | 0 | 0 | 0.7 | 1.05 | 0 | 0 | 0.1 | 0 | 0.0125 | 0 | 0.015 | 0 | 0.425 | 0 | 0 | 0 | 0.015 | 0 | 0 | 0 | 5.715 | 0.13 | 5.1181 | Rentan Korosi (Baja Karbon) | NACE Corrosion Data Survey
AWS E80C-B6 or E55C-B6 Weld Metal | 630 | 1450 | 0 | 0 | 0 | 0.05 | 0 | 0 | 0 | 5.25 | 0.175 | 92.25 | 0 | 0 | 0.7 | 0.55 | 0 | 0 | 0.3 | 0 | 0.0125 | 0 | 0.0125 | 0 | 0.425 | 0 | 0 | 0 | 0.015 | 0 | 0 | 0 | 7.065 | 0.13 | 5.1181 | Rentan Korosi (Baja Karbon) | NACE Corrosion Data Survey
AWS E80C-B8 or E55C-B8 Weld Metal | 620 | 1450 | 0 | 0 | 0 | 0.05 | 0 | 0 | 0 | 9.25 | 0.175 | 88.05 | 0 | 0 | 0.7 | 1 | 0 | 0 | 0.1 | 0 | 0.0125 | 0 | 0.0125 | 0 | 0.425 | 0 | 0 | 0 | 0.015 | 0 | 0 | 0 | 12.55 | 0.13 | 5.1181 | Rentan Korosi (Baja Karbon) | NACE Corrosion Data Survey
AWS E80C-Ni1 or E55C-Ni1 (W21030) Weld Metal | 620 | 1460 | 0 | 0 | 0 | 0.06 | 0 | 0 | 0 | 0 | 0.175 | 97.15 | 0 | 0 | 0.75 | 0.15 | 0 | 0 | 0.95 | 0 | 0.0125 | 0 | 0.015 | 0 | 0.45 | 0 | 0 | 0 | 0.015 | 0 | 0 | 0 | 0.495 | 0.13 | 5.1181 | Rentan Korosi (Baja Karbon) | NACE Corrosion Data Survey
AWS E80C-Ni2 or E55C-Ni2 Weld Metal | 620 | 1450 | 0 | 0 | 0 | 0.06 | 0 | 0 | 0 | 0 | 0.175 | 96.05 | 0 | 0 | 0.75 | 0 | 0 | 0 | 2.3 | 0 | 0.0125 | 0 | 0.015 | 0 | 0.45 | 0 | 0 | 0 | 0.015 | 0 | 0 | 0 | 0 | 0.13 | 5.1181 | Rentan Korosi (Baja Karbon) | NACE Corrosion Data Survey
AWS E80C-Ni3 or E55C-Ni3 (W23030) Weld Metal | 630 | 1450 | 0 | 0 | 0 | 0.06 | 0 | 0 | 0 | 0 | 0.175 | 95.05 | 0 | 0 | 0.75 | 0 | 0 | 0 | 3.3 | 0 | 0.0125 | 0 | 0.015 | 0 | 0.45 | 0 | 0 | 0 | 0.015 | 0 | 0 | 0 | 0 | 0.13 | 5.1181 | Rentan Korosi (Baja Karbon) | NACE Corrosion Data Survey
AWS E80C-W2 or E55C-W2 Weld Metal | 620 | 1450 | 0 | 0 | 0 | 0.06 | 0 | 0 | 0 | 0.575 | 0.525 | 96.45 | 0 | 0 | 0.9 | 0 | 0 | 0 | 0.6 | 0 | 0.0125 | 0 | 0.015 | 0 | 0.575 | 0 | 0 | 0 | 0.015 | 0 | 0 | 0 | 0.575 | 0.13 | 5.1181 | Rentan Korosi (Baja Karbon) | NACE Corrosion Data Survey
AWS E90C-B3 or E62C-B3 (W53030) Weld Metal | 710 | 1460 | 0 | 0 | 0 | 0.085 | 0 | 0 | 0 | 2.25 | 0.175 | 94.9 | 0 | 0 | 0.7 | 1.05 | 0 | 0 | 0.1 | 0 | 0.0125 | 0 | 0.015 | 0 | 0.425 | 0 | 0 | 0 | 0.015 | 0 | 0 | 0 | 5.715 | 0.13 | 5.1181 | Rentan Korosi (Baja Karbon) | NACE Corrosion Data Survey
AWS E90C-B9 or E55C-B9 Weld Metal | 710 | 1460 | 0.02 | 0 | 0 | 0.105 | 0 | 0 | 0 | 9.25 | 0.1 | 87.65 | 0 | 0 | 0.6 | 1.025 | 0.05 | 0.06 | 0.4 | 0 | 0.01 | 0 | 0.0075 | 0 | 0.25 | 0 | 0 | 0 | 0.225 | 0 | 0 | 0 | 13.4325 | 0.13 | 5.1181 | Rentan Korosi (Baja Karbon) | NACE Corrosion Data Survey
AWS E90C-D2 or E62C-D2 (W19230) Weld Metal | 690 | 1460 | 0 | 0 | 0 | 0.06 | 0 | 0 | 0 | 0 | 0.175 | 97.05 | 0 | 0 | 1.45 | 0.5 | 0 | 0 | 0 | 0 | 0.0125 | 0 | 0.015 | 0 | 0.45 | 0 | 0 | 0 | 0.015 | 0 | 0 | 0 | 1.65 | 0.13 | 5.1181 | Rentan Korosi (Baja Karbon) | NACE Corrosion Data Survey
AWS E90C-K3 or E62C-K3 Weld Metal | 710 | 1460 | 0 | 0 | 0 | 0.075 | 0 | 0 | 0 | 0.075 | 0.175 | 95.55 | 0 | 0 | 1.525 | 0.45 | 0 | 0 | 1.5 | 0 | 0.0125 | 0 | 0.0125 | 0 | 0.4 | 0 | 0 | 0 | 0.015 | 0 | 0 | 0 | 1.56 | 0.13 | 5.1181 | Rentan Korosi (Baja Karbon) | NACE Corrosion Data Survey
AWS ER100S-1 or ER69S-1 (K10882) Weld Metal | 770 | 1460 | 0.05 | 0 | 0 | 0.04 | 0 | 0 | 0 | 0.15 | 0.125 | 95.2 | 0 | 0 | 1.55 | 0.4 | 0 | 0 | 1.75 | 0 | 0.005 | 0 | 0.005 | 0 | 0.375 | 0 | 0 | 0.05 | 0.025 | 0 | 0 | 0.05 | 1.47 | 0.13 | 5.1181 | Rentan Korosi (Baja Karbon) | NACE Corrosion Data Survey
AWS ER110S-1 or ER76S-1 (K21015) Weld Metal | 870 | 1460 | 0.05 | 0 | 0 | 0.045 | 0 | 0 | 0 | 0.25 | 0.125 | 94.55 | 0 | 0 | 1.6 | 0.4 | 0 | 0 | 2.25 | 0 | 0.005 | 0 | 0.005 | 0 | 0.375 | 0 | 0 | 0.05 | 0.02 | 0 | 0 | 0.05 | 1.57 | 0.13 | 5.1181 | Rentan Korosi (Baja Karbon) | NACE Corrosion Data Survey
AWS ER120S-1 or ER83S-1 (K21030) Weld Metal | 930 | 1460 | 0.05 | 0 | 0 | 0.05 | 0 | 0 | 0 | 0.3 | 0.125 | 94.25 | 0 | 0 | 1.6 | 0.475 | 0 | 0 | 2.4 | 0 | 0.005 | 0 | 0.005 | 0 | 0.425 | 0 | 0 | 0.05 | 0.015 | 0 | 0 | 0.05 | 1.8675 | 0.13 | 5.1181 | Rentan Korosi (Baja Karbon) | NACE Corrosion Data Survey
AWS ER70S-A1 or ER49S-A1 (K11235) Weld Metal | 590 | 1460 | 0 | 0 | 0 | 0.06 | 0 | 0 | 0 | 0 | 0.175 | 97.7 | 0 | 0 | 0.65 | 0.525 | 0 | 0 | 0.1 | 0 | 0.0125 | 0 | 0.0125 | 0 | 0.5 | 0 | 0 | 0 | 0 | 0 | 0 | 0 | 1.7325 | 0.13 | 5.1181 | Rentan Korosi (Baja Karbon) | NACE Corrosion Data Survey
AWS ER70S-B2L or ER49S-B2L (K20500) Weld Metal | 590 | 1460 | 0 | 0 | 0 | 0.025 | 0 | 0 | 0 | 1.35 | 0.175 | 96.45 | 0 | 0 | 0.55 | 0.525 | 0 | 0 | 0.1 | 0 | 0.0125 | 0 | 0.0125 | 0 | 0.55 | 0 | 0 | 0 | 0 | 0 | 0 | 0 | 3.0825 | 0.13 | 5.1181 | Rentan Korosi (Baja Karbon) | NACE Corrosion Data Survey
AWS ER80S-B2 or ER55S-B2 (K20900) Weld Metal | 620 | 1460 | 0 | 0 | 0 | 0.095 | 0 | 0 | 0 | 1.35 | 0.175 | 96.35 | 0 | 0 | 0.55 | 0.525 | 0 | 0 | 0.1 | 0 | 0.0125 | 0 | 0.0125 | 0 | 0.55 | 0 | 0 | 0 | 0 | 0 | 0 | 0 | 3.0825 | 0.13 | 5.1181 | Rentan Korosi (Baja Karbon) | NACE Corrosion Data Survey
AWS ER80S-B3L or ER55S-B3L (K30560) Weld Metal | 630 | 1460 | 0 | 0 | 0 | 0.025 | 0 | 0 | 0 | 2.5 | 0.175 | 94.8 | 0 | 0 | 0.55 | 1.05 | 0 | 0 | 0.1 | 0 | 0.0125 | 0 | 0.0125 | 0 | 0.55 | 0 | 0 | 0 | 0 | 0 | 0 | 0 | 5.965 | 0.13 | 5.1181 | Rentan Korosi (Baja Karbon) | NACE Corrosion Data Survey
AWS ER80S-B6 or ER55S-B6 (S50280) Weld Metal | 620 | 1460 | 0 | 0 | 0 | 0.05 | 0 | 0 | 0 | 5.25 | 0.175 | 92.65 | 0 | 0 | 0.55 | 0.55 | 0 | 0 | 0.3 | 0 | 0.0125 | 0 | 0.0125 | 0 | 0.25 | 0 | 0 | 0 | 0 | 0 | 0 | 0 | 7.065 | 0.13 | 5.1181 | Rentan Korosi (Baja Karbon) | NACE Corrosion Data Survey
AWS ER80S-B8 or ER55S-B8 (S50480) Weld Metal | 630 | 1460 | 0 | 0 | 0 | 0.05 | 0 | 0 | 0 | 9.25 | 0.175 | 88.2 | 0 | 0 | 0.55 | 1 | 0 | 0 | 0.25 | 0 | 0.0125 | 0 | 0.0125 | 0 | 0.25 | 0 | 0 | 0 | 0 | 0 | 0 | 0 | 12.55 | 0.13 | 5.1181 | Rentan Korosi (Baja Karbon) | NACE Corrosion Data Survey
AWS ER80S-D2 or ER55S-D2 (K10945) Weld Metal | 620 | 1450 | 0 | 0 | 0 | 0.095 | 0 | 0 | 0 | 0 | 0.25 | 96.3 | 0 | 0 | 1.85 | 0.5 | 0 | 0 | 0.075 | 0 | 0.0125 | 0 | 0.0125 | 0 | 0.65 | 0 | 0 | 0 | 0 | 0 | 0 | 0 | 1.65 | 0.13 | 5.1181 | Rentan Korosi (Baja Karbon) | NACE Corrosion Data Survey
AWS ER80S-Ni1 or ER55S-Ni1 (K11260) Weld Metal | 630 | 1450 | 0 | 0 | 0 | 0.06 | 0 | 0 | 0 | 0.075 | 0.175 | 97.05 | 0 | 0 | 0.65 | 0.175 | 0 | 0 | 0.95 | 0 | 0.0125 | 0 | 0.0125 | 0 | 0.6 | 0 | 0 | 0 | 0.025 | 0 | 0 | 0 | 0.6525 | 0.13 | 5.1181 | Rentan Korosi (Baja Karbon) | NACE Corrosion Data Survey
AWS ER80S-Ni2 or ER55S-Ni2 (K21240) Weld Metal | 620 | 1450 | 0 | 0 | 0 | 0.06 | 0 | 0 | 0 | 0 | 0.175 | 95.9 | 0 | 0 | 0.65 | 0 | 0 | 0 | 2.4 | 0 | 0.0125 | 0 | 0.0125 | 0 | 0.6 | 0 | 0 | 0 | 0 | 0 | 0 | 0 | 0 | 0.13 | 5.1181 | Rentan Korosi (Baja Karbon) | NACE Corrosion Data Survey
AWS ER80S-Ni3 or ER55S-Ni3 (K31240) Weld Metal | 630 | 1450 | 0 | 0 | 0 | 0.06 | 0 | 0 | 0 | 0 | 0.175 | 94.9 | 0 | 0 | 0.65 | 0 | 0 | 0 | 3.4 | 0 | 0.0125 | 0 | 0.0125 | 0 | 0.6 | 0 | 0 | 0 | 0 | 0 | 0 | 0 | 0 | 0.13 | 5.1181 | Rentan Korosi (Baja Karbon) | NACE Corrosion Data Survey
AWS ER90S-B3 or ER62S-B3 (K30960) Weld Metal | 690 | 1460 | 0 | 0 | 0 | 0.095 | 0 | 0 | 0 | 2.5 | 0.175 | 94.7 | 0 | 0 | 0.55 | 1.05 | 0 | 0 | 0.1 | 0 | 0.0125 | 0 | 0.0125 | 0 | 0.55 | 0 | 0 | 0 | 0 | 0 | 0 | 0 | 5.965 | 0.13 | 5.1181 | Rentan Korosi (Baja Karbon) | NACE Corrosion Data Survey
AWS ER90S-B9 or ER62S-B9 (S50482) Weld Metal | 690 | 1450 | 0.02 | 0 | 0 | 0.1 | 0 | 0 | 0 | 9.25 | 0.1 | 87.55 | 0 | 0 | 0.6 | 1.025 | 0.05 | 0.06 | 0.4 | 0 | 0.005 | 0 | 0.005 | 0 | 0.325 | 0 | 0 | 0 | 0.225 | 0 | 0 | 0 | 13.4325 | 0.13 | 5.1181 | Rentan Korosi (Baja Karbon) | NACE Corrosion Data Survey
AWS ER90S-D2 or ER62S-D2 Weld Metal | 710 | 1450 | 0 | 0 | 0 | 0.095 | 0 | 0 | 0 | 0 | 0.25 | 96.3 | 0 | 0 | 1.85 | 0.5 | 0 | 0 | 0.075 | 0 | 0.0125 | 0 | 0.0125 | 0 | 0.65 | 0 | 0 | 0 | 0 | 0 | 0 | 0 | 1.65 | 0.13 | 5.1181 | Rentan Korosi (Baja Karbon) | NACE Corrosion Data Survey
AWS-E100C-K3-or-E69C-K3-Weld-Metal | 770 | 1460 | 0 | 0 | 0 | 0.075 | 0 | 0 | 0 | 0.075 | 0.175 | 95.55 | 0 | 0 | 1.525 | 0.45 | 0 | 0 | 1.5 | 0 | 0.0125 | 0 | 0.0125 | 0 | 0.4 | 0 | 0 | 0 | 0.015 | 0 | 0 | 0 | 1.56 | 0.13 | 5.1181 | Rentan Korosi (Baja Karbon) | NACE Corrosion Data Survey
AWS-E110C-K3-or-E76C-K3-Weld-Metal | 870 | 1460 | 0 | 0 | 0 | 0.075 | 0 | 0 | 0 | 0.075 | 0.175 | 95.55 | 0 | 0 | 1.525 | 0.45 | 0 | 0 | 1.5 | 0 | 0.0125 | 0 | 0.0125 | 0 | 0.4 | 0 | 0 | 0 | 0.015 | 0 | 0 | 0 | 1.56 | 0.13 | 5.1181 | Rentan Korosi (Baja Karbon) | NACE Corrosion Data Survey
AWS-E110C-K4-or-E76C-K4-Weld-Metal | 850 | 1460 | 0 | 0 | 0 | 0.075 | 0 | 0 | 0 | 0.4 | 0.175 | 95.25 | 0 | 0 | 1.525 | 0.45 | 0 | 0 | 1.5 | 0 | 0.0125 | 0 | 0.0125 | 0 | 0.4 | 0 | 0 | 0 | 0.015 | 0 | 0 | 0 | 1.885 | 0.13 | 5.1181 | Rentan Korosi (Baja Karbon) | NACE Corrosion Data Survey
AWS-E120C-K4-or-E83C-K4-Weld-Metal | 950 | 1460 | 0 | 0 | 0 | 0.075 | 0 | 0 | 0 | 0.4 | 0.175 | 95.25 | 0 | 0 | 1.525 | 0.45 | 0 | 0 | 1.5 | 0 | 0.0125 | 0 | 0.0125 | 0 | 0.4 | 0 | 0 | 0 | 0.015 | 0 | 0 | 0 | 1.885 | 0.13 | 5.1181 | Rentan Korosi (Baja Karbon) | NACE Corrosion Data Survey
AWS-E16-8-2-W36810-Weld-Metal | 620 | 1440 | 0 | 0 | 0 | 0.05 | 0 | 0 | 0 | 15.5 | 0.375 | 72.25 | 0 | 0 | 1.5 | 1.5 | 0 | 0 | 8.5 | 0 | 0.015 | 0 | 0.015 | 0 | 0.3 | 0 | 0 | 0 | 0 | 0 | 0 | 0 | 20.45 | 0.025 | 0.98425 | Tahan Korosi Sedang | ASM Handbook Vol 13B / NACE
AWS-E209-W32210-Weld-Metal | 770 | 1420 | 0 | 0 | 0 | 0.03 | 0 | 0 | 0 | 22.25 | 0.375 | 57.9 | 0 | 0 | 5.5 | 2.25 | 0.2 | 0 | 10.75 | 0 | 0.02 | 0 | 0.015 | 0 | 0.5 | 0 | 0 | 0 | 0.2 | 0 | 0 | 0 | 32.875 | 0.005 | 0.19685 | Tahan Korosi Tinggi | ASM Handbook Vol 13B / NACE
AWS-E219-W32310-Weld-Metal | 690 | 1400 | 0 | 0 | 0 | 0.03 | 0 | 0 | 0 | 20.25 | 0.375 | 63 | 0 | 0 | 9 | 0.375 | 0.2 | 0 | 6.25 | 0 | 0.02 | 0 | 0.015 | 0 | 0.5 | 0 | 0 | 0 | 0 | 0 | 0 | 0 | 24.6875 | 0.025 | 0.98425 | Tahan Korosi Sedang | ASM Handbook Vol 13B / NACE
AWS-E2209-W39209-Weld-Metal | 770 | 1440 | 0 | 0 | 0 | 0.02 | 0 | 0 | 0 | 22.5 | 0.375 | 62.65 | 0 | 0 | 1.25 | 3 | 0.14 | 0 | 9.5 | 0 | 0.02 | 0 | 0.015 | 0 | 0.5 | 0 | 0 | 0 | 0 | 0 | 0 | 0 | 34.64 | 0.005 | 0.19685 | Tahan Korosi Tinggi | ASM Handbook Vol 13B / NACE
AWS-E240-W32410-Weld-Metal | 770 | 1390 | 0 | 0 | 0 | 0.03 | 0 | 0 | 0 | 18 | 0.375 | 63.5 | 0 | 0 | 12 | 0.375 | 0.2 | 0 | 5 | 0 | 0.02 | 0 | 0.015 | 0 | 0.5 | 0 | 0 | 0 | 0 | 0 | 0 | 0 | 22.4375 | 0.025 | 0.98425 | Tahan Korosi Sedang | ASM Handbook Vol 13B / NACE
AWS-E2553-W39553-Weld-Metal | 850 | 1440 | 0 | 0 | 0 | 0.03 | 0 | 0 | 0 | 25.5 | 2 | 59.85 | 0 | 0 | 1 | 3.4 | 0.175 | 0 | 7.5 | 0 | 0.02 | 0 | 0.015 | 0 | 0.5 | 0 | 0 | 0 | 0 | 0 | 0 | 0 | 39.52 | 0.005 | 0.19685 | Tahan Korosi Tinggi | ASM Handbook Vol 13B / NACE
AWS-E2593-W39593-Weld-Metal | 850 | 1430 | 0 | 0 | 0 | 0.02 | 0 | 0 | 0 | 25.5 | 2.25 | 57.6 | 0 | 0 | 1 | 3.4 | 0.165 | 0 | 9.5 | 0 | 0.02 | 0 | 0.015 | 0 | 0.5 | 0 | 0 | 0 | 0 | 0 | 0 | 0 | 39.36 | 0.005 | 0.19685 | Tahan Korosi Tinggi | ASM Handbook Vol 13B / NACE
AWS-E2594-W39594-Weld-Metal | 850 | 1440 | 0 | 0 | 0 | 0.02 | 0 | 0 | 0 | 25.5 | 0.375 | 58.8 | 0 | 0 | 1.25 | 4 | 0.25 | 0 | 9.25 | 0 | 0.02 | 0 | 0.015 | 0 | 0.5 | 0 | 0 | 0 | 0 | 0 | 0 | 0 | 42.7 | 0.001 | 0.03937 | Sangat Tinggi (Super Austenitic/Duplex) | ASM Handbook Vol 13B / NACE
AWS-E2595-W39595-Weld-Metal | 850 | 1450 | 0 | 0 | 0 | 0.02 | 0 | 0 | 0 | 25.5 | 0.95 | 57.95 | 0 | 0 | 1.25 | 3.5 | 0.25 | 0 | 9.25 | 0 | 0.015 | 0 | 0.0125 | 0 | 0.6 | 0 | 0 | 0 | 0 | 0.7 | 0 | 0 | 41.05 | 0.001 | 0.03937 | Sangat Tinggi (Super Austenitic/Duplex) | ASM Handbook Vol 13B / NACE
AWS-E307-W30710-Weld-Metal | 660 | 1420 | 0 | 0 | 0 | 0.09 | 0 | 0 | 0 | 19.75 | 0.375 | 64.4 | 0 | 0 | 4.05 | 1 | 0 | 0 | 9.85 | 0 | 0.02 | 0 | 0.015 | 0 | 0.5 | 0 | 0 | 0 | 0 | 0 | 0 | 0 | 23.05 | 0.025 | 0.98425 | Tahan Korosi Sedang | ASM Handbook Vol 13B / NACE
AWS-E308-W30810-Weld-Metal | 620 | 1420 | 0 | 0 | 0 | 0.04 | 0 | 0 | 0 | 19.5 | 0.375 | 67.7 | 0 | 0 | 1.5 | 0.375 | 0 | 0 | 10 | 0 | 0.02 | 0 | 0.015 | 0 | 0.5 | 0 | 0 | 0 | 0 | 0 | 0 | 0 | 20.7375 | 0.025 | 0.98425 | Tahan Korosi Sedang | ASM Handbook Vol 13B / NACE
AWS-E308H-Weld-Metal | 620 | 1420 | 0 | 0 | 0 | 0.06 | 0 | 0 | 0 | 19.5 | 0.375 | 67.7 | 0 | 0 | 1.5 | 0.375 | 0 | 0 | 10 | 0 | 0.02 | 0 | 0.015 | 0 | 0.5 | 0 | 0 | 0 | 0 | 0 | 0 | 0 | 20.7375 | 0.025 | 0.98425 | Tahan Korosi Sedang | ASM Handbook Vol 13B / NACE
AWS-E308L-W30813-Weld-Metal | 580 | 1420 | 0 | 0 | 0 | 0.02 | 0 | 0 | 0 | 19.5 | 0.375 | 67.7 | 0 | 0 | 1.5 | 0.375 | 0 | 0 | 10 | 0 | 0.02 | 0 | 0.015 | 0 | 0.5 | 0 | 0 | 0 | 0 | 0 | 0 | 0 | 20.7375 | 0.025 | 0.98425 | Tahan Korosi Sedang | ASM Handbook Vol 13B / NACE
AWS-E308LMo-W30823-Weld-Metal | 580 | 1440 | 0 | 0 | 0 | 0.02 | 0 | 0 | 0 | 19.5 | 0.375 | 65.05 | 0 | 0 | 1.5 | 2.5 | 0 | 0 | 10.5 | 0 | 0.02 | 0 | 0.015 | 0 | 0.5 | 0 | 0 | 0 | 0 | 0 | 0 | 0 | 27.75 | 0.005 | 0.19685 | Tahan Korosi Tinggi | ASM Handbook Vol 13B / NACE
AWS-E308Mo-W30820-Weld-Metal | 620 | 1440 | 0 | 0 | 0 | 0.04 | 0 | 0 | 0 | 19.5 | 0.375 | 65.05 | 0 | 0 | 1.5 | 2.5 | 0 | 0 | 10.5 | 0 | 0.02 | 0 | 0.015 | 0 | 0.5 | 0 | 0 | 0 | 0 | 0 | 0 | 0 | 27.75 | 0.005 | 0.19685 | Tahan Korosi Tinggi | ASM Handbook Vol 13B / NACE
AWS-E309-W30910-Weld-Metal | 620 | 1410 | 0 | 0 | 0 | 0.075 | 0 | 0 | 0 | 23.5 | 0.375 | 60.65 | 0 | 0 | 1.5 | 0.375 | 0 | 0 | 13 | 0 | 0.02 | 0 | 0.015 | 0 | 0.5 | 0 | 0 | 0 | 0 | 0 | 0 | 0 | 24.7375 | 0.025 | 0.98425 | Tahan Korosi Sedang | ASM Handbook Vol 13B / NACE
AWS-E309H-Weld-Metal | 620 | 1410 | 0 | 0 | 0 | 0.095 | 0 | 0 | 0 | 23.5 | 0.375 | 60.65 | 0 | 0 | 1.5 | 0.375 | 0 | 0 | 13 | 0 | 0.02 | 0 | 0.015 | 0 | 0.5 | 0 | 0 | 0 | 0 | 0 | 0 | 0 | 24.7375 | 0.025 | 0.98425 | Tahan Korosi Sedang | ASM Handbook Vol 13B / NACE
AWS-E309L-W30913-Weld-Metal | 580 | 1420 | 0 | 0 | 0 | 0.02 | 0 | 0 | 0 | 23.5 | 0.375 | 60.7 | 0 | 0 | 1.5 | 0.375 | 0 | 0 | 13 | 0 | 0.02 | 0 | 0.015 | 0 | 0.5 | 0 | 0 | 0 | 0 | 0 | 0 | 0 | 24.7375 | 0.025 | 0.98425 | Tahan Korosi Sedang | ASM Handbook Vol 13B / NACE
AWS-E309LMo-W30923-Weld-Metal | 580 | 1430 | 0 | 0 | 0 | 0.02 | 0 | 0 | 0 | 23.5 | 0.375 | 58.55 | 0 | 0 | 1.5 | 2.5 | 0 | 0 | 13 | 0 | 0.02 | 0 | 0.015 | 0 | 0.5 | 0 | 0 | 0 | 0 | 0 | 0 | 0 | 31.75 | 0.005 | 0.19685 | Tahan Korosi Tinggi | ASM Handbook Vol 13B / NACE
AWS-E309Mo-W30920-Weld-Metal | 620 | 1430 | 0 | 0 | 0 | 0.06 | 0 | 0 | 0 | 23.5 | 0.375 | 58.55 | 0 | 0 | 1.5 | 2.5 | 0 | 0 | 13 | 0 | 0.02 | 0 | 0.015 | 0 | 0.5 | 0 | 0 | 0 | 0 | 0 | 0 | 0 | 31.75 | 0.005 | 0.19685 | Tahan Korosi Tinggi | ASM Handbook Vol 13B / NACE
AWS-E309Nb-W30917-Weld-Metal | 620 | 1420 | 0 | 0 | 0 | 0.06 | 0 | 0 | 0 | 23.5 | 0.375 | 59.8 | 0 | 0 | 1.5 | 0.375 | 0 | 0.85 | 13 | 0 | 0.02 | 0 | 0.015 | 0 | 0.5 | 0 | 0 | 0 | 0 | 0 | 0 | 0 | 24.7375 | 0.025 | 0.98425 | Tahan Korosi Sedang | ASM Handbook Vol 13B / NACE
AWS-E310-W31010-Weld-Metal | 620 | 1400 | 0 | 0 | 0 | 0.14 | 0 | 0 | 0 | 26.5 | 0.375 | 49.2 | 0 | 0 | 1.75 | 0.375 | 0 | 0 | 21.25 | 0 | 0.015 | 0 | 0.015 | 0 | 0.375 | 0 | 0 | 0 | 0 | 0 | 0 | 0 | 27.7375 | 0.005 | 0.19685 | Tahan Korosi Tinggi | ASM Handbook Vol 13B / NACE
AWS-E310H-W31015-Weld-Metal | 690 | 1400 | 0 | 0 | 0 | 0.4 | 0 | 0 | 0 | 26.5 | 0.375 | 48.95 | 0 | 0 | 1.75 | 0.375 | 0 | 0 | 21.25 | 0 | 0.015 | 0 | 0.015 | 0 | 0.375 | 0 | 0 | 0 | 0 | 0 | 0 | 0 | 27.7375 | 0.005 | 0.19685 | Tahan Korosi Tinggi | ASM Handbook Vol 13B / NACE
AWS-E310Mo-W31020-Weld-Metal | 620 | 1420 | 0 | 0 | 0 | 0.06 | 0 | 0 | 0 | 26.5 | 0.375 | 47.4 | 0 | 0 | 1.75 | 2.5 | 0 | 0 | 21 | 0 | 0.015 | 0 | 0.015 | 0 | 0.375 | 0 | 0 | 0 | 0 | 0 | 0 | 0 | 34.75 | 0.005 | 0.19685 | Tahan Korosi Tinggi | ASM Handbook Vol 13B / NACE
AWS-E310Nb-W31017-Weld-Metal | 620 | 1410 | 0 | 0 | 0 | 0.06 | 0 | 0 | 0 | 26.5 | 0.375 | 48.7 | 0 | 0 | 1.75 | 0.375 | 0 | 0.85 | 21 | 0 | 0.015 | 0 | 0.015 | 0 | 0.375 | 0 | 0 | 0 | 0 | 0 | 0 | 0 | 27.7375 | 0.005 | 0.19685 | Tahan Korosi Tinggi | ASM Handbook Vol 13B / NACE
AWS-E312-W31310-Weld-Metal | 740 | 1410 | 0 | 0 | 0 | 0.075 | 0 | 0 | 0 | 30 | 0.375 | 57.9 | 0 | 0 | 1.5 | 0.375 | 0 | 0 | 9.25 | 0 | 0.02 | 0 | 0.015 | 0 | 0.5 | 0 | 0 | 0 | 0 | 0 | 0 | 0 | 31.2375 | 0.005 | 0.19685 | Tahan Korosi Tinggi | ASM Handbook Vol 13B / NACE
AWS-E3155-W73155-Weld-Metal | 770 | 1460 | 0 | 0 | 0 | 0.05 | 0 | 0 | 19.75 | 21.25 | 0.375 | 29.8 | 0 | 0 | 1.75 | 3 | 0 | 1.025 | 20 | 0 | 0.02 | 0 | 0.015 | 0 | 0.5 | 0 | 0 | 0 | 0 | 2.5 | 0 | 0 | 31.15 | 0.005 | 0.19685 | Tahan Korosi Tinggi | ASM Handbook Vol 13B / NACE
AWS-E316-W31610-Weld-Metal | 580 | 1440 | 0 | 0 | 0 | 0.04 | 0 | 0 | 0 | 18.5 | 0.375 | 64.05 | 0 | 0 | 1.5 | 2.5 | 0 | 0 | 12.5 | 0 | 0.02 | 0 | 0.015 | 0 | 0.5 | 0 | 0 | 0 | 0 | 0 | 0 | 0 | 26.75 | 0.005 | 0.19685 | Tahan Korosi Tinggi | ASM Handbook Vol 13B / NACE
AWS-E316H-Weld-Metal | 580 | 1440 | 0 | 0 | 0 | 0.06 | 0 | 0 | 0 | 18.5 | 0.375 | 64.05 | 0 | 0 | 1.5 | 2.5 | 0 | 0 | 12.5 | 0 | 0.02 | 0 | 0.015 | 0 | 0.5 | 0 | 0 | 0 | 0 | 0 | 0 | 0 | 26.75 | 0.005 | 0.19685 | Tahan Korosi Tinggi | ASM Handbook Vol 13B / NACE
AWS-E316L-W31613-Weld-Metal | 550 | 1440 | 0 | 0 | 0 | 0.02 | 0 | 0 | 0 | 18.5 | 0.375 | 64.05 | 0 | 0 | 1.5 | 2.5 | 0 | 0 | 12.5 | 0 | 0.02 | 0 | 0.015 | 0 | 0.5 | 0 | 0 | 0 | 0 | 0 | 0 | 0 | 26.75 | 0.005 | 0.19685 | Tahan Korosi Tinggi | ASM Handbook Vol 13B / NACE
AWS-E316LMn-W31622-Weld-Metal | 620 | 1420 | 0 | 0 | 0 | 0.02 | 0 | 0 | 0 | 19.5 | 0.375 | 53.45 | 0 | 0 | 6.5 | 3 | 0.175 | 0 | 16.5 | 0 | 0.02 | 0 | 0.015 | 0 | 0.45 | 0 | 0 | 0 | 0 | 0 | 0 | 0 | 32.2 | 0.005 | 0.19685 | Tahan Korosi Tinggi | ASM Handbook Vol 13B / NACE
AWS-E317-W31710-Weld-Metal | 620 | 1450 | 0 | 0 | 0 | 0.04 | 0 | 0 | 0 | 19.5 | 0.375 | 61.55 | 0 | 0 | 1.5 | 3.5 | 0 | 0 | 13 | 0 | 0.02 | 0 | 0.015 | 0 | 0.5 | 0 | 0 | 0 | 0 | 0 | 0 | 0 | 31.05 | 0.005 | 0.19685 | Tahan Korosi Tinggi | ASM Handbook Vol 13B / NACE
AWS-E317L-W31713-Weld-Metal | 580 | 1450 | 0 | 0 | 0 | 0.02 | 0 | 0 | 0 | 19.5 | 0.375 | 61.55 | 0 | 0 | 1.5 | 3.5 | 0 | 0 | 13 | 0 | 0.02 | 0 | 0.015 | 0 | 0.5 | 0 | 0 | 0 | 0 | 0 | 0 | 0 | 31.05 | 0.005 | 0.19685 | Tahan Korosi Tinggi | ASM Handbook Vol 13B / NACE
AWS-E318-W31910-Weld-Metal | 620 | 1440 | 0 | 0 | 0 | 0.04 | 0 | 0 | 0 | 18.5 | 0.375 | 63.55 | 0 | 0 | 1.5 | 2.5 | 0 | 0.5 | 12.5 | 0 | 0.02 | 0 | 0.015 | 0 | 0.5 | 0 | 0 | 0 | 0 | 0 | 0 | 0 | 26.75 | 0.005 | 0.19685 | Tahan Korosi Tinggi | ASM Handbook Vol 13B / NACE
AWS-E320-W88021-Weld-Metal | 620 | 1410 | 0 | 0 | 0 | 0.035 | 0 | 0 | 0 | 20 | 3.5 | 37.65 | 0 | 0 | 1.5 | 2.5 | 0 | 0.5 | 34 | 0 | 0.02 | 0 | 0.015 | 0 | 0.3 | 0 | 0 | 0 | 0 | 0 | 0 | 0 | 28.25 | 0.005 | 0.19685 | Tahan Korosi Tinggi | ASM Handbook Vol 13B / NACE
AWS-E320LR-W88022-Weld-Metal | 580 | 1410 | 0 | 0 | 0 | 0.015 | 0 | 0 | 0 | 20 | 3.5 | 37.6 | 0 | 0 | 2 | 2.5 | 0 | 0.2 | 34 | 0 | 0.01 | 0 | 0.0075 | 0 | 0.15 | 0 | 0 | 0 | 0 | 0 | 0 | 0 | 28.25 | 0.005 | 0.19685 | Tahan Korosi Tinggi | ASM Handbook Vol 13B / NACE
AWS-E33-31-W33310-Weld-Metal | 810 | 1380 | 0 | 0 | 0 | 0.015 | 0 | 0 | 0 | 33 | 0.6 | 29.75 | 0 | 0 | 3.25 | 1.5 | 0.4 | 0 | 31 | 0 | 0.01 | 0 | 0.005 | 0 | 0.45 | 0 | 0 | 0 | 0 | 0 | 0 | 0 | 44.35 | 0.001 | 0.03937 | Sangat Tinggi (Super Austenitic/Duplex) | ASM Handbook Vol 13B / NACE
AWS-E330-W88331-Weld-Metal | 580 | 1400 | 0 | 0 | 0 | 0.215 | 0 | 0 | 0 | 15.5 | 0.375 | 46.25 | 0 | 0 | 1.75 | 0.375 | 0 | 0 | 35 | 0 | 0.02 | 0 | 0.015 | 0 | 0.5 | 0 | 0 | 0 | 0 | 0 | 0 | 0 | 16.7375 | 0.125 | 4.9213 | Rentan Korosi Sumuran (Pitting) | Fontana Corrosion / NACE
AWS-E330H-W88335-Weld-Metal | 690 | 1400 | 0 | 0 | 0 | 0.4 | 0 | 0 | 0 | 15.5 | 0.375 | 46.1 | 0 | 0 | 1.75 | 0.375 | 0 | 0 | 35 | 0 | 0.02 | 0 | 0.015 | 0 | 0.5 | 0 | 0 | 0 | 0 | 0 | 0 | 0 | 16.7375 | 0.125 | 4.9213 | Rentan Korosi Sumuran (Pitting) | Fontana Corrosion / NACE
AWS-E347-W34710-Weld-Metal | 580 | 1430 | 0 | 0 | 0 | 0.04 | 0 | 0 | 0 | 19.5 | 0.375 | 67.2 | 0 | 0 | 1.5 | 0.375 | 0 | 0.5 | 10 | 0 | 0.02 | 0 | 0.015 | 0 | 0.5 | 0 | 0 | 0 | 0 | 0 | 0 | 0 | 20.7375 | 0.025 | 0.98425 | Tahan Korosi Sedang | ASM Handbook Vol 13B / NACE
AWS-E349-W34910-Weld-Metal | 770 | 1470 | 0 | 0 | 0 | 0.065 | 0 | 0 | 0 | 19.5 | 0.375 | 65.8 | 0 | 0 | 1.5 | 0.5 | 0 | 0.975 | 9 | 0 | 0.02 | 0 | 0.015 | 0 | 0.5 | 0 | 0 | 0.075 | 0.2 | 1.55 | 0 | 0 | 21.15 | 0.025 | 0.98425 | Tahan Korosi Sedang | ASM Handbook Vol 13B / NACE
AWS-E383-W88028-Weld-Metal | 580 | 1420 | 0 | 0 | 0 | 0.015 | 0 | 0 | 0 | 27.75 | 1.05 | 34 | 0 | 0 | 1.5 | 3.7 | 0 | 0 | 31.5 | 0 | 0.01 | 0 | 0.01 | 0 | 0.45 | 0 | 0 | 0 | 0 | 0 | 0 | 0 | 39.96 | 0.005 | 0.19685 | Tahan Korosi Tinggi | ASM Handbook Vol 13B / NACE
AWS-E385-W88904-Weld-Metal | 580 | 1440 | 0 | 0 | 0 | 0.015 | 0 | 0 | 0 | 20.5 | 1.6 | 45.95 | 0 | 0 | 1.75 | 4.7 | 0 | 0 | 25 | 0 | 0.015 | 0 | 0.01 | 0 | 0.45 | 0 | 0 | 0 | 0 | 0 | 0 | 0 | 36.01 | 0.005 | 0.19685 | Tahan Korosi Tinggi | ASM Handbook Vol 13B / NACE
AWS-E409Nb-W40910-Weld-Metal | 500 | 1460 | 0 | 0 | 0 | 0.06 | 0 | 0 | 0 | 12.5 | 0.375 | 84.35 | 0 | 0 | 0.5 | 0.375 | 0 | 1 | 0.3 | 0 | 0.02 | 0 | 0.015 | 0 | 0.5 | 0 | 0 | 0 | 0 | 0 | 0 | 0 | 13.7375 | 0.125 | 4.9213 | Rentan Korosi Sumuran (Pitting) | Fontana Corrosion / NACE
AWS-E410-W41010-Weld-Metal | 580 | 1450 | 0 | 0 | 0 | 0.06 | 0 | 0 | 0 | 12.25 | 0.375 | 85.6 | 0 | 0 | 0.5 | 0.375 | 0 | 0 | 0.35 | 0 | 0.02 | 0 | 0.015 | 0 | 0.45 | 0 | 0 | 0 | 0 | 0 | 0 | 0 | 13.4875 | 0.125 | 4.9213 | Rentan Korosi Sumuran (Pitting) | Fontana Corrosion / NACE
AWS-E410NiMo-W41016-Weld-Metal | 850 | 1440 | 0 | 0 | 0 | 0.03 | 0 | 0 | 0 | 11.75 | 0.375 | 81.8 | 0 | 0 | 0.5 | 0.55 | 0 | 0 | 4.5 | 0 | 0.02 | 0 | 0.015 | 0 | 0.45 | 0 | 0 | 0 | 0 | 0 | 0 | 0 | 13.565 | 0.125 | 4.9213 | Rentan Korosi Sumuran (Pitting) | Fontana Corrosion / NACE
AWS-E430-W43010-Weld-Metal | 500 | 1440 | 0 | 0 | 0 | 0.05 | 0 | 0 | 0 | 16.5 | 0.375 | 81.4 | 0 | 0 | 0.5 | 0.375 | 0 | 0 | 0.3 | 0 | 0.02 | 0 | 0.015 | 0 | 0.45 | 0 | 0 | 0 | 0 | 0 | 0 | 0 | 17.7375 | 0.125 | 4.9213 | Rentan Korosi Sumuran (Pitting) | Fontana Corrosion / NACE
AWS-E430Nb-W43011-Weld-Metal | 500 | 1450 | 0 | 0 | 0 | 0.05 | 0 | 0 | 0 | 16.5 | 0.375 | 80.35 | 0 | 0 | 0.5 | 0.375 | 0 | 1 | 0.3 | 0 | 0.02 | 0 | 0.015 | 0 | 0.5 | 0 | 0 | 0 | 0 | 0 | 0 | 0 | 17.7375 | 0.125 | 4.9213 | Rentan Korosi Sumuran (Pitting) | Fontana Corrosion / NACE
AWS-E630-W37410-Weld-Metal | 1040 | 1430 | 0 | 0 | 0 | 0.025 | 0 | 0 | 0 | 16.4 | 3.65 | 73.75 | 0 | 0 | 0.5 | 0.375 | 0 | 0.225 | 4.75 | 0 | 0.02 | 0 | 0.015 | 0 | 0.375 | 0 | 0 | 0 | 0 | 0 | 0 | 0 | 17.6375 | 0.125 | 4.9213 | Rentan Korosi Sumuran (Pitting) | Fontana Corrosion / NACE
AWS-E70C-B2L-or-E49C-B2L-W52130-Weld-Metal | 580 | 1460 | 0 | 0 | 0 | 0.025 | 0 | 0 | 0 | 1.25 | 0.175 | 96.55 | 0 | 0 | 0.7 | 0.525 | 0 | 0 | 0.1 | 0 | 0.0125 | 0 | 0.015 | 0 | 0.425 | 0 | 0 | 0 | 0.015 | 0 | 0 | 0 | 2.9825 | 0.13 | 5.1181 | Rentan Korosi (Baja Karbon) | NACE Corrosion Data Survey
AWS-E70C-Ni2-or-E49C-Ni2-W22030-Weld-Metal | 560 | 1450 | 0 | 0 | 0 | 0.04 | 0 | 0 | 0 | 0 | 0.175 | 96.2 | 0 | 0 | 0.65 | 0 | 0 | 0 | 2.3 | 0 | 0.0125 | 0 | 0.015 | 0 | 0.45 | 0 | 0 | 0 | 0.015 | 0 | 0 | 0 | 0 | 0.13 | 5.1181 | Rentan Korosi (Baja Karbon) | NACE Corrosion Data Survey
AWS-E80C-B2-or-E55C-B2-W52030-Weld-Metal | 630 | 1460 | 0 | 0 | 0 | 0.085 | 0 | 0 | 0 | 1.25 | 0 | 96.6 | 0 | 0 | 0.7 | 0.525 | 0 | 0 | 0.1 | 0 | 0.0125 | 0 | 0.015 | 0 | 0.425 | 0 | 0 | 0 | 0.015 | 0 | 0 | 0 | 2.9825 | 0.13 | 5.1181 | Rentan Korosi (Baja Karbon) | NACE Corrosion Data Survey
AWS-E80C-B3L-or-E55C-B3L-W53130-Weld-Metal | 620 | 1460 | 0 | 0 | 0 | 0.025 | 0 | 0 | 0 | 2.25 | 0.175 | 95 | 0 | 0 | 0.7 | 1.05 | 0 | 0 | 0.1 | 0 | 0.0125 | 0 | 0.015 | 0 | 0.425 | 0 | 0 | 0 | 0.015 | 0 | 0 | 0 | 5.715 | 0.13 | 5.1181 | Rentan Korosi (Baja Karbon) | NACE Corrosion Data Survey
AWS-E80C-B6-or-E55C-B6-Weld-Metal | 630 | 1450 | 0 | 0 | 0 | 0.05 | 0 | 0 | 0 | 5.25 | 0.175 | 92.25 | 0 | 0 | 0.7 | 0.55 | 0 | 0 | 0.3 | 0 | 0.0125 | 0 | 0.0125 | 0 | 0.425 | 0 | 0 | 0 | 0.015 | 0 | 0 | 0 | 7.065 | 0.13 | 5.1181 | Rentan Korosi (Baja Karbon) | NACE Corrosion Data Survey
AWS-E80C-B8-or-E55C-B8-Weld-Metal | 620 | 1450 | 0 | 0 | 0 | 0.05 | 0 | 0 | 0 | 9.25 | 0.175 | 88.05 | 0 | 0 | 0.7 | 1 | 0 | 0 | 0.1 | 0 | 0.0125 | 0 | 0.0125 | 0 | 0.425 | 0 | 0 | 0 | 0.015 | 0 | 0 | 0 | 12.55 | 0.13 | 5.1181 | Rentan Korosi (Baja Karbon) | NACE Corrosion Data Survey
AWS-E80C-Ni1-or-E55C-Ni1-W21030-Weld-Metal | 620 | 1460 | 0 | 0 | 0 | 0.06 | 0 | 0 | 0 | 0 | 0.175 | 97.15 | 0 | 0 | 0.75 | 0.15 | 0 | 0 | 0.95 | 0 | 0.0125 | 0 | 0.015 | 0 | 0.45 | 0 | 0 | 0 | 0.015 | 0 | 0 | 0 | 0.495 | 0.13 | 5.1181 | Rentan Korosi (Baja Karbon) | NACE Corrosion Data Survey
AWS-E80C-Ni2-or-E55C-Ni2-Weld-Metal | 620 | 1450 | 0 | 0 | 0 | 0.06 | 0 | 0 | 0 | 0 | 0.175 | 96.05 | 0 | 0 | 0.75 | 0 | 0 | 0 | 2.3 | 0 | 0.0125 | 0 | 0.015 | 0 | 0.45 | 0 | 0 | 0 | 0.015 | 0 | 0 | 0 | 0 | 0.13 | 5.1181 | Rentan Korosi (Baja Karbon) | NACE Corrosion Data Survey
AWS-E80C-Ni3-or-E55C-Ni3-W23030-Weld-Metal | 630 | 1450 | 0 | 0 | 0 | 0.06 | 0 | 0 | 0 | 0 | 0.175 | 95.05 | 0 | 0 | 0.75 | 0 | 0 | 0 | 3.3 | 0 | 0.0125 | 0 | 0.015 | 0 | 0.45 | 0 | 0 | 0 | 0.015 | 0 | 0 | 0 | 0 | 0.13 | 5.1181 | Rentan Korosi (Baja Karbon) | NACE Corrosion Data Survey
AWS-E80C-W2-or-E55C-W2-Weld-Metal | 620 | 1450 | 0 | 0 | 0 | 0.06 | 0 | 0 | 0 | 0.575 | 0.525 | 96.45 | 0 | 0 | 0.9 | 0 | 0 | 0 | 0.6 | 0 | 0.0125 | 0 | 0.015 | 0 | 0.575 | 0 | 0 | 0 | 0.015 | 0 | 0 | 0 | 0.575 | 0.13 | 5.1181 | Rentan Korosi (Baja Karbon) | NACE Corrosion Data Survey
AWS-E90C-B3-or-E62C-B3-W53030-Weld-Metal | 710 | 1460 | 0 | 0 | 0 | 0.085 | 0 | 0 | 0 | 2.25 | 0.175 | 94.9 | 0 | 0 | 0.7 | 1.05 | 0 | 0 | 0.1 | 0 | 0.0125 | 0 | 0.015 | 0 | 0.425 | 0 | 0 | 0 | 0.015 | 0 | 0 | 0 | 5.715 | 0.13 | 5.1181 | Rentan Korosi (Baja Karbon) | NACE Corrosion Data Survey
AWS-E90C-B9-or-E55C-B9-Weld-Metal | 710 | 1460 | 0.02 | 0 | 0 | 0.105 | 0 | 0 | 0 | 9.25 | 0.1 | 87.65 | 0 | 0 | 0.6 | 1.025 | 0.05 | 0.06 | 0.4 | 0 | 0.01 | 0 | 0.0075 | 0 | 0.25 | 0 | 0 | 0 | 0.225 | 0 | 0 | 0 | 13.4325 | 0.13 | 5.1181 | Rentan Korosi (Baja Karbon) | NACE Corrosion Data Survey
AWS-E90C-D2-or-E62C-D2-W19230-Weld-Metal | 690 | 1460 | 0 | 0 | 0 | 0.06 | 0 | 0 | 0 | 0 | 0.175 | 97.05 | 0 | 0 | 1.45 | 0.5 | 0 | 0 | 0 | 0 | 0.0125 | 0 | 0.015 | 0 | 0.45 | 0 | 0 | 0 | 0.015 | 0 | 0 | 0 | 1.65 | 0.13 | 5.1181 | Rentan Korosi (Baja Karbon) | NACE Corrosion Data Survey
AWS-E90C-K3-or-E62C-K3-Weld-Metal | 710 | 1460 | 0 | 0 | 0 | 0.075 | 0 | 0 | 0 | 0.075 | 0.175 | 95.55 | 0 | 0 | 1.525 | 0.45 | 0 | 0 | 1.5 | 0 | 0.0125 | 0 | 0.0125 | 0 | 0.4 | 0 | 0 | 0 | 0.015 | 0 | 0 | 0 | 1.56 | 0.13 | 5.1181 | Rentan Korosi (Baja Karbon) | NACE Corrosion Data Survey
AWS-ER100S-1-or-ER69S-1-K10882-Weld-Metal | 770 | 1460 | 0.05 | 0 | 0 | 0.04 | 0 | 0 | 0 | 0.15 | 0.125 | 95.2 | 0 | 0 | 1.55 | 0.4 | 0 | 0 | 1.75 | 0 | 0.005 | 0 | 0.005 | 0 | 0.375 | 0 | 0 | 0.05 | 0.025 | 0 | 0 | 0.05 | 1.47 | 0.13 | 5.1181 | Rentan Korosi (Baja Karbon) | NACE Corrosion Data Survey
AWS-ER110S-1-or-ER76S-1-K21015-Weld-Metal | 870 | 1460 | 0.05 | 0 | 0 | 0.045 | 0 | 0 | 0 | 0.25 | 0.125 | 94.55 | 0 | 0 | 1.6 | 0.4 | 0 | 0 | 2.25 | 0 | 0.005 | 0 | 0.005 | 0 | 0.375 | 0 | 0 | 0.05 | 0.02 | 0 | 0 | 0.05 | 1.57 | 0.13 | 5.1181 | Rentan Korosi (Baja Karbon) | NACE Corrosion Data Survey
AWS-ER120S-1-or-ER83S-1-K21030-Weld-Metal | 930 | 1460 | 0.05 | 0 | 0 | 0.05 | 0 | 0 | 0 | 0.3 | 0.125 | 94.25 | 0 | 0 | 1.6 | 0.475 | 0 | 0 | 2.4 | 0 | 0.005 | 0 | 0.005 | 0 | 0.425 | 0 | 0 | 0.05 | 0.015 | 0 | 0 | 0.05 | 1.8675 | 0.13 | 5.1181 | Rentan Korosi (Baja Karbon) | NACE Corrosion Data Survey
AWS-ER70S-A1-or-ER49S-A1-K11235-Weld-Metal | 590 | 1460 | 0 | 0 | 0 | 0.06 | 0 | 0 | 0 | 0 | 0.175 | 97.7 | 0 | 0 | 0.65 | 0.525 | 0 | 0 | 0.1 | 0 | 0.0125 | 0 | 0.0125 | 0 | 0.5 | 0 | 0 | 0 | 0 | 0 | 0 | 0 | 1.7325 | 0.13 | 5.1181 | Rentan Korosi (Baja Karbon) | NACE Corrosion Data Survey
AWS-ER70S-B2L-or-ER49S-B2L-K20500-Weld-Metal | 590 | 1460 | 0 | 0 | 0 | 0.025 | 0 | 0 | 0 | 1.35 | 0.175 | 96.45 | 0 | 0 | 0.55 | 0.525 | 0 | 0 | 0.1 | 0 | 0.0125 | 0 | 0.0125 | 0 | 0.55 | 0 | 0 | 0 | 0 | 0 | 0 | 0 | 3.0825 | 0.13 | 5.1181 | Rentan Korosi (Baja Karbon) | NACE Corrosion Data Survey
AWS-ER80S-B2-or-ER55S-B2-K20900-Weld-Metal | 620 | 1460 | 0 | 0 | 0 | 0.095 | 0 | 0 | 0 | 1.35 | 0.175 | 96.35 | 0 | 0 | 0.55 | 0.525 | 0 | 0 | 0.1 | 0 | 0.0125 | 0 | 0.0125 | 0 | 0.55 | 0 | 0 | 0 | 0 | 0 | 0 | 0 | 3.0825 | 0.13 | 5.1181 | Rentan Korosi (Baja Karbon) | NACE Corrosion Data Survey
AWS-ER80S-B3L-or-ER55S-B3L-K30560-Weld-Metal | 630 | 1460 | 0 | 0 | 0 | 0.025 | 0 | 0 | 0 | 2.5 | 0.175 | 94.8 | 0 | 0 | 0.55 | 1.05 | 0 | 0 | 0.1 | 0 | 0.0125 | 0 | 0.0125 | 0 | 0.55 | 0 | 0 | 0 | 0 | 0 | 0 | 0 | 5.965 | 0.13 | 5.1181 | Rentan Korosi (Baja Karbon) | NACE Corrosion Data Survey
AWS-ER80S-B6-or-ER55S-B6-S50280-Weld-Metal | 620 | 1460 | 0 | 0 | 0 | 0.05 | 0 | 0 | 0 | 5.25 | 0.175 | 92.65 | 0 | 0 | 0.55 | 0.55 | 0 | 0 | 0.3 | 0 | 0.0125 | 0 | 0.0125 | 0 | 0.25 | 0 | 0 | 0 | 0 | 0 | 0 | 0 | 7.065 | 0.13 | 5.1181 | Rentan Korosi (Baja Karbon) | NACE Corrosion Data Survey
AWS-ER80S-B8-or-ER55S-B8-S50480-Weld-Metal | 630 | 1460 | 0 | 0 | 0 | 0.05 | 0 | 0 | 0 | 9.25 | 0.175 | 88.2 | 0 | 0 | 0.55 | 1 | 0 | 0 | 0.25 | 0 | 0.0125 | 0 | 0.0125 | 0 | 0.25 | 0 | 0 | 0 | 0 | 0 | 0 | 0 | 12.55 | 0.13 | 5.1181 | Rentan Korosi (Baja Karbon) | NACE Corrosion Data Survey
AWS-ER80S-D2-or-ER55S-D2-K10945-Weld-Metal | 620 | 1450 | 0 | 0 | 0 | 0.095 | 0 | 0 | 0 | 0 | 0.25 | 96.3 | 0 | 0 | 1.85 | 0.5 | 0 | 0 | 0.075 | 0 | 0.0125 | 0 | 0.0125 | 0 | 0.65 | 0 | 0 | 0 | 0 | 0 | 0 | 0 | 1.65 | 0.13 | 5.1181 | Rentan Korosi (Baja Karbon) | NACE Corrosion Data Survey
AWS-ER80S-Ni1-or-ER55S-Ni1-K11260-Weld-Metal | 630 | 1450 | 0 | 0 | 0 | 0.06 | 0 | 0 | 0 | 0.075 | 0.175 | 97.05 | 0 | 0 | 0.65 | 0.175 | 0 | 0 | 0.95 | 0 | 0.0125 | 0 | 0.0125 | 0 | 0.6 | 0 | 0 | 0 | 0.025 | 0 | 0 | 0 | 0.6525 | 0.13 | 5.1181 | Rentan Korosi (Baja Karbon) | NACE Corrosion Data Survey
AWS-ER80S-Ni2-or-ER55S-Ni2-K21240-Weld-Metal | 620 | 1450 | 0 | 0 | 0 | 0.06 | 0 | 0 | 0 | 0 | 0.175 | 95.9 | 0 | 0 | 0.65 | 0 | 0 | 0 | 2.4 | 0 | 0.0125 | 0 | 0.0125 | 0 | 0.6 | 0 | 0 | 0 | 0 | 0 | 0 | 0 | 0 | 0.13 | 5.1181 | Rentan Korosi (Baja Karbon) | NACE Corrosion Data Survey
AWS-ER80S-Ni3-or-ER55S-Ni3-K31240-Weld-Metal | 630 | 1450 | 0 | 0 | 0 | 0.06 | 0 | 0 | 0 | 0 | 0.175 | 94.9 | 0 | 0 | 0.65 | 0 | 0 | 0 | 3.4 | 0 | 0.0125 | 0 | 0.0125 | 0 | 0.6 | 0 | 0 | 0 | 0 | 0 | 0 | 0 | 0 | 0.13 | 5.1181 | Rentan Korosi (Baja Karbon) | NACE Corrosion Data Survey
AWS-ER90S-B3-or-ER62S-B3-K30960-Weld-Metal | 690 | 1460 | 0 | 0 | 0 | 0.095 | 0 | 0 | 0 | 2.5 | 0.175 | 94.7 | 0 | 0 | 0.55 | 1.05 | 0 | 0 | 0.1 | 0 | 0.0125 | 0 | 0.0125 | 0 | 0.55 | 0 | 0 | 0 | 0 | 0 | 0 | 0 | 5.965 | 0.13 | 5.1181 | Rentan Korosi (Baja Karbon) | NACE Corrosion Data Survey
AWS-ER90S-B9-or-ER62S-B9-S50482-Weld-Metal | 690 | 1450 | 0.02 | 0 | 0 | 0.1 | 0 | 0 | 0 | 9.25 | 0.1 | 87.55 | 0 | 0 | 0.6 | 1.025 | 0.05 | 0.06 | 0.4 | 0 | 0.005 | 0 | 0.005 | 0 | 0.325 | 0 | 0 | 0 | 0.225 | 0 | 0 | 0 | 13.4325 | 0.13 | 5.1181 | Rentan Korosi (Baja Karbon) | NACE Corrosion Data Survey
AWS-ER90S-D2-or-ER62S-D2-Weld-Metal | 710 | 1450 | 0 | 0 | 0 | 0.095 | 0 | 0 | 0 | 0 | 0.25 | 96.3 | 0 | 0 | 1.85 | 0.5 | 0 | 0 | 0.075 | 0 | 0.0125 | 0 | 0.0125 | 0 | 0.65 | 0 | 0 | 0 | 0 | 0 | 0 | 0 | 1.65 | 0.13 | 5.1181 | Rentan Korosi (Baja Karbon) | NACE Corrosion Data Survey
Aged Grade 200 Maraging Steel | 1500 | 1460 | 0.1 | 0 | 0.0015 | 0.015 | 0.025 | 0 | 8.5 | 0 | 0 | 69.8 | 0 | 0 | 0.05 | 3.25 | 0 | 0 | 18 | 0 | 0.005 | 0 | 0.005 | 0 | 0.05 | 0 | 0 | 0.2 | 0 | 0 | 0 | 0.01 | 10.725 | 0.1 | 3.937 | Sedang | NACE General Corrosion Survey
Aged Grade 250 Maraging Steel | 1800 | 1480 | 0.1 | 0 | 0.0015 | 0.015 | 0.025 | 0 | 7.75 | 0 | 0 | 68.7 | 0 | 0 | 0.05 | 4.9 | 0 | 0 | 18 | 0 | 0.005 | 0 | 0.005 | 0 | 0.05 | 0 | 0 | 0.4 | 0 | 0 | 0 | 0.01 | 16.17 | 0.1 | 3.937 | Sedang | NACE General Corrosion Survey
Aged Grade 300 Maraging Steel | 2030 | 1480 | 0.1 | 0 | 0.0015 | 0.015 | 0.025 | 0 | 9 | 0 | 0 | 66.7 | 0 | 0 | 0.05 | 4.9 | 0 | 0 | 18.5 | 0 | 0.005 | 0 | 0.005 | 0 | 0.05 | 0 | 0 | 0.65 | 0 | 0 | 0 | 0.01 | 16.17 | 0.1 | 3.937 | Sedang | NACE General Corrosion Survey
Aged Grade 350 Maraging Steel | 2420 | 1470 | 0.1 | 0 | 0.0015 | 0.015 | 0.025 | 0 | 12 | 0 | 0 | 62.9 | 0 | 0 | 0.05 | 4.9 | 0 | 0 | 18.5 | 0 | 0.005 | 0 | 0.005 | 0 | 0.05 | 0 | 0 | 1.45 | 0 | 0 | 0 | 0.01 | 16.17 | 0.1 | 3.937 | Sedang | NACE General Corrosion Survey
Annealed Grade 200 Maraging Steel | 970 | 1460 | 0.1 | 0 | 0.0015 | 0.015 | 0.025 | 0 | 8.5 | 0 | 0 | 69.8 | 0 | 0 | 0.05 | 3.25 | 0 | 0 | 18 | 0 | 0.005 | 0 | 0.005 | 0 | 0.05 | 0 | 0 | 0.2 | 0 | 0 | 0 | 0.01 | 10.725 | 0.1 | 3.937 | Sedang | NACE General Corrosion Survey
Annealed Grade 250 Maraging Steel | 970 | 1480 | 0.1 | 0 | 0.0015 | 0.015 | 0.025 | 0 | 7.75 | 0 | 0 | 68.7 | 0 | 0 | 0.05 | 4.9 | 0 | 0 | 18 | 0 | 0.005 | 0 | 0.005 | 0 | 0.05 | 0 | 0 | 0.4 | 0 | 0 | 0 | 0.01 | 16.17 | 0.1 | 3.937 | Sedang | NACE General Corrosion Survey
Annealed Grade 300 Maraging Steel | 1030 | 1480 | 0.1 | 0 | 0.0015 | 0.015 | 0.025 | 0 | 9 | 0 | 0 | 66.7 | 0 | 0 | 0.05 | 4.9 | 0 | 0 | 18.5 | 0 | 0.005 | 0 | 0.005 | 0 | 0.05 | 0 | 0 | 0.65 | 0 | 0 | 0 | 0.01 | 16.17 | 0.1 | 3.937 | Sedang | NACE General Corrosion Survey
Annealed Grade 350 Maraging Steel | 1140 | 1470 | 0.1 | 0 | 0.0015 | 0.015 | 0.025 | 0 | 12 | 0 | 0 | 62.9 | 0 | 0 | 0.05 | 4.9 | 0 | 0 | 18.5 | 0 | 0.005 | 0 | 0.005 | 0 | 0.05 | 0 | 0 | 1.45 | 0 | 0 | 0 | 0.01 | 16.17 | 0.1 | 3.937 | Sedang | NACE General Corrosion Survey
Annealed Type 1 Iron-Nickel Soft Magnetic Alloy | 500 | 1420 | 0 | 0 | 0 | 0.025 | 0 | 0 | 0.25 | 0.15 | 0.15 | 53.6 | 0 | 0 | 0.4 | 0.15 | 0 | 0 | 45 | 0 | 0.005 | 0 | 0.015 | 0 | 0.25 | 0 | 0 | 0 | 0 | 0 | 0 | 0 | 0.645 | 0.002 | 0.07874 | Sangat Tahan Korosi (Superalloy) | ASM Handbook Vol 13B
Annealed Type 2 Iron-Nickel Soft Magnetic Alloy | 510 | 1420 | 0 | 0 | 0 | 0.025 | 0 | 0 | 0.25 | 0.15 | 0.15 | 50.6 | 0 | 0 | 0.4 | 0.15 | 0 | 0 | 48 | 0 | 0.005 | 0 | 0.015 | 0 | 0.25 | 0 | 0 | 0 | 0 | 0 | 0 | 0 | 0.645 | 0.002 | 0.07874 | Sangat Tahan Korosi (Superalloy) | ASM Handbook Vol 13B
Austempered-Ductile-Cast-Iron | 652.483 | 1380 | 0.025 | 0.01 | 0 | 3.6 | 0 | 0 | 0 | 0.05 | 0.4 | 91.8 | 0 | 0.02 | 0.35 | 0.15 | 0 | 0 | 1 | 0 | 0.02 | 0 | 0.01 | 0.015 | 2.5 | 0.01 | 0 | 0 | 0.05 | 0 | 0 | 0 | 0.545 | 0.13 | 5.1181 | Rentan Korosi (Baja Karbon) | NACE Corrosion Data Survey
Automotive-Malleable-Cast-Iron | 652.483 | 1410 | 0 | 0 | 0 | 2.55 | 0 | 0 | 0 | 0 | 0 | 95.15 | 0 | 0 | 0.725 | 0 | 0 | 0 | 0 | 0 | 0.085 | 0 | 0.11 | 0 | 1.4 | 0 | 0 | 0 | 0 | 0 | 0 | 0 | 0 | 0.13 | 5.1181 | Rentan Korosi (Baja Karbon) | NACE Corrosion Data Survey
Ductile-Nodular-Spheroidal-Cast-Iron | 652.483 | 1160 | 0 | 0 | 0 | 3.25 | 0 | 0 | 0 | 0 | 0 | 94.6 | 0 | 0 | 0 | 0 | 0 | 0 | 0 | 0 | 0.04 | 0 | 0 | 0 | 2.15 | 0 | 0 | 0 | 0 | 0 | 0 | 0 | 0 | 0.13 | 5.1181 | Rentan Korosi (Baja Karbon) | NACE Corrosion Data Survey
EN 1.0031 (E190) Non-Alloy Steel | 310 | 1470 | 0 | 0 | 0 | 0.05 | 0 | 0 | 0 | 0 | 0 | 99.4 | 0 | 0 | 0.35 | 0 | 0 | 0 | 0 | 0 | 0.0225 | 0 | 0.0225 | 0 | 0.175 | 0 | 0 | 0 | 0 | 0 | 0 | 0 | 0 | 0.13 | 5.1181 | Rentan Korosi (Baja Karbon) | NACE Corrosion Data Survey
EN 1.0033 (E155) Non-Alloy Steel | 300 | 1470 | 0 | 0 | 0 | 0.055 | 0 | 0 | 0 | 0 | 0 | 99.4 | 0 | 0 | 0.35 | 0 | 0 | 0 | 0 | 0 | 0.0225 | 0 | 0.0225 | 0 | 0.175 | 0 | 0 | 0 | 0 | 0 | 0 | 0 | 0 | 0.13 | 5.1181 | Rentan Korosi (Baja Karbon) | NACE Corrosion Data Survey
EN 1.0034 (E195) Non-Alloy Steel | 340 | 1460 | 0 | 0 | 0 | 0.075 | 0 | 0 | 0 | 0 | 0 | 99.35 | 0 | 0 | 0.35 | 0 | 0 | 0 | 0 | 0 | 0.0225 | 0 | 0.0225 | 0 | 0.175 | 0 | 0 | 0 | 0 | 0 | 0 | 0 | 0 | 0.13 | 5.1181 | Rentan Korosi (Baja Karbon) | NACE Corrosion Data Survey
EN 1.0038 (S235JR) Non-Alloy Steel | 380 | 1460 | 0 | 0 | 0 | 0.115 | 0 | 0 | 0 | 0.15 | 0.3 | 98.55 | 0 | 0 | 0.75 | 0.04 | 0.007 | 0 | 0.15 | 0 | 0.0225 | 0 | 0.0225 | 0 | 0.275 | 0 | 0 | 0 | 0 | 0 | 0 | 0 | 0.394 | 0.13 | 5.1181 | Rentan Korosi (Baja Karbon) | NACE Corrosion Data Survey
EN 1.0044 (S275JR) Non-Alloy Steel | 470 | 1460 | 0 | 0 | 0 | 0.125 | 0 | 0 | 0 | 0 | 0.3 | 98.7 | 0 | 0 | 0.8 | 0 | 0.007 | 0 | 0 | 0 | 0.0225 | 0 | 0.0225 | 0 | 0 | 0 | 0 | 0 | 0 | 0 | 0 | 0 | 0.112 | 0.13 | 5.1181 | Rentan Korosi (Baja Karbon) | NACE Corrosion Data Survey
EN 1.0045 (S355JR) Non-Alloy Steel | 530 | 1460 | 0 | 0 | 0 | 0.135 | 0 | 0 | 0 | 0 | 0.3 | 98.35 | 0 | 0 | 0.85 | 0 | 0.007 | 0 | 0 | 0 | 0.0225 | 0 | 0.0225 | 0 | 0.3 | 0 | 0 | 0 | 0 | 0 | 0 | 0 | 0.112 | 0.13 | 5.1181 | Rentan Korosi (Baja Karbon) | NACE Corrosion Data Survey
EN 1.0050 (E295) Non-Alloy Steel | 530 | 1470 | 0 | 0 | 0 | 0 | 0 | 0 | 0 | 0 | 0 | 99.938 | 0 | 0 | 0 | 0 | 0.007 | 0 | 0 | 0 | 0.0275 | 0 | 0.0275 | 0 | 0 | 0 | 0 | 0 | 0 | 0 | 0 | 0 | 0.112 | 0.13 | 5.1181 | Rentan Korosi (Baja Karbon) | NACE Corrosion Data Survey
EN 1.0060 (E335) Non-Alloy Steel | 630 | 1470 | 0 | 0 | 0 | 0 | 0 | 0 | 0 | 0 | 0 | 99.938 | 0 | 0 | 0 | 0 | 0.007 | 0 | 0 | 0 | 0.0275 | 0 | 0.0275 | 0 | 0 | 0 | 0 | 0 | 0 | 0 | 0 | 0 | 0.112 | 0.13 | 5.1181 | Rentan Korosi (Baja Karbon) | NACE Corrosion Data Survey
EN 1.0070 (E360) Non-Alloy Steel | 740 | 1470 | 0 | 0 | 0 | 0 | 0 | 0 | 0 | 0 | 0 | 99.938 | 0 | 0 | 0 | 0 | 0.007 | 0 | 0 | 0 | 0.0275 | 0 | 0.0275 | 0 | 0 | 0 | 0 | 0 | 0 | 0 | 0 | 0 | 0.112 | 0.13 | 5.1181 | Rentan Korosi (Baja Karbon) | NACE Corrosion Data Survey
EN 1.0107 (P195TR1) Non-Alloy Steel | 380 | 1460 | 0 | 0 | 0 | 0.065 | 0 | 0 | 0 | 0.15 | 0.15 | 98.85 | 0 | 0 | 0.35 | 0.04 | 0 | 0.005 | 0.15 | 0 | 0.0125 | 0 | 0.01 | 0 | 0.175 | 0 | 0 | 0.02 | 0.01 | 0 | 0 | 0 | 0.282 | 0.13 | 5.1181 | Rentan Korosi (Baja Karbon) | NACE Corrosion Data Survey
EN 1.0108 (P195TR2) Non-Alloy Steel | 380 | 1460 | 0.11 | 0 | 0 | 0.065 | 0 | 0 | 0 | 0.15 | 0.15 | 98.74 | 0 | 0 | 0.35 | 0.04 | 0 | 0.005 | 0.15 | 0 | 0.0125 | 0 | 0.0075 | 0 | 0.175 | 0 | 0 | 0.02 | 0.01 | 0 | 0 | 0 | 0.282 | 0.13 | 5.1181 | Rentan Korosi (Baja Karbon) | NACE Corrosion Data Survey
EN 1.0114 (S235J0) Non-Alloy Steel | 430 | 1460 | 0 | 0 | 0 | 0.095 | 0 | 0 | 0 | 0 | 0.3 | 98.8 | 0 | 0 | 0.75 | 0 | 0.007 | 0 | 0 | 0 | 0.02 | 0 | 0.02 | 0 | 0 | 0 | 0 | 0 | 0 | 0 | 0 | 0 | 0.112 | 0.13 | 5.1181 | Rentan Korosi (Baja Karbon) | NACE Corrosion Data Survey
EN 1.0116 (S235J2G3) Non-Alloy Steel | 380 | 1460 | 0 | 0 | 0 | 0.085 | 0 | 0 | 0 | 0.15 | 0 | 98.55 | 0 | 0 | 0.7 | 0.04 | 0 | 0 | 0.15 | 0 | 0.0175 | 0 | 0.0175 | 0 | 0.275 | 0 | 0 | 0 | 0 | 0 | 0 | 0 | 0.282 | 0.13 | 5.1181 | Rentan Korosi (Baja Karbon) | NACE Corrosion Data Survey
EN 1.0117 (S235J2) Non-Alloy Steel | 430 | 1460 | 0 | 0 | 0 | 0.095 | 0 | 0 | 0 | 0 | 0.3 | 98.8 | 0 | 0 | 0.75 | 0 | 0 | 0 | 0 | 0 | 0.0175 | 0 | 0.0175 | 0 | 0 | 0 | 0 | 0 | 0 | 0 | 0 | 0 | 0 | 0.13 | 5.1181 | Rentan Korosi (Baja Karbon) | NACE Corrosion Data Survey
EN 1.0143 (S275J0) Non-Alloy Steel | 470 | 1460 | 0 | 0 | 0 | 0.105 | 0 | 0 | 0 | 0 | 0.3 | 98.75 | 0 | 0 | 0.8 | 0 | 0.007 | 0 | 0 | 0 | 0.02 | 0 | 0.02 | 0 | 0 | 0 | 0 | 0 | 0 | 0 | 0 | 0 | 0.112 | 0.13 | 5.1181 | Rentan Korosi (Baja Karbon) | NACE Corrosion Data Survey
EN 1.0145 (S275J2) Non-Alloy Steel | 470 | 1460 | 0 | 0 | 0 | 0.105 | 0 | 0 | 0 | 0 | 0.3 | 98.75 | 0 | 0 | 0.8 | 0 | 0 | 0 | 0 | 0 | 0.0175 | 0 | 0.0175 | 0 | 0 | 0 | 0 | 0 | 0 | 0 | 0 | 0 | 0 | 0.13 | 5.1181 | Rentan Korosi (Baja Karbon) | NACE Corrosion Data Survey
EN 1.0213 (C8C) Non-Alloy Steel | 320 | 1470 | 0.04 | 0 | 0 | 0.08 | 0 | 0 | 0 | 0 | 0 | 99.4575 | 0 | 0 | 0.35 | 0 | 0 | 0 | 0 | 0 | 0.01 | 0 | 0.0125 | 0 | 0.05 | 0 | 0 | 0 | 0 | 0 | 0 | 0 | 0 | 0.13 | 5.1181 | Rentan Korosi (Baja Karbon) | NACE Corrosion Data Survey
EN 1.0214 (C10C) Non-Alloy Steel | 330 | 1470 | 0.04 | 0 | 0 | 0.1 | 0 | 0 | 0 | 0 | 0 | 99.385 | 0 | 0 | 0.4 | 0 | 0 | 0 | 0 | 0 | 0.0125 | 0 | 0.0125 | 0 | 0.05 | 0 | 0 | 0 | 0 | 0 | 0 | 0 | 0 | 0.13 | 5.1181 | Rentan Korosi (Baja Karbon) | NACE Corrosion Data Survey
EN 1.0215 (E220) Non-Alloy Steel | 350 | 1460 | 0 | 0 | 0 | 0.07 | 0 | 0 | 0 | 0 | 0 | 99.35 | 0 | 0 | 0.35 | 0 | 0 | 0 | 0 | 0 | 0.0225 | 0 | 0.0225 | 0 | 0.175 | 0 | 0 | 0 | 0 | 0 | 0 | 0 | 0 | 0.13 | 5.1181 | Rentan Korosi (Baja Karbon) | NACE Corrosion Data Survey
EN 1.0220 (E260) Non-Alloy Steel | 390 | 1460 | 0 | 0 | 0 | 0.08 | 0 | 0 | 0 | 0 | 0 | 99.1 | 0 | 0 | 0.6 | 0 | 0 | 0 | 0 | 0 | 0.0225 | 0 | 0.0225 | 0 | 0.175 | 0 | 0 | 0 | 0 | 0 | 0 | 0 | 0 | 0.13 | 5.1181 | Rentan Korosi (Baja Karbon) | NACE Corrosion Data Survey
EN 1.0225 (E275) Non-Alloy Steel | 440 | 1460 | 0 | 0 | 0 | 0.105 | 0 | 0 | 0 | 0 | 0 | 99 | 0 | 0 | 0.7 | 0 | 0 | 0 | 0 | 0 | 0.0225 | 0 | 0.0225 | 0 | 0.175 | 0 | 0 | 0 | 0 | 0 | 0 | 0 | 0 | 0.13 | 5.1181 | Rentan Korosi (Baja Karbon) | NACE Corrosion Data Survey
EN 1.0234 (C15C) Non-Alloy Steel | 350 | 1460 | 0.04 | 0 | 0 | 0.15 | 0 | 0 | 0 | 0 | 0 | 99.26 | 0 | 0 | 0.475 | 0 | 0 | 0 | 0 | 0 | 0.0125 | 0 | 0.0125 | 0 | 0.05 | 0 | 0 | 0 | 0 | 0 | 0 | 0 | 0 | 0.13 | 5.1181 | Rentan Korosi (Baja Karbon) | NACE Corrosion Data Survey
EN 1.0236 (E315) Non-Alloy Steel | 490 | 1460 | 0 | 0 | 0 | 0.105 | 0 | 0 | 0 | 0 | 0 | 98.95 | 0 | 0 | 0.75 | 0 | 0 | 0 | 0 | 0 | 0.015 | 0 | 0.0175 | 0 | 0.15 | 0 | 0 | 0 | 0 | 0 | 0 | 0 | 0 | 0.13 | 5.1181 | Rentan Korosi (Baja Karbon) | NACE Corrosion Data Survey
EN 1.0237 (E320) Non-Alloy Steel | 470 | 1460 | 0 | 0 | 0 | 0.1 | 0 | 0 | 0 | 0 | 0 | 99 | 0 | 0 | 0.7 | 0 | 0 | 0 | 0 | 0 | 0.0225 | 0 | 0.0225 | 0 | 0.175 | 0 | 0 | 0 | 0 | 0 | 0 | 0 | 0 | 0.13 | 5.1181 | Rentan Korosi (Baja Karbon) | NACE Corrosion Data Survey
EN 1.0254 (P235TR1) Non-Alloy Steel | 430 | 1460 | 0 | 0 | 0 | 0.08 | 0 | 0 | 0 | 0.15 | 0.15 | 98.6 | 0 | 0 | 0.6 | 0.04 | 0 | 0.005 | 0.15 | 0 | 0.0125 | 0 | 0.01 | 0 | 0.175 | 0 | 0 | 0.02 | 0.01 | 0 | 0 | 0 | 0.282 | 0.13 | 5.1181 | Rentan Korosi (Baja Karbon) | NACE Corrosion Data Survey
EN 1.0255 (P235TR2) Non-Alloy Steel | 430 | 1460 | 0.11 | 0 | 0 | 0.08 | 0 | 0 | 0 | 0.15 | 0.15 | 97.04 | 0 | 0 | 0.6 | 0.04 | 0 | 0.005 | 0.15 | 0 | 0.0125 | 0 | 0.0075 | 0 | 0.175 | 0 | 0 | 0.02 | 0.01 | 0 | 0 | 0 | 0.282 | 0.13 | 5.1181 | Rentan Korosi (Baja Karbon) | NACE Corrosion Data Survey
EN 1.0258 (P265TR1) Non-Alloy Steel | 490 | 1460 | 0 | 0 | 0 | 0.1 | 0 | 0 | 0 | 0.15 | 0.15 | 98.45 | 0 | 0 | 0.7 | 0.04 | 0 | 0.005 | 0.15 | 0 | 0.0125 | 0 | 0.01 | 0 | 0.2 | 0 | 0 | 0.02 | 0.01 | 0 | 0 | 0 | 0.282 | 0.13 | 5.1181 | Rentan Korosi (Baja Karbon) | NACE Corrosion Data Survey
EN 1.0259 (P265TR2) Non-Alloy Steel | 490 | 1460 | 0.11 | 0 | 0 | 0.1 | 0 | 0 | 0 | 0.15 | 0.15 | 98.34 | 0 | 0 | 0.7 | 0.04 | 0 | 0.005 | 0.15 | 0 | 0.0125 | 0 | 0.0075 | 0 | 0.2 | 0 | 0 | 0.02 | 0.01 | 0 | 0 | 0 | 0.282 | 0.13 | 5.1181 | Rentan Korosi (Baja Karbon) | NACE Corrosion Data Survey
EN 1.0261 (E370) Non-Alloy Steel | 510 | 1460 | 0 | 0 | 0 | 0.105 | 0 | 0 | 0 | 0 | 0 | 98.8 | 0 | 0 | 0.8 | 0 | 0 | 0 | 0 | 0 | 0.0225 | 0 | 0.0225 | 0 | 0.275 | 0 | 0 | 0 | 0 | 0 | 0 | 0 | 0 | 0.13 | 5.1181 | Rentan Korosi (Baja Karbon) | NACE Corrosion Data Survey
EN 1.0303 (C4C) Non-Alloy Steel | 290 | 1470 | 0.04 | 0 | 0 | 0.04 | 0 | 0 | 0 | 0 | 0 | 99.5225 | 0 | 0 | 0.325 | 0 | 0 | 0 | 0 | 0 | 0.01 | 0 | 0.0125 | 0 | 0.05 | 0 | 0 | 0 | 0 | 0 | 0 | 0 | 0 | 0.13 | 5.1181 | Rentan Korosi (Baja Karbon) | NACE Corrosion Data Survey
EN 1.0308 (E235) Non-Alloy Steel | 360 | 1460 | 0 | 0 | 0 | 0.085 | 0 | 0 | 0 | 0 | 0 | 99.1 | 0 | 0 | 0.6 | 0 | 0 | 0 | 0 | 0 | 0.0225 | 0 | 0.0225 | 0 | 0.175 | 0 | 0 | 0 | 0 | 0 | 0 | 0 | 0 | 0.13 | 5.1181 | Rentan Korosi (Baja Karbon) | NACE Corrosion Data Survey
EN 1.0314 (C2C) Non-Alloy Steel | 320 | 1470 | 0.04 | 0 | 0 | 0.015 | 0 | 0 | 0 | 0 | 0 | 99.5725 | 0 | 0 | 0.3 | 0 | 0 | 0 | 0 | 0 | 0.01 | 0 | 0.0125 | 0 | 0.05 | 0 | 0 | 0 | 0 | 0 | 0 | 0 | 0 | 0.13 | 5.1181 | Rentan Korosi (Baja Karbon) | NACE Corrosion Data Survey
EN 1.0345 (P235GH) Non-Alloy Steel | 420 | 1460 | 0.022 | 0 | 0 | 0.08 | 0 | 0 | 0 | 0.15 | 0.15 | 98.29 | 0 | 0 | 0.9 | 0.04 | 0.006 | 0.01 | 0.15 | 0 | 0.0125 | 0 | 0.005 | 0 | 0.175 | 0 | 0 | 0.015 | 0.01 | 0 | 0 | 0 | 0.378 | 0.13 | 5.1181 | Rentan Korosi (Baja Karbon) | NACE Corrosion Data Survey
EN 1.0348 (P195GH) Non-Alloy Steel | 380 | 1460 | 0.11 | 0 | 0 | 0.065 | 0 | 0 | 0 | 0.15 | 0.15 | 98.74 | 0 | 0 | 0.35 | 0.04 | 0 | 0.005 | 0.15 | 0 | 0.0125 | 0 | 0.005 | 0 | 0.175 | 0 | 0 | 0.02 | 0.01 | 0 | 0 | 0 | 0.282 | 0.13 | 5.1181 | Rentan Korosi (Baja Karbon) | NACE Corrosion Data Survey
EN 1.0352 (P245GH) Non-Alloy Steel | 470 | 1460 | 0 | 0 | 0 | 0.14 | 0 | 0 | 0 | 0 | 0 | 98.76 | 0 | 0 | 0.9 | 0 | 0 | 0 | 0 | 0 | 0.0125 | 0 | 0.0075 | 0 | 0.2 | 0 | 0 | 0 | 0 | 0 | 0 | 0 | 0 | 0.13 | 5.1181 | Rentan Korosi (Baja Karbon) | NACE Corrosion Data Survey
EN 1.0402 (C22) Non-Alloy Steel | 460 | 1460 | 0 | 0 | 0 | 0.205 | 0 | 0 | 0 | 0.2 | 0 | 98.565 | 0 | 0 | 0.55 | 0.05 | 0 | 0 | 0.2 | 0 | 0.0225 | 0 | 0.0225 | 0 | 0.2 | 0 | 0 | 0 | 0 | 0 | 0 | 0 | 0.365 | 0.13 | 5.1181 | Rentan Korosi (Baja Karbon) | NACE Corrosion Data Survey
EN 1.0406 (C25) Non-Alloy Steel | 470 | 1460 | 0 | 0 | 0 | 0.255 | 0 | 0 | 0 | 0.2 | 0 | 98.49 | 0 | 0 | 0.55 | 0.05 | 0 | 0 | 0.2 | 0 | 0.0225 | 0 | 0.0225 | 0 | 0.2 | 0 | 0 | 0 | 0 | 0 | 0 | 0 | 0.365 | 0.13 | 5.1181 | Rentan Korosi (Baja Karbon) | NACE Corrosion Data Survey
EN 1.0411 (C20C) Non-Alloy Steel | 420 | 1460 | 0.04 | 0 | 0 | 0.2 | 0 | 0 | 0 | 0 | 0 | 98.9 | 0 | 0 | 0.8 | 0 | 0 | 0 | 0 | 0 | 0.0125 | 0 | 0.0125 | 0 | 0.05 | 0 | 0 | 0 | 0 | 0 | 0 | 0 | 0 | 0.13 | 5.1181 | Rentan Korosi (Baja Karbon) | NACE Corrosion Data Survey
EN 1.0420 (GE200) Cast Non-Alloy Steel | 460 | 1470 | 0 | 0 | 0 | 0 | 0 | 0 | 0 | 0 | 0 | 99.9675 | 0 | 0 | 0 | 0 | 0 | 0 | 0 | 0 | 0.0175 | 0 | 0.015 | 0 | 0 | 0 | 0 | 0 | 0 | 0 | 0 | 0 | 0 | 0.13 | 5.1181 | Rentan Korosi (Baja Karbon) | NACE Corrosion Data Survey
EN 1.0425 (P265GH) Non-Alloy Steel | 470 | 1460 | 0.022 | 0 | 0 | 0.1 | 0 | 0 | 0 | 0.15 | 0.15 | 98.04 | 0 | 0 | 1.1 | 0.04 | 0.006 | 0.01 | 0.15 | 0 | 0.0125 | 0 | 0.005 | 0 | 0.2 | 0 | 0 | 0.015 | 0.01 | 0 | 0 | 0 | 0.378 | 0.13 | 5.1181 | Rentan Korosi (Baja Karbon) | NACE Corrosion Data Survey
EN 1.0426 (P280GH) Non-Alloy Steel | 520 | 1460 | 0 | 0 | 0 | 0.14 | 0 | 0 | 0 | 0 | 0 | 98.46 | 0 | 0 | 1.2 | 0 | 0 | 0 | 0 | 0 | 0.0125 | 0 | 0.0075 | 0 | 0.2 | 0 | 0 | 0 | 0 | 0 | 0 | 0 | 0 | 0.13 | 5.1181 | Rentan Korosi (Baja Karbon) | NACE Corrosion Data Survey
EN 1.0434 (C17C) Non-Alloy Steel | 390 | 1460 | 0.04 | 0 | 0 | 0.17 | 0 | 0 | 0 | 0 | 0 | 98.99 | 0 | 0 | 0.75 | 0 | 0 | 0 | 0 | 0 | 0.0125 | 0 | 0.0125 | 0 | 0.05 | 0 | 0 | 0 | 0 | 0 | 0 | 0 | 0 | 0.13 | 5.1181 | Rentan Korosi (Baja Karbon) | NACE Corrosion Data Survey
EN 1.0436 (P305GH) Non-Alloy Steel | 560 | 1460 | 0 | 0 | 0 | 0.175 | 0 | 0 | 0 | 0 | 0 | 98.4 | 0 | 0 | 1.25 | 0 | 0 | 0 | 0 | 0 | 0.0125 | 0 | 0.0075 | 0 | 0.2 | 0 | 0 | 0 | 0 | 0 | 0 | 0 | 0 | 0.13 | 5.1181 | Rentan Korosi (Baja Karbon) | NACE Corrosion Data Survey
EN 1.0446 (GE240) Cast Non-Alloy Steel | 530 | 1470 | 0 | 0 | 0 | 0 | 0 | 0 | 0 | 0 | 0 | 99.9675 | 0 | 0 | 0 | 0 | 0 | 0 | 0 | 0 | 0.0175 | 0 | 0.015 | 0 | 0 | 0 | 0 | 0 | 0 | 0 | 0 | 0 | 0 | 0.13 | 5.1181 | Rentan Korosi (Baja Karbon) | NACE Corrosion Data Survey
EN 1.0449 (GS200) Cast Non-Alloy Steel | 460 | 1460 | 0 | 0 | 0 | 0.09 | 0 | 0 | 0 | 0 | 0 | 99 | 0 | 0 | 0.6 | 0 | 0 | 0 | 0 | 0 | 0.015 | 0 | 0.0125 | 0 | 0.3 | 0 | 0 | 0 | 0 | 0 | 0 | 0 | 0 | 0.13 | 5.1181 | Rentan Korosi (Baja Karbon) | NACE Corrosion Data Survey
EN 1.0451 (P215NL) Non-Alloy Steel | 420 | 1460 | 0.04 | 0 | 0 | 0.075 | 0 | 0 | 0 | 0.15 | 0.15 | 98.39 | 0 | 0 | 0.8 | 0.04 | 0 | 0.005 | 0.15 | 0 | 0.0125 | 0 | 0.005 | 0 | 0.175 | 0 | 0 | 0.02 | 0.01 | 0 | 0 | 0 | 0.282 | 0.13 | 5.1181 | Rentan Korosi (Baja Karbon) | NACE Corrosion Data Survey
EN 1.0452 (P255QL) Non-Alloy Steel | 430 | 1460 | 0.04 | 0 | 0 | 0.085 | 0 | 0 | 0 | 0.15 | 0.15 | 98.34 | 0 | 0 | 0.8 | 0.04 | 0 | 0.005 | 0.15 | 0 | 0.0125 | 0 | 0.005 | 0 | 0.175 | 0 | 0 | 0.02 | 0.01 | 0 | 0 | 0 | 0.282 | 0.13 | 5.1181 | Rentan Korosi (Baja Karbon) | NACE Corrosion Data Survey
EN 1.0453 (P265NL) Non-Alloy Steel | 490 | 1460 | 0.04 | 0 | 0 | 0.1 | 0 | 0 | 0 | 0.15 | 0.15 | 98.14 | 0 | 0 | 1 | 0.04 | 0 | 0.005 | 0.15 | 0 | 0.0125 | 0 | 0.005 | 0 | 0.2 | 0 | 0 | 0.02 | 0.01 | 0 | 0 | 0 | 0.282 | 0.13 | 5.1181 | Rentan Korosi (Baja Karbon) | NACE Corrosion Data Survey
EN 1.0454 (GE270) Cast Non-Alloy Steel | 550 | 1470 | 0 | 0 | 0 | 0 | 0 | 0 | 0 | 0 | 0 | 99.9675 | 0 | 0 | 0 | 0 | 0 | 0 | 0 | 0 | 0.0175 | 0 | 0.015 | 0 | 0 | 0 | 0 | 0 | 0 | 0 | 0 | 0 | 0 | 0.13 | 5.1181 | Rentan Korosi (Baja Karbon) | NACE Corrosion Data Survey
EN 1.0455 (GS240) Cast Non-Alloy Steel | 530 | 1460 | 0 | 0 | 0 | 0.115 | 0 | 0 | 0 | 0 | 0 | 98.95 | 0 | 0 | 0.6 | 0 | 0 | 0 | 0 | 0 | 0.015 | 0 | 0.0125 | 0 | 0.3 | 0 | 0 | 0 | 0 | 0 | 0 | 0 | 0 | 0.13 | 5.1181 | Rentan Korosi (Baja Karbon) | NACE Corrosion Data Survey
EN 1.0456 (E275K2) Non-Alloy Steel | 420 | 1460 | 0.04 | 0 | 0 | 0.1 | 0 | 0 | 0 | 0.15 | 0.175 | 98.09 | 0 | 0 | 0.95 | 0.05 | 0.0075 | 0.025 | 0.15 | 0 | 0.0175 | 0 | 0.015 | 0 | 0.2 | 0 | 0 | 0.015 | 0.025 | 0 | 0 | 0 | 0.435 | 0.13 | 5.1181 | Rentan Korosi (Baja Karbon) | NACE Corrosion Data Survey
EN 1.0471 (20MnNb6) Non-Alloy Steel | 580 | 1460 | 0.03 | 0 | 0 | 0.11 | 0 | 0 | 0 | 0 | 0.15 | 98.1 | 0 | 0 | 1.25 | 0 | 0 | 0.0575 | 0 | 0 | 0.0125 | 0 | 0.005 | 0 | 0.25 | 0 | 0 | 0 | 0 | 0 | 0 | 0 | 0 | 0.13 | 5.1181 | Rentan Korosi (Baja Karbon) | NACE Corrosion Data Survey
EN 1.0473 (P355GH) Non-Alloy Steel | 570 | 1460 | 0.022 | 0 | 0 | 0.16 | 0 | 0 | 0 | 0.15 | 0.15 | 97.55 | 0 | 0 | 1.4 | 0.04 | 0.006 | 0.02 | 0.15 | 0 | 0.0125 | 0 | 0.005 | 0 | 0.3 | 0 | 0 | 0.015 | 0.01 | 0 | 0 | 0 | 0.378 | 0.13 | 5.1181 | Rentan Korosi (Baja Karbon) | NACE Corrosion Data Survey
EN 1.0477 (P285NH) Non-Alloy Steel | 440 | 1460 | 0.03 | 0 | 0 | 0.09 | 0 | 0 | 0 | 0.15 | 0.1 | 98.15 | 0 | 0 | 1 | 0.04 | 0.01 | 0.015 | 0.15 | 0 | 0.0125 | 0 | 0.0075 | 0 | 0.2 | 0 | 0 | 0 | 0.025 | 0 | 0 | 0 | 0.442 | 0.13 | 5.1181 | Rentan Korosi (Baja Karbon) | NACE Corrosion Data Survey
EN 1.0478 (P285QH) Non-Alloy Steel | 440 | 1460 | 0.03 | 0 | 0 | 0.09 | 0 | 0 | 0 | 0.15 | 0.1 | 98.15 | 0 | 0 | 1 | 0.04 | 0.01 | 0.015 | 0.15 | 0 | 0.0125 | 0 | 0.0075 | 0 | 0.2 | 0 | 0 | 0 | 0.025 | 0 | 0 | 0 | 0.442 | 0.13 | 5.1181 | Rentan Korosi (Baja Karbon) | NACE Corrosion Data Survey
EN 1.0481 (P295GH) Non-Alloy Steel | 510 | 1460 | 0.022 | 0 | 0 | 0.14 | 0 | 0 | 0 | 0.15 | 0.15 | 97.9 | 0 | 0 | 1.2 | 0.04 | 0.006 | 0.01 | 0.15 | 0 | 0.0125 | 0 | 0.005 | 0 | 0.2 | 0 | 0 | 0.015 | 0.01 | 0 | 0 | 0 | 0.378 | 0.13 | 5.1181 | Rentan Korosi (Baja Karbon) | NACE Corrosion Data Survey
EN 1.0487 (P275NH) Non-Alloy Steel | 440 | 1460 | 0.022 | 0 | 0 | 0.08 | 0 | 0 | 0 | 0.15 | 0.15 | 97.99 | 0 | 0 | 1.05 | 0.04 | 0.006 | 0.025 | 0.25 | 0 | 0.0125 | 0 | 0.005 | 0 | 0.2 | 0 | 0 | 0.015 | 0.025 | 0 | 0 | 0 | 0.378 | 0.13 | 5.1181 | Rentan Korosi (Baja Karbon) | NACE Corrosion Data Survey
EN 1.0488 (P275NL1) Non-Alloy Steel | 440 | 1460 | 0.022 | 0 | 0 | 0.08 | 0 | 0 | 0 | 0.15 | 0.15 | 97.99 | 0 | 0 | 1.05 | 0.04 | 0.006 | 0.025 | 0.25 | 0 | 0.0125 | 0 | 0.004 | 0 | 0.2 | 0 | 0 | 0.015 | 0.025 | 0 | 0 | 0 | 0.378 | 0.13 | 5.1181 | Rentan Korosi (Baja Karbon) | NACE Corrosion Data Survey
EN 1.0490 (S275N) Non-Alloy Steel | 440 | 1460 | 0.0075 | 0 | 0 | 0.1 | 0 | 0 | 0 | 0.175 | 0.3 | 97.775 | 0 | 0 | 1.025 | 0.065 | 0.0085 | 0.03 | 0.175 | 0 | 0.0175 | 0 | 0.015 | 0 | 0.225 | 0 | 0 | 0.03 | 0.035 | 0 | 0 | 0 | 0.5255 | 0.13 | 5.1181 | Rentan Korosi (Baja Karbon) | NACE Corrosion Data Survey
EN 1.0491 (S275NL) Non-Alloy Steel | 440 | 1460 | 0.0075 | 0 | 0 | 0.09 | 0 | 0 | 0 | 0.175 | 0.3 | 97.825 | 0 | 0 | 1.025 | 0.065 | 0.0085 | 0.03 | 0.175 | 0 | 0.015 | 0 | 0.0125 | 0 | 0.225 | 0 | 0 | 0.03 | 0.035 | 0 | 0 | 0 | 0.5255 | 0.13 | 5.1181 | Rentan Korosi (Baja Karbon) | NACE Corrosion Data Survey
EN 1.0501 (C35) Non-Alloy Steel | 560 | 1460 | 0 | 0 | 0 | 0.355 | 0 | 0 | 0 | 0.2 | 0 | 98.29 | 0 | 0 | 0.65 | 0.05 | 0 | 0 | 0.2 | 0 | 0.0225 | 0 | 0.0225 | 0 | 0.2 | 0 | 0 | 0 | 0 | 0 | 0 | 0 | 0.365 | 0.13 | 5.1181 | Rentan Korosi (Baja Karbon) | NACE Corrosion Data Survey
EN 1.0503 (C45) Non-Alloy Steel | 630 | 1460 | 0 | 0 | 0 | 0.46 | 0 | 0 | 0 | 0.2 | 0 | 98.19 | 0 | 0 | 0.65 | 0.05 | 0 | 0 | 0.2 | 0 | 0.0225 | 0 | 0.0225 | 0 | 0.2 | 0 | 0 | 0 | 0 | 0 | 0 | 0 | 0.365 | 0.13 | 5.1181 | Rentan Korosi (Baja Karbon) | NACE Corrosion Data Survey
EN 1.0511 (C40) Non-Alloy Steel | 590 | 1460 | 0 | 0 | 0 | 0.405 | 0 | 0 | 0 | 0.2 | 0 | 98.265 | 0 | 0 | 0.65 | 0.05 | 0 | 0 | 0.2 | 0 | 0.0225 | 0 | 0.0225 | 0 | 0.2 | 0 | 0 | 0 | 0 | 0 | 0 | 0 | 0.365 | 0.13 | 5.1181 | Rentan Korosi (Baja Karbon) | NACE Corrosion Data Survey
EN 1.0528 (C30) Non-Alloy Steel | 520 | 1460 | 0 | 0 | 0 | 0.305 | 0 | 0 | 0 | 0.2 | 0 | 98.365 | 0 | 0 | 0.65 | 0.05 | 0 | 0 | 0.2 | 0 | 0.0225 | 0 | 0.0225 | 0 | 0.2 | 0 | 0 | 0 | 0 | 0 | 0 | 0 | 0.365 | 0.13 | 5.1181 | Rentan Korosi (Baja Karbon) | NACE Corrosion Data Survey
EN 1.0535 (C55) Non-Alloy Steel | 690 | 1460 | 0 | 0 | 0 | 0.56 | 0 | 0 | 0 | 0.2 | 0 | 98 | 0 | 0 | 0.75 | 0.05 | 0 | 0 | 0.2 | 0 | 0.0225 | 0 | 0.0225 | 0 | 0.2 | 0 | 0 | 0 | 0 | 0 | 0 | 0 | 0.365 | 0.13 | 5.1181 | Rentan Korosi (Baja Karbon) | NACE Corrosion Data Survey
EN 1.0536 (E470) Non-Alloy Steel | 710 | 1460 | 0.03 | 0 | 0 | 0.19 | 0 | 0 | 0 | 0 | 0 | 97.8 | 0 | 0 | 1.5 | 0 | 0.01 | 0.035 | 0 | 0 | 0.015 | 0 | 0.0175 | 0 | 0.3 | 0 | 0 | 0 | 0.115 | 0 | 0 | 0 | 0.16 | 0.13 | 5.1181 | Rentan Korosi (Baja Karbon) | NACE Corrosion Data Survey
EN 1.0540 (C50) Non-Alloy Steel | 660 | 1460 | 0 | 0 | 0 | 0.51 | 0 | 0 | 0 | 0.2 | 0 | 98.05 | 0 | 0 | 0.75 | 0.05 | 0 | 0 | 0.2 | 0 | 0.0225 | 0 | 0.0225 | 0 | 0.2 | 0 | 0 | 0 | 0 | 0 | 0 | 0 | 0.365 | 0.13 | 5.1181 | Rentan Korosi (Baja Karbon) | NACE Corrosion Data Survey
EN 1.0545 (S355N) Non-Alloy Steel | 550 | 1460 | 0.0075 | 0 | 0 | 0.11 | 0 | 0 | 0 | 0.175 | 0.3 | 97.325 | 0 | 0 | 1.325 | 0.065 | 0.0085 | 0.03 | 0.275 | 0 | 0.0175 | 0 | 0.015 | 0 | 0.275 | 0 | 0 | 0.03 | 0.07 | 0 | 0 | 0 | 0.5255 | 0.13 | 5.1181 | Rentan Korosi (Baja Karbon) | NACE Corrosion Data Survey
EN 1.0546 (S355NL) Non-Alloy Steel | 550 | 1460 | 0.0075 | 0 | 0 | 0.1 | 0 | 0 | 0 | 0.175 | 0.3 | 97.325 | 0 | 0 | 1.325 | 0.065 | 0.0085 | 0.03 | 0.275 | 0 | 0.015 | 0 | 0.0125 | 0 | 0.275 | 0 | 0 | 0.03 | 0.07 | 0 | 0 | 0 | 0.5255 | 0.13 | 5.1181 | Rentan Korosi (Baja Karbon) | NACE Corrosion Data Survey
EN 1.0553 (S355J0) Non-Alloy Steel | 530 | 1460 | 0 | 0 | 0 | 0.12 | 0 | 0 | 0 | 0 | 0.3 | 98.4 | 0 | 0 | 0.85 | 0 | 0.007 | 0 | 0 | 0 | 0.02 | 0 | 0.02 | 0 | 0.3 | 0 | 0 | 0 | 0 | 0 | 0 | 0 | 0.112 | 0.13 | 5.1181 | Rentan Korosi (Baja Karbon) | NACE Corrosion Data Survey
EN 1.0558 (GE300) Cast Non-Alloy Steel | 640 | 1470 | 0 | 0 | 0 | 0 | 0 | 0 | 0 | 0 | 0 | 99.9675 | 0 | 0 | 0 | 0 | 0 | 0 | 0 | 0 | 0.0175 | 0 | 0.015 | 0 | 0 | 0 | 0 | 0 | 0 | 0 | 0 | 0 | 0 | 0.13 | 5.1181 | Rentan Korosi (Baja Karbon) | NACE Corrosion Data Survey
EN 1.0562 (P355N) Non-Alloy Steel | 550 | 1460 | 0.022 | 0 | 0 | 0.09 | 0 | 0 | 0 | 0.15 | 0.15 | 97.55 | 0 | 0 | 1.4 | 0.04 | 0.006 | 0.025 | 0.25 | 0 | 0.0125 | 0 | 0.005 | 0 | 0.25 | 0 | 0 | 0.015 | 0.05 | 0 | 0 | 0 | 0.378 | 0.13 | 5.1181 | Rentan Korosi (Baja Karbon) | NACE Corrosion Data Survey
EN 1.0565 (P355NH) Non-Alloy Steel | 550 | 1460 | 0.03 | 0 | 0 | 0.1 | 0 | 0 | 0 | 0.15 | 0.15 | 97.6 | 0 | 0 | 1.3 | 0.04 | 0.01 | 0.025 | 0.25 | 0 | 0.0125 | 0 | 0.0075 | 0 | 0.25 | 0 | 0 | 0.015 | 0.05 | 0 | 0 | 0 | 0.442 | 0.13 | 5.1181 | Rentan Korosi (Baja Karbon) | NACE Corrosion Data Survey
EN 1.0566 (P355NL1) Non-Alloy Steel | 550 | 1460 | 0.022 | 0 | 0 | 0.09 | 0 | 0 | 0 | 0.15 | 0.15 | 97.55 | 0 | 0 | 1.4 | 0.04 | 0.006 | 0.025 | 0.25 | 0 | 0.0125 | 0 | 0.004 | 0 | 0.25 | 0 | 0 | 0.015 | 0.05 | 0 | 0 | 0 | 0.378 | 0.13 | 5.1181 | Rentan Korosi (Baja Karbon) | NACE Corrosion Data Survey
EN 1.0570 (S355J2G3) Non-Alloy Steel | 500 | 1460 | 0 | 0 | 0 | 0.11 | 0 | 0 | 0 | 0.15 | 0 | 98.45 | 0 | 0 | 0.8 | 0.04 | 0 | 0 | 0.15 | 0 | 0.0175 | 0 | 0.0175 | 0 | 0.275 | 0 | 0 | 0 | 0 | 0 | 0 | 0 | 0.282 | 0.13 | 5.1181 | Rentan Korosi (Baja Karbon) | NACE Corrosion Data Survey
EN 1.0571 (P355QH1) Non-Alloy Steel | 550 | 1460 | 0.03 | 0 | 0 | 0.1 | 0 | 0 | 0 | 0.15 | 0.1 | 97.75 | 0 | 0 | 1.3 | 0.04 | 0.01 | 0.025 | 0.15 | 0 | 0.0125 | 0 | 0.0075 | 0 | 0.3 | 0 | 0 | 0 | 0.05 | 0 | 0 | 0 | 0.442 | 0.13 | 5.1181 | Rentan Korosi (Baja Karbon) | NACE Corrosion Data Survey
EN 1.0577 (S355J2) Non-Alloy Steel | 530 | 1460 | 0 | 0 | 0 | 0.12 | 0 | 0 | 0 | 0 | 0.3 | 98.4 | 0 | 0 | 0.85 | 0 | 0 | 0 | 0 | 0 | 0.0175 | 0 | 0.0175 | 0 | 0.3 | 0 | 0 | 0 | 0 | 0 | 0 | 0 | 0 | 0.13 | 5.1181 | Rentan Korosi (Baja Karbon) | NACE Corrosion Data Survey
EN 1.0580 (E355) Non-Alloy Steel | 540 | 1460 | 0 | 0 | 0 | 0.11 | 0 | 0 | 0 | 0 | 0 | 98.75 | 0 | 0 | 0.8 | 0 | 0 | 0 | 0 | 0 | 0.0225 | 0 | 0.0225 | 0 | 0.275 | 0 | 0 | 0 | 0 | 0 | 0 | 0 | 0 | 0.13 | 5.1181 | Rentan Korosi (Baja Karbon) | NACE Corrosion Data Survey
EN 1.0590 (S450J0) Non-Alloy Steel | 620 | 1460 | 0 | 0 | 0 | 0.12 | 0 | 0 | 0 | 0 | 0.3 | 98.2 | 0 | 0 | 0.9 | 0 | 0.0135 | 0.03 | 0 | 0 | 0.02 | 0 | 0.02 | 0 | 0.3 | 0 | 0 | 0.03 | 0.075 | 0 | 0 | 0 | 0.216 | 0.13 | 5.1181 | Rentan Korosi (Baja Karbon) | NACE Corrosion Data Survey
EN 1.0591 (GE320) Cast Non-Alloy Steel | 620 | 1470 | 0 | 0 | 0 | 0 | 0 | 0 | 0 | 0 | 0 | 99.9675 | 0 | 0 | 0 | 0 | 0 | 0 | 0 | 0 | 0.0175 | 0 | 0.015 | 0 | 0 | 0 | 0 | 0 | 0 | 0 | 0 | 0 | 0 | 0.13 | 5.1181 | Rentan Korosi (Baja Karbon) | NACE Corrosion Data Survey
EN 1.0596 (S355K2) Non-Alloy Steel | 530 | 1460 | 0 | 0 | 0 | 0.12 | 0 | 0 | 0 | 0 | 0.3 | 98.4 | 0 | 0 | 0.85 | 0 | 0 | 0 | 0 | 0 | 0.0175 | 0 | 0.0175 | 0 | 0.3 | 0 | 0 | 0 | 0 | 0 | 0 | 0 | 0 | 0.13 | 5.1181 | Rentan Korosi (Baja Karbon) | NACE Corrosion Data Survey
EN 1.0597 (GE360) Cast Non-Alloy Steel | 670 | 1470 | 0 | 0 | 0 | 0 | 0 | 0 | 0 | 0 | 0 | 99.9675 | 0 | 0 | 0 | 0 | 0 | 0 | 0 | 0 | 0.0175 | 0 | 0.015 | 0 | 0 | 0 | 0 | 0 | 0 | 0 | 0 | 0 | 0 | 0.13 | 5.1181 | Rentan Korosi (Baja Karbon) | NACE Corrosion Data Survey
EN 1.0599 (E420J2) Non-Alloy Steel | 620 | 1460 | 0.03 | 0 | 0 | 0.19 | 0 | 0 | 0 | 0.15 | 0.15 | 97.25 | 0 | 0 | 1.5 | 0.04 | 0.01 | 0.035 | 0.2 | 0 | 0.015 | 0 | 0.0175 | 0 | 0.3 | 0 | 0 | 0.025 | 0.115 | 0 | 0 | 0 | 0.442 | 0.13 | 5.1181 | Rentan Korosi (Baja Karbon) | NACE Corrosion Data Survey
EN 1.0601 (C60) Non-Alloy Steel | 730 | 1460 | 0 | 0 | 0 | 0.61 | 0 | 0 | 0 | 0.2 | 0 | 97.95 | 0 | 0 | 0.75 | 0.05 | 0 | 0 | 0.2 | 0 | 0.0225 | 0 | 0.0225 | 0 | 0.2 | 0 | 0 | 0 | 0 | 0 | 0 | 0 | 0.365 | 0.13 | 5.1181 | Rentan Korosi (Baja Karbon) | NACE Corrosion Data Survey
EN 1.0619 (GP240GH) Cast Non-Alloy Steel | 510 | 1460 | 0 | 0 | 0 | 0.205 | 0 | 0 | 0 | 0.15 | 0.15 | 97.96 | 0 | 0 | 0.95 | 0.06 | 0 | 0 | 0.2 | 0 | 0.015 | 0 | 0.01 | 0 | 0.3 | 0 | 0 | 0 | 0.015 | 0 | 0 | 0 | 0.348 | 0.13 | 5.1181 | Rentan Korosi (Baja Karbon) | NACE Corrosion Data Survey
EN 1.0625 (GP280GH) Cast Non-Alloy Steel | 560 | 1460 | 0 | 0 | 0 | 0.215 | 0 | 0 | 0 | 0.15 | 0.15 | 97.81 | 0 | 0 | 1.1 | 0.06 | 0 | 0 | 0.2 | 0 | 0.015 | 0 | 0.01 | 0 | 0.3 | 0 | 0 | 0 | 0.015 | 0 | 0 | 0 | 0.348 | 0.13 | 5.1181 | Rentan Korosi (Baja Karbon) | NACE Corrosion Data Survey
EN 1.0644 (E590K2) Non-Alloy Steel | 690 | 1460 | 0.03 | 0 | 0 | 0.19 | 0 | 0 | 0 | 0.15 | 0.15 | 97.25 | 0 | 0 | 1.5 | 0.04 | 0.01 | 0.035 | 0.2 | 0 | 0.015 | 0 | 0.0175 | 0 | 0.3 | 0 | 0 | 0.025 | 0.115 | 0 | 0 | 0 | 0.442 | 0.13 | 5.1181 | Rentan Korosi (Baja Karbon) | NACE Corrosion Data Survey
EN 1.0920 (E355K2) Non-Alloy Steel | 540 | 1460 | 0.04 | 0 | 0 | 0.1 | 0 | 0 | 0 | 0.15 | 0.175 | 97.59 | 0 | 0 | 1.3 | 0.05 | 0.0075 | 0.025 | 0.25 | 0 | 0.0175 | 0 | 0.015 | 0 | 0.25 | 0 | 0 | 0.015 | 0.06 | 0 | 0 | 0 | 0.435 | 0.13 | 5.1181 | Rentan Korosi (Baja Karbon) | NACE Corrosion Data Survey
EN 1.1060 (C35RC) Non-Alloy Steel | 490 | 1460 | 0 | 0 | 0 | 0.355 | 0 | 0 | 0 | 0 | 0.125 | 98.68 | 0 | 0 | 0.65 | 0 | 0 | 0 | 0 | 0 | 0.0125 | 0 | 0.0275 | 0 | 0.15 | 0 | 0 | 0 | 0 | 0 | 0 | 0 | 0 | 0.13 | 5.1181 | Rentan Korosi (Baja Karbon) | NACE Corrosion Data Survey
EN 1.1061 (C45RC) Non-Alloy Steel | 530 | 1460 | 0 | 0 | 0 | 0.46 | 0 | 0 | 0 | 0 | 0.125 | 98.58 | 0 | 0 | 0.65 | 0 | 0 | 0 | 0 | 0 | 0.0125 | 0 | 0.0275 | 0 | 0.15 | 0 | 0 | 0 | 0 | 0 | 0 | 0 | 0 | 0.13 | 5.1181 | Rentan Korosi (Baja Karbon) | NACE Corrosion Data Survey
EN 1.1104 (P275NL2) Non-Alloy Steel | 440 | 1460 | 0.022 | 0 | 0 | 0.08 | 0 | 0 | 0 | 0.15 | 0.15 | 97.99 | 0 | 0 | 1.05 | 0.04 | 0.006 | 0.025 | 0.25 | 0 | 0.01 | 0 | 0.0025 | 0 | 0.2 | 0 | 0 | 0.015 | 0.025 | 0 | 0 | 0 | 0.378 | 0.13 | 5.1181 | Rentan Korosi (Baja Karbon) | NACE Corrosion Data Survey
EN 1.1106 (P355NL2) Non-Alloy Steel | 550 | 1460 | 0.022 | 0 | 0 | 0.09 | 0 | 0 | 0 | 0.15 | 0.15 | 97.55 | 0 | 0 | 1.4 | 0.04 | 0.006 | 0.025 | 0.25 | 0 | 0.01 | 0 | 0.0025 | 0 | 0.25 | 0 | 0 | 0.015 | 0.05 | 0 | 0 | 0 | 0.378 | 0.13 | 5.1181 | Rentan Korosi (Baja Karbon) | NACE Corrosion Data Survey
EN 1.1118 (G24Mn6) Cast Non-Alloy Steel | 700 | 1460 | 0 | 0 | 0 | 0.225 | 0 | 0 | 0 | 0 | 0 | 97.8 | 0 | 0 | 1.65 | 0 | 0 | 0 | 0 | 0 | 0.01 | 0 | 0.0075 | 0 | 0.3 | 0 | 0 | 0 | 0 | 0 | 0 | 0 | 0 | 0.13 | 5.1181 | Rentan Korosi (Baja Karbon) | NACE Corrosion Data Survey
EN 1.1121 (C10E) Non-Alloy Steel | 400 | 1460 | 0 | 0 | 0 | 0.1 | 0 | 0 | 0 | 0 | 0 | 99.215 | 0 | 0 | 0.45 | 0 | 0 | 0 | 0 | 0 | 0.0175 | 0 | 0.0175 | 0 | 0.2 | 0 | 0 | 0 | 0 | 0 | 0 | 0 | 0 | 0.13 | 5.1181 | Rentan Korosi (Baja Karbon) | NACE Corrosion Data Survey
EN 1.1122 (C10E2C) Non-Alloy Steel | 340 | 1460 | 0 | 0 | 0 | 0.1 | 0 | 0 | 0 | 0 | 0.125 | 99.16 | 0 | 0 | 0.45 | 0 | 0 | 0 | 0 | 0 | 0.0125 | 0 | 0.0125 | 0 | 0.15 | 0 | 0 | 0 | 0 | 0 | 0 | 0 | 0 | 0.13 | 5.1181 | Rentan Korosi (Baja Karbon) | NACE Corrosion Data Survey
EN 1.1127 (38Mn6) Non-Alloy Steel | 660 | 1460 | 0 | 0 | 0 | 0.38 | 0 | 0 | 0 | 0.2 | 0 | 97.35 | 0 | 0 | 1.55 | 0.05 | 0 | 0 | 0.2 | 0 | 0.0175 | 0 | 0.0175 | 0 | 0.25 | 0 | 0 | 0 | 0 | 0 | 0 | 0 | 0.365 | 0.13 | 5.1181 | Rentan Korosi (Baja Karbon) | NACE Corrosion Data Survey
EN 1.1131 (G17Mn5) Cast Non-Alloy Steel | 530 | 1460 | 0 | 0 | 0 | 0.175 | 0 | 0 | 0 | 0 | 0 | 98.25 | 0 | 0 | 1.3 | 0 | 0 | 0 | 0 | 0 | 0.01 | 0 | 0.015 | 0 | 0.3 | 0 | 0 | 0 | 0 | 0 | 0 | 0 | 0 | 0.13 | 5.1181 | Rentan Korosi (Baja Karbon) | NACE Corrosion Data Survey
EN 1.1132 (C15E2C) Non-Alloy Steel | 370 | 1460 | 0 | 0 | 0 | 0.15 | 0 | 0 | 0 | 0 | 0.125 | 99.085 | 0 | 0 | 0.45 | 0 | 0 | 0 | 0 | 0 | 0.0125 | 0 | 0.0125 | 0 | 0.15 | 0 | 0 | 0 | 0 | 0 | 0 | 0 | 0 | 0.13 | 5.1181 | Rentan Korosi (Baja Karbon) | NACE Corrosion Data Survey
EN 1.1133 (20Mn5) Non-Alloy Steel | 580 | 1460 | 0 | 0 | 0 | 0.2 | 0 | 0 | 0 | 0.2 | 0 | 97.85 | 0 | 0 | 1.25 | 0.05 | 0 | 0 | 0.2 | 0 | 0.0175 | 0 | 0.0175 | 0 | 0.2 | 0 | 0 | 0 | 0 | 0 | 0 | 0 | 0.365 | 0.13 | 5.1181 | Rentan Korosi (Baja Karbon) | NACE Corrosion Data Survey
EN 1.1140 (C15R) Non-Alloy Steel | 430 | 1460 | 0 | 0 | 0 | 0.15 | 0 | 0 | 0 | 0 | 0 | 99.13 | 0 | 0 | 0.45 | 0 | 0 | 0 | 0 | 0 | 0.0175 | 0 | 0.03 | 0 | 0.2 | 0 | 0 | 0 | 0 | 0 | 0 | 0 | 0 | 0.13 | 5.1181 | Rentan Korosi (Baja Karbon) | NACE Corrosion Data Survey
EN 1.1141 (C15E) Non-Alloy Steel | 420 | 1460 | 0 | 0 | 0 | 0.15 | 0 | 0 | 0 | 0 | 0 | 99.19 | 0 | 0 | 0.45 | 0 | 0 | 0 | 0 | 0 | 0.0175 | 0 | 0.0175 | 0 | 0.2 | 0 | 0 | 0 | 0 | 0 | 0 | 0 | 0 | 0.13 | 5.1181 | Rentan Korosi (Baja Karbon) | NACE Corrosion Data Survey
EN 1.1147 (C17E2C) Non-Alloy Steel | 390 | 1460 | 0 | 0 | 0 | 0.17 | 0 | 0 | 0 | 0 | 0.125 | 98.775 | 0 | 0 | 0.75 | 0 | 0 | 0 | 0 | 0 | 0.0125 | 0 | 0.0125 | 0 | 0.15 | 0 | 0 | 0 | 0 | 0 | 0 | 0 | 0 | 0.13 | 5.1181 | Rentan Korosi (Baja Karbon) | NACE Corrosion Data Survey
EN 1.1151 (C22E) Non-Alloy Steel | 460 | 1460 | 0 | 0 | 0 | 0.205 | 0 | 0 | 0 | 0.2 | 0 | 98.565 | 0 | 0 | 0.55 | 0.05 | 0 | 0 | 0.2 | 0 | 0.0175 | 0 | 0.0175 | 0 | 0.2 | 0 | 0 | 0 | 0 | 0 | 0 | 0 | 0.365 | 0.13 | 5.1181 | Rentan Korosi (Baja Karbon) | NACE Corrosion Data Survey
EN 1.1152 (C20E2C) Non-Alloy Steel | 400 | 1460 | 0 | 0 | 0 | 0.2 | 0 | 0 | 0 | 0 | 0.125 | 99.06 | 0 | 0 | 0.45 | 0 | 0 | 0 | 0 | 0 | 0.0125 | 0 | 0.0125 | 0 | 0.15 | 0 | 0 | 0 | 0 | 0 | 0 | 0 | 0 | 0.13 | 5.1181 | Rentan Korosi (Baja Karbon) | NACE Corrosion Data Survey
EN 1.1158 (C25E) Non-Alloy Steel | 470 | 1460 | 0 | 0 | 0 | 0.255 | 0 | 0 | 0 | 0.2 | 0 | 98.49 | 0 | 0 | 0.55 | 0.05 | 0 | 0 | 0.2 | 0 | 0.0175 | 0 | 0.0175 | 0 | 0.2 | 0 | 0 | 0 | 0 | 0 | 0 | 0 | 0.365 | 0.13 | 5.1181 | Rentan Korosi (Baja Karbon) | NACE Corrosion Data Survey
EN 1.1165 (G28Mn6) Cast Non-Alloy Steel | 600 | 1460 | 0 | 0 | 0 | 0.285 | 0 | 0 | 0 | 0 | 0 | 97.9 | 0 | 0 | 1.5 | 0 | 0 | 0 | 0 | 0 | 0.0175 | 0 | 0.015 | 0 | 0.3 | 0 | 0 | 0 | 0 | 0 | 0 | 0 | 0 | 0.13 | 5.1181 | Rentan Korosi (Baja Karbon) | NACE Corrosion Data Survey
EN 1.1170 (28Mn6) Non-Alloy Steel | 640 | 1460 | 0 | 0 | 0 | 0.285 | 0 | 0 | 0 | 0.2 | 0 | 97.6 | 0 | 0 | 1.5 | 0.05 | 0 | 0 | 0.2 | 0 | 0.0175 | 0 | 0.0175 | 0 | 0.2 | 0 | 0 | 0 | 0 | 0 | 0 | 0 | 0.365 | 0.13 | 5.1181 | Rentan Korosi (Baja Karbon) | NACE Corrosion Data Survey
EN 1.1172 (C35EC) Non-Alloy Steel | 480 | 1460 | 0 | 0 | 0 | 0.355 | 0 | 0 | 0 | 0 | 0.125 | 98.69 | 0 | 0 | 0.65 | 0 | 0 | 0 | 0 | 0 | 0.0125 | 0 | 0.0125 | 0 | 0.15 | 0 | 0 | 0 | 0 | 0 | 0 | 0 | 0 | 0.13 | 5.1181 | Rentan Korosi (Baja Karbon) | NACE Corrosion Data Survey
EN 1.1181 (C35E) Non-Alloy Steel | 560 | 1460 | 0 | 0 | 0 | 0.355 | 0 | 0 | 0 | 0.2 | 0 | 98.29 | 0 | 0 | 0.65 | 0.05 | 0 | 0 | 0.2 | 0 | 0.0175 | 0 | 0.0175 | 0 | 0.2 | 0 | 0 | 0 | 0 | 0 | 0 | 0 | 0.365 | 0.13 | 5.1181 | Rentan Korosi (Baja Karbon) | NACE Corrosion Data Survey
EN 1.1191 (C45E) Non-Alloy Steel | 630 | 1460 | 0 | 0 | 0 | 0.46 | 0 | 0 | 0 | 0.2 | 0 | 98.19 | 0 | 0 | 0.65 | 0.05 | 0 | 0 | 0.2 | 0 | 0.0175 | 0 | 0.0175 | 0 | 0.2 | 0 | 0 | 0 | 0 | 0 | 0 | 0 | 0.365 | 0.13 | 5.1181 | Rentan Korosi (Baja Karbon) | NACE Corrosion Data Survey
EN 1.1192 (C45EC) Non-Alloy Steel | 520 | 1460 | 0 | 0 | 0 | 0.46 | 0 | 0 | 0 | 0 | 0.125 | 98.59 | 0 | 0 | 0.65 | 0 | 0 | 0 | 0 | 0 | 0.0125 | 0 | 0.0125 | 0 | 0.15 | 0 | 0 | 0 | 0 | 0 | 0 | 0 | 0 | 0.13 | 5.1181 | Rentan Korosi (Baja Karbon) | NACE Corrosion Data Survey
EN 1.1203 (C55E) Non-Alloy Steel | 690 | 1460 | 0 | 0 | 0 | 0.56 | 0 | 0 | 0 | 0.2 | 0 | 98 | 0 | 0 | 0.75 | 0.05 | 0 | 0 | 0.2 | 0 | 0.0175 | 0 | 0.0175 | 0 | 0.2 | 0 | 0 | 0 | 0 | 0 | 0 | 0 | 0.365 | 0.13 | 5.1181 | Rentan Korosi (Baja Karbon) | NACE Corrosion Data Survey
EN 1.1219 (C56E2) Induction-Hardening Bearing Steel | 700 | 1460 | 0.025 | 0 | 0 | 0.56 | 0 | 0 | 0 | 0 | 0.15 | 98.85 | 0 | 0 | 0.75 | 0 | 0 | 0 | 0 | 0.001 | 0.0125 | 0 | 0.015 | 0 | 0.2 | 0 | 0 | 0 | 0 | 0 | 0 | 0 | 0 | 0.13 | 5.1181 | Rentan Korosi (Baja Karbon) | NACE Corrosion Data Survey
EN 1.1221 (C60E) Non-Alloy Steel | 730 | 1460 | 0 | 0 | 0 | 0.61 | 0 | 0 | 0 | 0.2 | 0 | 97.95 | 0 | 0 | 0.75 | 0.05 | 0 | 0 | 0.2 | 0 | 0.0175 | 0 | 0.0175 | 0 | 0.2 | 0 | 0 | 0 | 0 | 0 | 0 | 0 | 0.365 | 0.13 | 5.1181 | Rentan Korosi (Baja Karbon) | NACE Corrosion Data Survey
EN 1.1233 (56Mn4) Induction-Hardening Bearing Steel | 680 | 1450 | 0.025 | 0 | 0 | 0.56 | 0 | 0 | 0 | 0 | 0.15 | 98.55 | 0 | 0 | 1.05 | 0 | 0 | 0 | 0 | 0.001 | 0.0125 | 0 | 0.015 | 0 | 0.2 | 0 | 0 | 0 | 0 | 0 | 0 | 0 | 0 | 0.13 | 5.1181 | Rentan Korosi (Baja Karbon) | NACE Corrosion Data Survey
EN 1.1244 (70Mn4) Induction-Hardening Bearing Steel | 730 | 1450 | 0.025 | 0 | 0 | 0.7 | 0 | 0 | 0 | 0 | 0.15 | 98.65 | 0 | 0 | 0.95 | 0 | 0 | 0 | 0 | 0.001 | 0.0125 | 0 | 0.015 | 0 | 0.2 | 0 | 0 | 0 | 0 | 0 | 0 | 0 | 0 | 0.13 | 5.1181 | Rentan Korosi (Baja Karbon) | NACE Corrosion Data Survey
EN 1.3505 (100Cr6) Through-Hardening Bearing Steel | 600 | 1450 | 0.025 | 0 | 0 | 1.015 | 0 | 0 | 0 | 1.5 | 0.15 | 97.7 | 0 | 0 | 0.35 | 0.05 | 0 | 0 | 0 | 0.00075 | 0.0125 | 0 | 0.015 | 0 | 0.25 | 0 | 0 | 0 | 0 | 0 | 0 | 0 | 1.665 | 0.13 | 5.1181 | Rentan Korosi (Baja Karbon) | NACE Corrosion Data Survey
EN 1.3515 (20MnCr4-2) Case-Hardening Bearing Steel | 500 | 1460 | 0.025 | 0 | 0 | 0.2 | 0 | 0 | 0 | 0.575 | 0.15 | 98.15 | 0 | 0 | 0.875 | 0 | 0 | 0 | 0 | 0.001 | 0.0125 | 0 | 0.015 | 0 | 0.2 | 0 | 0 | 0 | 0 | 0 | 0 | 0 | 0.575 | 0.13 | 5.1181 | Rentan Korosi (Baja Karbon) | NACE Corrosion Data Survey
EN 1.3518 (100CrMnSi4-4) Through-Hardening Bearing Steel | 630 | 1440 | 0.025 | 0 | 0 | 1.015 | 0 | 0 | 0 | 1.05 | 0.15 | 97.05 | 0 | 0 | 1.05 | 0.05 | 0 | 0 | 0 | 0.00075 | 0.0125 | 0 | 0.015 | 0 | 0.6 | 0 | 0 | 0 | 0 | 0 | 0 | 0 | 1.215 | 0.13 | 5.1181 | Rentan Korosi (Baja Karbon) | NACE Corrosion Data Survey
EN 1.3519 (100CrMnSi6-6) Through-Hardening Bearing Steel | 620 | 1440 | 0.025 | 0 | 0 | 1.015 | 0 | 0 | 0 | 1.55 | 0.15 | 96.1 | 0 | 0 | 1.55 | 0.05 | 0 | 0 | 0 | 0.00075 | 0.0125 | 0 | 0.015 | 0 | 0.6 | 0 | 0 | 0 | 0 | 0 | 0 | 0 | 1.715 | 0.13 | 5.1181 | Rentan Korosi (Baja Karbon) | NACE Corrosion Data Survey
EN 1.3520 (100CrMnSi6-4) Through-Hardening Bearing Steel | 620 | 1440 | 0.025 | 0 | 0 | 1.015 | 0 | 0 | 0 | 1.55 | 0.15 | 96.55 | 0 | 0 | 1.1 | 0.05 | 0 | 0 | 0 | 0.00075 | 0.0125 | 0 | 0.015 | 0 | 0.6 | 0 | 0 | 0 | 0 | 0 | 0 | 0 | 1.715 | 0.13 | 5.1181 | Rentan Korosi (Baja Karbon) | NACE Corrosion Data Survey
EN 1.3521 (17MnCr5) Case-Hardening Bearing Steel | 490 | 1460 | 0.025 | 0 | 0 | 0.165 | 0 | 0 | 0 | 0.95 | 0.15 | 97.5 | 0 | 0 | 1.15 | 0 | 0 | 0 | 0 | 0.001 | 0.0125 | 0 | 0.015 | 0 | 0.2 | 0 | 0 | 0 | 0 | 0 | 0 | 0 | 0.95 | 0.13 | 5.1181 | Rentan Korosi (Baja Karbon) | NACE Corrosion Data Survey
EN 1.3523 (19MnCr5) Case-Hardening Bearing Steel | 520 | 1460 | 0.025 | 0 | 0 | 0.195 | 0 | 0 | 0 | 1.15 | 0.15 | 97.2 | 0 | 0 | 1.25 | 0 | 0 | 0 | 0 | 0.001 | 0.0125 | 0 | 0.015 | 0 | 0.2 | 0 | 0 | 0 | 0 | 0 | 0 | 0 | 1.15 | 0.13 | 5.1181 | Rentan Korosi (Baja Karbon) | NACE Corrosion Data Survey
EN 1.3532 (16NiCrMo16-5) Case-Hardening Bearing Steel | 700 | 1460 | 0.025 | 0 | 0 | 0.16 | 0 | 0 | 0 | 1.2 | 0.15 | 93.7 | 0 | 0 | 0.4 | 0.25 | 0 | 0 | 4.05 | 0.001 | 0.0125 | 0 | 0.015 | 0 | 0.2 | 0 | 0 | 0 | 0 | 0 | 0 | 0 | 2.025 | 0.13 | 5.1181 | Rentan Korosi (Baja Karbon) | NACE Corrosion Data Survey
EN 1.3533 (18NiCrMo14-6) Case-Hardening Bearing Steel | 690 | 1460 | 0.025 | 0 | 0 | 0.175 | 0 | 0 | 0 | 1.45 | 0.15 | 93.9 | 0 | 0 | 0.55 | 0.2 | 0 | 0 | 3.55 | 0.001 | 0.0125 | 0 | 0.015 | 0 | 0.2 | 0 | 0 | 0 | 0 | 0 | 0 | 0 | 2.11 | 0.13 | 5.1181 | Rentan Korosi (Baja Karbon) | NACE Corrosion Data Survey
EN 1.3536 (100CrMo7-3) Through-Hardening Bearing Steel | 660 | 1450 | 0.025 | 0 | 0 | 1.015 | 0 | 0 | 0 | 1.85 | 0.15 | 96.7 | 0 | 0 | 0.7 | 0.275 | 0 | 0 | 0 | 0.00075 | 0.0125 | 0 | 0.015 | 0 | 0.3 | 0 | 0 | 0 | 0 | 0 | 0 | 0 | 2.7575 | 0.13 | 5.1181 | Rentan Korosi (Baja Karbon) | NACE Corrosion Data Survey
EN 1.3537 (100CrMo7) Through-Hardening Bearing Steel | 620 | 1450 | 0.025 | 0 | 0 | 1.015 | 0 | 0 | 0 | 1.85 | 0.15 | 97.1 | 0 | 0 | 0.35 | 0.225 | 0 | 0 | 0 | 0.00075 | 0.0125 | 0 | 0.015 | 0 | 0.3 | 0 | 0 | 0 | 0 | 0 | 0 | 0 | 2.5925 | 0.13 | 5.1181 | Rentan Korosi (Baja Karbon) | NACE Corrosion Data Survey
EN 1.3538 (100CrMo7-4) Through-Hardening Bearing Steel | 670 | 1450 | 0.025 | 0 | 0 | 1.015 | 0 | 0 | 0 | 1.85 | 0.15 | 96.6 | 0 | 0 | 0.7 | 0.45 | 0 | 0 | 0 | 0.00075 | 0.0125 | 0 | 0.015 | 0 | 0.25 | 0 | 0 | 0 | 0 | 0 | 0 | 0 | 3.335 | 0.13 | 5.1181 | Rentan Korosi (Baja Karbon) | NACE Corrosion Data Survey
EN 1.3539 (100CrMnMoSi8-4-6) Through-Hardening Bearing Steel | 670 | 1450 | 0.025 | 0 | 0 | 1.015 | 0 | 0 | 0 | 1.95 | 0.15 | 95.85 | 0 | 0 | 0.95 | 0.55 | 0 | 0 | 0 | 0.00075 | 0.0125 | 0 | 0.015 | 0 | 0.5 | 0 | 0 | 0 | 0 | 0 | 0 | 0 | 3.765 | 0.13 | 5.1181 | Rentan Korosi (Baja Karbon) | NACE Corrosion Data Survey
EN 1.3541 (X47Cr14) Stainless Bearing Steel | 710 | 1440 | 0 | 0 | 0 | 0.465 | 0 | 0 | 0 | 13.5 | 0 | 85.45 | 0 | 0 | 0.5 | 0 | 0 | 0 | 0 | 0 | 0.02 | 0 | 0.015 | 0 | 0.5 | 0 | 0 | 0 | 0 | 0 | 0 | 0 | 13.5 | 0.125 | 4.9213 | Rentan Korosi Sumuran (Pitting) | Fontana Corrosion / NACE
EN 1.3542 (X65Cr14) Stainless Bearing Steel | 720 | 1440 | 0 | 0 | 0 | 0.65 | 0 | 0 | 0 | 13.5 | 0 | 85.1 | 0 | 0 | 0.5 | 0.375 | 0 | 0 | 0 | 0 | 0.02 | 0 | 0.015 | 0 | 0.5 | 0 | 0 | 0 | 0 | 0 | 0 | 0 | 14.7375 | 0.125 | 4.9213 | Rentan Korosi Sumuran (Pitting) | Fontana Corrosion / NACE
EN 1.3543 (X108CrMo17) Stainless Bearing Steel | 730 | 1430 | 0 | 0 | 0 | 1.1 | 0 | 0 | 0 | 17 | 0 | 81.35 | 0 | 0 | 0.5 | 0.6 | 0 | 0 | 0 | 0 | 0.02 | 0 | 0.015 | 0 | 0.5 | 0 | 0 | 0 | 0 | 0 | 0 | 0 | 18.98 | 0.025 | 0.98425 | Tahan Korosi Sedang | ASM Handbook Vol 13B / NACE
EN 1.3549 (X89CrMoV18-1) Stainless Bearing Steel | 730 | 1430 | 0 | 0 | 0 | 0.925 | 0 | 0 | 0 | 18 | 0 | 79.75 | 0 | 0 | 0.5 | 1.1 | 0 | 0 | 0 | 0 | 0.02 | 0 | 0.015 | 0 | 0.5 | 0 | 0 | 0 | 0.095 | 0 | 0 | 0 | 21.63 | 0.025 | 0.98425 | Tahan Korosi Sedang | ASM Handbook Vol 13B / NACE
EN 1.3551 (80MoCrV42-16) High-Temperature Bearing Steel | 720 | 1490 | 0 | 0 | 0 | 0.81 | 0 | 0 | 0 | 4.1 | 0.15 | 89.95 | 0 | 0 | 0.25 | 4.25 | 0 | 0 | 0 | 0 | 0.0125 | 0 | 0.0075 | 0 | 0.2 | 0 | 0 | 0 | 1 | 0.125 | 0 | 0 | 18.125 | 0.13 | 5.1181 | Rentan Korosi (Baja Karbon) | NACE Corrosion Data Survey
EN 1.3553 (X82WMoCrV6-5-4) High-Temperature Bearing Steel | 720 | 1620 | 0 | 0 | 0 | 0.82 | 0 | 0 | 0 | 4.1 | 0.15 | 82.2 | 0 | 0 | 0.2 | 4.95 | 0 | 0 | 0 | 0 | 0.0125 | 0 | 0.0075 | 0 | 0.2 | 0 | 0 | 0 | 1.85 | 6.35 | 0 | 0 | 20.435 | 0.13 | 5.1181 | Rentan Korosi (Baja Karbon) | NACE Corrosion Data Survey
EN 1.3555 (13MoCrNi42-16-14) High-Temperature Bearing Steel | 770 | 1500 | 0 | 0 | 0 | 0.125 | 0 | 0 | 0 | 4.1 | 0.05 | 86.55 | 0 | 0 | 0.25 | 4.25 | 0 | 0 | 3.4 | 0 | 0.0075 | 0 | 0.005 | 0 | 0.175 | 0 | 0 | 0 | 1.15 | 0.075 | 0 | 0 | 18.125 | 0.13 | 5.1181 | Rentan Korosi (Baja Karbon) | NACE Corrosion Data Survey
EN 1.3558 (X75WCrV18-4-1) High-Temperature Bearing Steel | 770 | 1810 | 0 | 0 | 0 | 0.75 | 0 | 0 | 0 | 4.1 | 0.15 | 75.65 | 0 | 0 | 0.2 | 0.3 | 0 | 0 | 0 | 0 | 0.0125 | 0 | 0.0075 | 0 | 0.2 | 0 | 0 | 0 | 1.15 | 18.25 | 0 | 0 | 5.09 | 0.13 | 5.1181 | Rentan Korosi (Baja Karbon) | NACE Corrosion Data Survey
EN 1.3559 (20Cr3) Case-Hardening Bearing Steel | 500 | 1460 | 0.025 | 0 | 0 | 0.2 | 0 | 0 | 0 | 0.8 | 0.15 | 98 | 0 | 0 | 0.8 | 0 | 0 | 0 | 0 | 0.001 | 0.0125 | 0 | 0.015 | 0 | 0.2 | 0 | 0 | 0 | 0 | 0 | 0 | 0 | 0.8 | 0.13 | 5.1181 | Rentan Korosi (Baja Karbon) | NACE Corrosion Data Survey
EN 1.3563 (43CrMo4) Induction-Hardening Bearing Steel | 690 | 1460 | 0.025 | 0 | 0 | 0.43 | 0 | 0 | 0 | 1.05 | 0.15 | 97.6 | 0 | 0 | 0.75 | 0.225 | 0 | 0 | 0 | 0.001 | 0.0125 | 0 | 0.015 | 0 | 0.2 | 0 | 0 | 0 | 0 | 0 | 0 | 0 | 1.7925 | 0.13 | 5.1181 | Rentan Korosi (Baja Karbon) | NACE Corrosion Data Survey
EN 1.3566 (15CrMo4) Case-Hardening Bearing Steel | 490 | 1460 | 0.025 | 0 | 0 | 0.15 | 0 | 0 | 0 | 1.05 | 0.15 | 97.6 | 0 | 0 | 0.75 | 0.2 | 0 | 0 | 0 | 0.001 | 0.0125 | 0 | 0.015 | 0 | 0.2 | 0 | 0 | 0 | 0 | 0 | 0 | 0 | 1.71 | 0.13 | 5.1181 | Rentan Korosi (Baja Karbon) | NACE Corrosion Data Survey
EN 1.3567 (20CrMo4) Case-Hardening Bearing Steel | 500 | 1460 | 0.025 | 0 | 0 | 0.2 | 0 | 0 | 0 | 1.05 | 0.15 | 97.6 | 0 | 0 | 0.75 | 0.2 | 0 | 0 | 0 | 0.001 | 0.0125 | 0 | 0.015 | 0 | 0.2 | 0 | 0 | 0 | 0 | 0 | 0 | 0 | 1.71 | 0.13 | 5.1181 | Rentan Korosi (Baja Karbon) | NACE Corrosion Data Survey
EN 1.3570 (20MnCrMo4-2) Case-Hardening Bearing Steel | 490 | 1460 | 0.025 | 0 | 0 | 0.2 | 0 | 0 | 0 | 0.575 | 0.15 | 98 | 0 | 0 | 0.875 | 0.15 | 0 | 0 | 0 | 0.001 | 0.0125 | 0 | 0.015 | 0 | 0.2 | 0 | 0 | 0 | 0 | 0 | 0 | 0 | 1.07 | 0.13 | 5.1181 | Rentan Korosi (Baja Karbon) | NACE Corrosion Data Survey
EN 1.3576 (20NiCrMo7) Case-Hardening Bearing Steel | 490 | 1460 | 0.025 | 0 | 0 | 0.2 | 0 | 0 | 0 | 0.5 | 0.15 | 96.5 | 0 | 0 | 0.55 | 0.25 | 0 | 0 | 1.8 | 0.001 | 0.0125 | 0 | 0.015 | 0 | 0.2 | 0 | 0 | 0 | 0 | 0 | 0 | 0 | 1.325 | 0.13 | 5.1181 | Rentan Korosi (Baja Karbon) | NACE Corrosion Data Survey
EN 1.3940 (GX2CrNiN18-13) Cast Stainless Steel | 540 | 1420 | 0 | 0 | 0 | 0.015 | 0 | 0 | 0 | 17.5 | 0 | 67.8 | 0 | 0 | 1 | 0 | 0.15 | 0 | 13 | 0 | 0.0175 | 0 | 0.01 | 0 | 0.5 | 0 | 0 | 0 | 0 | 0 | 0 | 0 | 19.9 | 0.025 | 0.98425 | Tahan Korosi Sedang | ASM Handbook Vol 13B / NACE
EN 1.3955 (GX12CrNi18-11) Cast Stainless Steel | 520 | 1430 | 0 | 0 | 0 | 0.075 | 0 | 0 | 0 | 17.5 | 0 | 69.5 | 0 | 0 | 1 | 0.375 | 0 | 0 | 11 | 0 | 0.0225 | 0 | 0.015 | 0 | 0.5 | 0 | 0 | 0 | 0 | 0 | 0 | 0 | 18.7375 | 0.025 | 0.98425 | Tahan Korosi Sedang | ASM Handbook Vol 13B / NACE
EN 1.3956 (GX4CrNiMnN22-12-5) Cast Stainless Steel | 650 | 1420 | 0 | 0 | 0 | 0.03 | 0 | 0 | 0 | 22 | 0 | 57 | 0 | 0 | 5 | 2.25 | 0.3 | 0.2 | 12.5 | 0 | 0.02 | 0 | 0.015 | 0 | 0.5 | 0 | 0 | 0 | 0.2 | 0 | 0 | 0 | 34.225 | 0.005 | 0.19685 | Tahan Korosi Tinggi | ASM Handbook Vol 13B / NACE
EN 1.3960 (Gx2CrNiMoN18-140) Cast Stainless Steel | 590 | 1440 | 0 | 0 | 0 | 0.015 | 0 | 0 | 0 | 17.5 | 0 | 64.05 | 0 | 0 | 1 | 2.75 | 0.2 | 0 | 14 | 0 | 0.0175 | 0 | 0.01 | 0 | 0.5 | 0 | 0 | 0 | 0 | 0 | 0 | 0 | 29.775 | 0.005 | 0.19685 | Tahan Korosi Tinggi | ASM Handbook Vol 13B / NACE
EN 1.3961 (GX3Ni36) Casting Alloy | 450 | 1430 | 0 | 0 | 0 | 0.025 | 0 | 0 | 0 | 0.125 | 0 | 62.85 | 0 | 0 | 0.25 | 0.5 | 0 | 0 | 36 | 0 | 0.015 | 0 | 0.01 | 0 | 0.25 | 0 | 0 | 0 | 0 | 0 | 0 | 0 | 1.775 | 0.1 | 3.937 | Sedang | NACE General Corrosion Survey
EN 1.3961 (GX3Ni36) Casting Alloy | 450 | 1430 | 0 | 0 | 0 | 0.025 | 0 | 0 | 0 | 0.125 | 0 | 62.85 | 0 | 0 | 0.25 | 0.5 | 0 | 0 | 36 | 0 | 0.015 | 0 | 0.01 | 0 | 0.25 | 0 | 0 | 0 | 0 | 0 | 0 | 0 | 1.775 | 0.1 | 3.937 | Sedang | NACE General Corrosion Survey
EN 1.3961 (GX3Ni36) Casting Alloy | 450 | 1430 | 0 | 0 | 0 | 0.025 | 0 | 0 | 0 | 0.125 | 0 | 62.85 | 0 | 0 | 0.25 | 0.5 | 0 | 0 | 36 | 0 | 0.015 | 0 | 0.01 | 0 | 0.25 | 0 | 0 | 0 | 0 | 0 | 0 | 0 | 1.775 | 0.1 | 3.937 | Sedang | NACE General Corrosion Survey
EN 1.3963 (GX5NiS36) Casting Alloy | 440 | 1430 | 0 | 0 | 0 | 0.025 | 0 | 0 | 0 | 0.125 | 0 | 62.7 | 0 | 0 | 0.25 | 0.5 | 0 | 0 | 36 | 0 | 0.015 | 0 | 0.15 | 0 | 0.25 | 0 | 0 | 0 | 0 | 0 | 0 | 0 | 1.775 | 0.1 | 3.937 | Sedang | NACE General Corrosion Survey
EN 1.3963 (GX5NiS36) Casting Alloy | 440 | 1430 | 0 | 0 | 0 | 0.025 | 0 | 0 | 0 | 0.125 | 0 | 62.7 | 0 | 0 | 0.25 | 0.5 | 0 | 0 | 36 | 0 | 0.015 | 0 | 0.15 | 0 | 0.25 | 0 | 0 | 0 | 0 | 0 | 0 | 0 | 1.775 | 0.1 | 3.937 | Sedang | NACE General Corrosion Survey
EN 1.3963 (GX5NiS36) Casting Alloy | 440 | 1430 | 0 | 0 | 0 | 0.025 | 0 | 0 | 0 | 0.125 | 0 | 62.7 | 0 | 0 | 0.25 | 0.5 | 0 | 0 | 36 | 0 | 0.015 | 0 | 0.15 | 0 | 0.25 | 0 | 0 | 0 | 0 | 0 | 0 | 0 | 1.775 | 0.1 | 3.937 | Sedang | NACE General Corrosion Survey
EN 1.3967 (GX2CrNiMnMoNNb21-16-5-3) Cast Stainless Steel | 690 | 1430 | 0 | 0 | 0 | 0.015 | 0 | 0 | 0 | 20.75 | 0 | 54.05 | 0 | 0 | 5 | 3.25 | 0.275 | 0.125 | 16 | 0 | 0.0125 | 0 | 0.005 | 0 | 0.5 | 0 | 0 | 0 | 0 | 0 | 0 | 0 | 35.875 | 0.005 | 0.19685 | Tahan Korosi Tinggi | ASM Handbook Vol 13B / NACE
EN 1.3975 (GX3CrNiMnSi17-9-8) Cast Stainless Steel | 660 | 1360 | 0 | 0 | 0 | 0.025 | 0 | 0 | 0 | 17 | 0 | 61.8 | 0 | 0 | 8 | 0.5 | 0.13 | 0 | 8.5 | 0 | 0.0225 | 0 | 0.015 | 0 | 4 | 0 | 0 | 0 | 0 | 0 | 0 | 0 | 20.73 | 0.025 | 0.98425 | Tahan Korosi Sedang | ASM Handbook Vol 13B / NACE
EN 1.4005 (X12CrS13) Stainless Steel | 630 | 1440 | 0 | 0 | 0 | 0.105 | 0 | 0 | 0 | 13 | 0 | 85.1 | 0 | 0 | 0.75 | 0.3 | 0 | 0 | 0 | 0 | 0.02 | 0 | 0.25 | 0 | 0.5 | 0 | 0 | 0 | 0 | 0 | 0 | 0 | 13.99 | 0.125 | 4.9213 | Rentan Korosi Sumuran (Pitting) | Fontana Corrosion / NACE
EN 1.4006 (X12Cr13) Stainless Steel | 590 | 1440 | 0 | 0 | 0 | 0.115 | 0 | 0 | 0 | 12.5 | 0 | 85.75 | 0 | 0 | 0.75 | 0 | 0 | 0 | 0.375 | 0 | 0.02 | 0 | 0.0075 | 0 | 0.5 | 0 | 0 | 0 | 0 | 0 | 0 | 0 | 12.5 | 0.125 | 4.9213 | Rentan Korosi Sumuran (Pitting) | Fontana Corrosion / NACE
EN 1.4008 (GX7CrNiMo12-1) Cast Stainless Steel | 670 | 1450 | 0 | 0 | 0 | 0.05 | 0 | 0 | 0 | 12.75 | 0 | 84.3 | 0 | 0 | 0.5 | 0.35 | 0 | 0 | 1.5 | 0 | 0.0175 | 0 | 0.0125 | 0 | 0.5 | 0 | 0 | 0 | 0 | 0 | 0 | 0 | 13.905 | 0.125 | 4.9213 | Rentan Korosi Sumuran (Pitting) | Fontana Corrosion / NACE
EN 1.4011 (GX12Cr12) Cast Stainless Steel | 700 | 1450 | 0 | 0 | 0 | 0.075 | 0 | 0 | 0 | 12.5 | 0 | 85.65 | 0 | 0 | 0.5 | 0.25 | 0 | 0 | 0.5 | 0 | 0.0175 | 0 | 0.0125 | 0 | 0.5 | 0 | 0 | 0 | 0 | 0 | 0 | 0 | 13.325 | 0.125 | 4.9213 | Rentan Korosi Sumuran (Pitting) | Fontana Corrosion / NACE
EN 1.4020 (X13CrMnNiN18-13-2) Stainless Steel | 770 | 1390 | 0 | 0 | 0 | 0.075 | 0 | 0 | 0 | 17.75 | 0 | 67.3 | 0 | 0 | 12.5 | 0 | 0.325 | 0 | 1.5 | 0 | 0.0225 | 0 | 0.015 | 0 | 0.5 | 0 | 0 | 0 | 0 | 0 | 0 | 0 | 22.95 | 0.025 | 0.98425 | Tahan Korosi Sedang | ASM Handbook Vol 13B / NACE
EN 1.4021 (X20Cr13) Stainless Steel | 630 | 1440 | 0 | 0 | 0 | 0.205 | 0 | 0 | 0 | 13 | 0 | 85.5 | 0 | 0 | 0.75 | 0 | 0 | 0 | 0 | 0 | 0.02 | 0 | 0.0075 | 0 | 0.5 | 0 | 0 | 0 | 0 | 0 | 0 | 0 | 13 | 0.125 | 4.9213 | Rentan Korosi Sumuran (Pitting) | Fontana Corrosion / NACE
EN 1.4024 (X15Cr13) Stainless Steel | 590 | 1440 | 0 | 0 | 0 | 0.145 | 0 | 0 | 0 | 13 | 0 | 85.85 | 0 | 0 | 0.5 | 0 | 0 | 0 | 0 | 0 | 0.02 | 0 | 0.0075 | 0 | 0.5 | 0 | 0 | 0 | 0 | 0 | 0 | 0 | 13 | 0.125 | 4.9213 | Rentan Korosi Sumuran (Pitting) | Fontana Corrosion / NACE
EN 1.4028 (X30Cr13) Stainless Steel | 660 | 1440 | 0 | 0 | 0 | 0.305 | 0 | 0 | 0 | 13 | 0 | 85.4 | 0 | 0 | 0.75 | 0 | 0 | 0 | 0 | 0 | 0.02 | 0 | 0.0075 | 0 | 0.5 | 0 | 0 | 0 | 0 | 0 | 0 | 0 | 13 | 0.125 | 4.9213 | Rentan Korosi Sumuran (Pitting) | Fontana Corrosion / NACE
EN 1.4029 (X29CrS13) Stainless Steel | 700 | 1440 | 0 | 0 | 0 | 0.285 | 0 | 0 | 0 | 12.75 | 0 | 85.2 | 0 | 0 | 0.75 | 0.3 | 0 | 0 | 0 | 0 | 0.02 | 0 | 0.2 | 0 | 0.5 | 0 | 0 | 0 | 0 | 0 | 0 | 0 | 13.74 | 0.125 | 4.9213 | Rentan Korosi Sumuran (Pitting) | Fontana Corrosion / NACE
EN 1.4031 (X39Cr13) Stainless Steel | 670 | 1440 | 0 | 0 | 0 | 0.39 | 0 | 0 | 0 | 13.5 | 0 | 85.05 | 0 | 0 | 0.5 | 0 | 0 | 0 | 0 | 0 | 0.02 | 0 | 0.0075 | 0 | 0.5 | 0 | 0 | 0 | 0 | 0 | 0 | 0 | 13.5 | 0.125 | 4.9213 | Rentan Korosi Sumuran (Pitting) | Fontana Corrosion / NACE
EN 1.4034 (X46Cr13) Stainless Steel | 690 | 1440 | 0 | 0 | 0 | 0.465 | 0 | 0 | 0 | 13.5 | 0 | 85.05 | 0 | 0 | 0.5 | 0 | 0 | 0 | 0 | 0 | 0.02 | 0 | 0.0075 | 0 | 0.5 | 0 | 0 | 0 | 0 | 0 | 0 | 0 | 13.5 | 0.125 | 4.9213 | Rentan Korosi Sumuran (Pitting) | Fontana Corrosion / NACE
EN 1.4035 (X46CrS13) Stainless Steel | 690 | 1430 | 0 | 0 | 0 | 0.465 | 0 | 0 | 0 | 13.25 | 0 | 84.5 | 0 | 0 | 1 | 0 | 0 | 0 | 0 | 0 | 0.02 | 0 | 0.25 | 0 | 0.5 | 0 | 0 | 0 | 0 | 0 | 0 | 0 | 13.25 | 0.125 | 4.9213 | Rentan Korosi Sumuran (Pitting) | Fontana Corrosion / NACE
EN 1.4057 (X17CrNi16-2) Stainless Steel | 840 | 1440 | 0 | 0 | 0 | 0.17 | 0 | 0 | 0 | 16 | 0 | 80.55 | 0 | 0 | 0.75 | 0 | 0 | 0 | 2 | 0 | 0.02 | 0 | 0.0075 | 0 | 0.5 | 0 | 0 | 0 | 0 | 0 | 0 | 0 | 16 | 0.125 | 4.9213 | Rentan Korosi Sumuran (Pitting) | Fontana Corrosion / NACE
EN 1.4062 (X2CrNiN22-2) Stainless Steel | 770 | 1430 | 0 | 0 | 0 | 0.015 | 0 | 0 | 0 | 22.75 | 0 | 73.3 | 0 | 0 | 1 | 0.225 | 0.22 | 0 | 1.95 | 0 | 0.02 | 0 | 0.005 | 0 | 0.5 | 0 | 0 | 0 | 0 | 0 | 0 | 0 | 27.0125 | 0.005 | 0.19685 | Tahan Korosi Tinggi | ASM Handbook Vol 13B / NACE
EN 1.4104 (X14CrMoS17) Stainless Steel | 630 | 1440 | 0 | 0 | 0 | 0.135 | 0 | 0 | 0 | 16.5 | 0 | 81.45 | 0 | 0 | 0.75 | 0.4 | 0 | 0 | 0 | 0 | 0.02 | 0 | 0.25 | 0 | 0.5 | 0 | 0 | 0 | 0 | 0 | 0 | 0 | 17.82 | 0.125 | 4.9213 | Rentan Korosi Sumuran (Pitting) | Fontana Corrosion / NACE
EN 1.4107 (GX8CrNi12-1) Cast Stainless Steel | 620 | 1450 | 0 | 0 | 0 | 0.05 | 0 | 0 | 0 | 12 | 0.15 | 85.5 | 0 | 0 | 0.65 | 0.25 | 0 | 0 | 1.15 | 0 | 0.015 | 0 | 0.01 | 0 | 0.2 | 0 | 0 | 0 | 0.04 | 0 | 0 | 0 | 12.825 | 0.125 | 4.9213 | Rentan Korosi Sumuran (Pitting) | Fontana Corrosion / NACE
EN 1.4109 (X70CrMo15) Stainless Steel | 770 | 1440 | 0 | 0 | 0 | 0.675 | 0 | 0 | 0 | 15 | 0 | 82.85 | 0 | 0 | 0.5 | 0.6 | 0 | 0 | 0 | 0 | 0.02 | 0 | 0.0075 | 0 | 0.35 | 0 | 0 | 0 | 0 | 0 | 0 | 0 | 16.98 | 0.125 | 4.9213 | Rentan Korosi Sumuran (Pitting) | Fontana Corrosion / NACE
EN 1.4110 (X55CrMo14) Stainless Steel | 770 | 1440 | 0 | 0 | 0 | 0.54 | 0 | 0 | 0 | 14 | 0 | 83.7 | 0 | 0 | 0.5 | 0.65 | 0 | 0 | 0 | 0 | 0.02 | 0 | 0.0075 | 0 | 0.5 | 0 | 0 | 0 | 0.075 | 0 | 0 | 0 | 16.145 | 0.125 | 4.9213 | Rentan Korosi Sumuran (Pitting) | Fontana Corrosion / NACE
EN 1.4112 (X90CrMoV18) Stainless Steel | 750 | 1430 | 0 | 0 | 0 | 0.925 | 0 | 0 | 0 | 18 | 0 | 78.9 | 0 | 0 | 0.5 | 1.1 | 0 | 0 | 0 | 0 | 0.02 | 0 | 0.0075 | 0 | 0.5 | 0 | 0 | 0 | 0.095 | 0 | 0 | 0 | 21.63 | 0.025 | 0.98425 | Tahan Korosi Sedang | ASM Handbook Vol 13B / NACE
EN 1.4116 (X50CrMoV15) Stainless Steel | 750 | 1440 | 0 | 0 | 0 | 0.5 | 0 | 0 | 0 | 14.5 | 0 | 83.15 | 0 | 0 | 0.5 | 0.65 | 0.075 | 0 | 0 | 0 | 0.02 | 0 | 0.0075 | 0 | 0.5 | 0 | 0 | 0 | 0.15 | 0 | 0 | 0 | 17.845 | 0.125 | 4.9213 | Rentan Korosi Sumuran (Pitting) | Fontana Corrosion / NACE
EN 1.4122 (X39CrMo17-1) Stainless Steel | 790 | 1440 | 0 | 0 | 0 | 0.39 | 0 | 0 | 0 | 16.5 | 0 | 80.3 | 0 | 0 | 0.75 | 1.05 | 0 | 0 | 0.5 | 0 | 0.02 | 0 | 0.0075 | 0 | 0.5 | 0 | 0 | 0 | 0 | 0 | 0 | 0 | 19.965 | 0.025 | 0.98425 | Tahan Korosi Sedang | ASM Handbook Vol 13B / NACE
EN 1.4123 (X40CrMoVN16-2) Stainless Bearing Steel | 720 | 1450 | 0 | 0 | 0 | 0.425 | 0 | 0 | 0 | 15.25 | 0 | 80.65 | 0 | 0 | 0.5 | 1.75 | 0.2 | 0 | 0.25 | 0 | 0.02 | 0 | 0.015 | 0 | 0.5 | 0 | 0 | 0 | 0.75 | 0 | 0 | 0 | 24.225 | 0.025 | 0.98425 | Tahan Korosi Sedang | ASM Handbook Vol 13B / NACE
EN 1.4125 (X105CrMo17) Stainless Steel | 800 | 1430 | 0 | 0 | 0 | 1.1 | 0 | 0 | 0 | 17 | 0 | 80.35 | 0 | 0 | 0.5 | 0.6 | 0 | 0 | 0 | 0 | 0.02 | 0 | 0.0075 | 0 | 0.5 | 0 | 0 | 0 | 0 | 0 | 0 | 0 | 18.98 | 0.025 | 0.98425 | Tahan Korosi Sedang | ASM Handbook Vol 13B / NACE
EN 1.4150 (X53CrSiMoVN16-2) Stainless Steel | 730 | 1420 | 0 | 0 | 0 | 0.525 | 0 | 0 | 0 | 15.75 | 0 | 80.9 | 0 | 0 | 0.4 | 0.3 | 0.125 | 0 | 0.2 | 0 | 0.015 | 0 | 0.005 | 0 | 1.5 | 0 | 0 | 0 | 0.3 | 0 | 0 | 0 | 18.74 | 0.025 | 0.98425 | Tahan Korosi Sedang | ASM Handbook Vol 13B / NACE
EN 1.4162 (X2CrMnNiN21-5-1) Stainless Steel | 780 | 1420 | 0 | 0 | 0 | 0.02 | 0 | 0 | 0 | 21.5 | 0.45 | 70.25 | 0 | 0 | 5 | 0.45 | 0.225 | 0 | 1.65 | 0 | 0.02 | 0 | 0.0075 | 0 | 0.5 | 0 | 0 | 0 | 0 | 0 | 0 | 0 | 26.585 | 0.005 | 0.19685 | Tahan Korosi Tinggi | ASM Handbook Vol 13B / NACE
EN 1.4301 (X5CrNi18-10) Stainless Steel | 610 | 1430 | 0 | 0 | 0 | 0.035 | 0 | 0 | 0 | 18.5 | 0 | 70.65 | 0 | 0 | 1 | 0 | 0.05 | 0 | 9.25 | 0 | 0.0225 | 0 | 0.0075 | 0 | 0.5 | 0 | 0 | 0 | 0 | 0 | 0 | 0 | 19.3 | 0.025 | 0.98425 | Tahan Korosi Sedang | ASM Handbook Vol 13B / NACE
EN 1.4303 (X4CrNi18-12) Stainless Steel | 590 | 1420 | 0 | 0 | 0 | 0.03 | 0 | 0 | 0 | 18 | 0 | 68.4 | 0 | 0 | 1 | 0 | 0.05 | 0 | 12 | 0 | 0.0225 | 0 | 0.0075 | 0 | 0.5 | 0 | 0 | 0 | 0 | 0 | 0 | 0 | 18.8 | 0.025 | 0.98425 | Tahan Korosi Sedang | ASM Handbook Vol 13B / NACE
EN 1.4305 (X8CrNiS18-9) Stainless Steel | 610 | 1420 | 0 | 0 | 0 | 0.05 | 0 | 0 | 0 | 18 | 0.5 | 70.65 | 0 | 0 | 1 | 0 | 0.05 | 0 | 9 | 0 | 0.0225 | 0 | 0.25 | 0 | 0.5 | 0 | 0 | 0 | 0 | 0 | 0 | 0 | 18.8 | 0.025 | 0.98425 | Tahan Korosi Sedang | ASM Handbook Vol 13B / NACE
EN 1.4306 (X2CrNi19-11) Stainless Steel | 580 | 1420 | 0 | 0 | 0 | 0.015 | 0 | 0 | 0 | 19 | 0 | 68.4 | 0 | 0 | 1 | 0 | 0.05 | 0 | 11 | 0 | 0.0225 | 0 | 0.0075 | 0 | 0.5 | 0 | 0 | 0 | 0 | 0 | 0 | 0 | 19.8 | 0.025 | 0.98425 | Tahan Korosi Sedang | ASM Handbook Vol 13B / NACE
EN 1.4307 (X2CrNi18-9) Stainless Steel | 590 | 1430 | 0 | 0 | 0 | 0.015 | 0 | 0 | 0 | 18.5 | 0 | 70.65 | 0 | 0 | 1 | 0 | 0.05 | 0 | 9.25 | 0 | 0.0225 | 0 | 0.0075 | 0 | 0.5 | 0 | 0 | 0 | 0 | 0 | 0 | 0 | 19.3 | 0.025 | 0.98425 | Tahan Korosi Sedang | ASM Handbook Vol 13B / NACE
EN 1.4308 (GX5CrNi19-10) Cast Stainless Steel | 510 | 1420 | 0 | 0 | 0 | 0.035 | 0 | 0 | 0 | 19 | 0 | 69.95 | 0 | 0 | 0.75 | 0 | 0 | 0 | 9.5 | 0 | 0.02 | 0 | 0.015 | 0 | 0.75 | 0 | 0 | 0 | 0 | 0 | 0 | 0 | 19 | 0.025 | 0.98425 | Tahan Korosi Sedang | ASM Handbook Vol 13B / NACE
EN 1.4309 (GX2CrNi19-11) Cast Stainless Steel | 490 | 1420 | 0 | 0 | 0 | 0.015 | 0 | 0 | 0 | 19 | 0 | 68.6 | 0 | 0 | 1 | 0 | 0.1 | 0 | 10.5 | 0 | 0.0175 | 0 | 0.0125 | 0 | 0.75 | 0 | 0 | 0 | 0 | 0 | 0 | 0 | 20.6 | 0.025 | 0.98425 | Tahan Korosi Sedang | ASM Handbook Vol 13B / NACE
EN 1.4310 (X10CrNi18-8) Stainless Steel | 730 | 1420 | 0 | 0 | 0 | 0.1 | 0 | 0 | 0 | 17.5 | 0 | 72.2 | 0 | 0 | 1 | 0.4 | 0.05 | 0 | 7.75 | 0 | 0.0225 | 0 | 0.0075 | 0 | 1 | 0 | 0 | 0 | 0 | 0 | 0 | 0 | 19.62 | 0.025 | 0.98425 | Tahan Korosi Sedang | ASM Handbook Vol 13B / NACE
EN 1.4311 (X2CrNiN18-10) Stainless Steel | 650 | 1420 | 0 | 0 | 0 | 0.015 | 0 | 0 | 0 | 18.5 | 0 | 69.8 | 0 | 0 | 1 | 0 | 0.17 | 0 | 10 | 0 | 0.0225 | 0 | 0.0075 | 0 | 0.5 | 0 | 0 | 0 | 0 | 0 | 0 | 0 | 21.22 | 0.025 | 0.98425 | Tahan Korosi Sedang | ASM Handbook Vol 13B / NACE
EN 1.4313 (X3CrNiMo13-4) Stainless Steel | 750 | 1450 | 0 | 0 | 0 | 0.025 | 0 | 0 | 0 | 13 | 0 | 81.35 | 0 | 0 | 0.75 | 0.5 | 0.01 | 0 | 4 | 0 | 0.02 | 0 | 0.0075 | 0 | 0.35 | 0 | 0 | 0 | 0 | 0 | 0 | 0 | 14.81 | 0.125 | 4.9213 | Rentan Korosi Sumuran (Pitting) | Fontana Corrosion / NACE
EN 1.4315 (X5CrNiN19-9) Stainless Steel | 630 | 1420 | 0 | 0 | 0 | 0.03 | 0 | 0 | 0 | 19 | 0 | 69.8 | 0 | 0 | 1 | 0 | 0.17 | 0 | 9.5 | 0 | 0.0225 | 0 | 0.0075 | 0 | 0.5 | 0 | 0 | 0 | 0 | 0 | 0 | 0 | 21.72 | 0.025 | 0.98425 | Tahan Korosi Sedang | ASM Handbook Vol 13B / NACE
EN 1.4317 (GX4CrNi13-4) Cast Stainless Steel | 860 | 1440 | 0 | 0 | 0 | 0.03 | 0 | 0 | 0 | 12.75 | 0 | 81.6 | 0 | 0 | 0.5 | 0.35 | 0 | 0 | 4.25 | 0 | 0.0175 | 0 | 0.0125 | 0 | 0.5 | 0 | 0 | 0 | 0 | 0 | 0 | 0 | 13.905 | 0.125 | 4.9213 | Rentan Korosi Sumuran (Pitting) | Fontana Corrosion / NACE
EN 1.4318 (X2CrNiN18-7) Stainless Steel | 740 | 1430 | 0 | 0 | 0 | 0.015 | 0 | 0 | 0 | 17.5 | 0 | 73.8 | 0 | 0 | 1 | 0 | 0.15 | 0 | 7 | 0 | 0.0225 | 0 | 0.0075 | 0 | 0.5 | 0 | 0 | 0 | 0 | 0 | 0 | 0 | 19.9 | 0.025 | 0.98425 | Tahan Korosi Sedang | ASM Handbook Vol 13B / NACE
EN 1.4319 (X5CrNi17-7) Stainless Steel | 640 | 1430 | 0 | 0 | 0 | 0.035 | 0 | 0 | 0 | 17 | 0 | 74.4 | 0 | 0 | 1 | 0 | 0.05 | 0 | 7 | 0 | 0.0225 | 0 | 0.015 | 0 | 0.5 | 0 | 0 | 0 | 0 | 0 | 0 | 0 | 17.8 | 0.125 | 4.9213 | Rentan Korosi Sumuran (Pitting) | Fontana Corrosion / NACE
EN 1.4325 (X9CrNi18-9) Stainless Steel | 650 | 1430 | 0 | 0 | 0 | 0.09 | 0 | 0 | 0 | 18 | 0 | 71.4 | 0 | 0 | 1 | 0 | 0 | 0 | 9 | 0 | 0.0225 | 0 | 0.015 | 0 | 0.5 | 0 | 0 | 0 | 0 | 0 | 0 | 0 | 18 | 0.025 | 0.98425 | Tahan Korosi Sedang | ASM Handbook Vol 13B / NACE
EN 1.4335 (X1CrNi25-21) Stainless Steel | 570 | 1410 | 0 | 0 | 0 | 0.01 | 0 | 0 | 0 | 25 | 0 | 52.7 | 0 | 0 | 1 | 0.1 | 0.05 | 0 | 21 | 0 | 0.0125 | 0 | 0.005 | 0 | 0.125 | 0 | 0 | 0 | 0 | 0 | 0 | 0 | 26.13 | 0.005 | 0.19685 | Tahan Korosi Tinggi | ASM Handbook Vol 13B / NACE
EN 1.4347 (GX4CrNiN26-7) Cast Stainless Steel | 660 | 1410 | 0 | 0 | 0 | 0.025 | 0 | 0 | 0 | 26 | 0 | 65.8 | 0 | 0 | 0.75 | 0 | 0.15 | 0 | 6.5 | 0 | 0.0175 | 0 | 0.01 | 0 | 0.75 | 0 | 0 | 0 | 0 | 0 | 0 | 0 | 28.4 | 0.005 | 0.19685 | Tahan Korosi Tinggi | ASM Handbook Vol 13B / NACE
EN 1.4361 (X1CrNiSi18-15-4) Stainless Steel | 630 | 1370 | 0 | 0 | 0 | 0.0075 | 0 | 0 | 0 | 17.5 | 0 | 62.25 | 0 | 0 | 1 | 0.1 | 0.05 | 0 | 15 | 0 | 0.0125 | 0 | 0.005 | 0 | 4.1 | 0 | 0 | 0 | 0 | 0 | 0 | 0 | 18.63 | 0.025 | 0.98425 | Tahan Korosi Sedang | ASM Handbook Vol 13B / NACE
EN 1.4362 (X2CrNiN23-4) Stainless Steel | 730 | 1420 | 0 | 0 | 0 | 0.015 | 0 | 0 | 0 | 23.25 | 0.35 | 69.9 | 0 | 0 | 1 | 0.35 | 0.125 | 0 | 4.5 | 0 | 0.0175 | 0 | 0.0075 | 0 | 0.5 | 0 | 0 | 0 | 0 | 0 | 0 | 0 | 26.405 | 0.005 | 0.19685 | Tahan Korosi Tinggi | ASM Handbook Vol 13B / NACE
EN 1.4369 (X11CrNiMnN19-8-6) Stainless Steel | 850 | 1400 | 0 | 0 | 0 | 0.11 | 0 | 0 | 0 | 18.5 | 0 | 66.6 | 0 | 0 | 6.25 | 0 | 0.25 | 0 | 7.5 | 0 | 0.015 | 0 | 0.0075 | 0 | 0.75 | 0 | 0 | 0 | 0 | 0 | 0 | 0 | 22.5 | 0.025 | 0.98425 | Tahan Korosi Sedang | ASM Handbook Vol 13B / NACE
EN 1.4371 (X2CrMnNiN17-7-5) Stainless Steel | 740 | 1410 | 0 | 0 | 0 | 0.015 | 0 | 0 | 0 | 16.75 | 0.5 | 70.55 | 0 | 0 | 7 | 0 | 0.2 | 0 | 4.5 | 0 | 0.0225 | 0 | 0.0075 | 0 | 0.5 | 0 | 0 | 0 | 0 | 0 | 0 | 0 | 19.95 | 0.025 | 0.98425 | Tahan Korosi Sedang | ASM Handbook Vol 13B / NACE
EN 1.4372 (X12CrMnNiN17-7-5) Stainless Steel | 790 | 1410 | 0 | 0 | 0 | 0.075 | 0 | 0 | 0 | 17 | 0 | 71.25 | 0 | 0 | 6.5 | 0 | 0.15 | 0 | 4.5 | 0 | 0.0225 | 0 | 0.0075 | 0 | 0.5 | 0 | 0 | 0 | 0 | 0 | 0 | 0 | 19.4 | 0.025 | 0.98425 | Tahan Korosi Sedang | ASM Handbook Vol 13B / NACE
EN 1.4373 (X12CrMnNiN18-9-5) Stainless Steel | 750 | 1400 | 0 | 0 | 0 | 0.075 | 0 | 0 | 0 | 18 | 0 | 67.25 | 0 | 0 | 9 | 0 | 0.15 | 0 | 5 | 0 | 0.0225 | 0 | 0.0075 | 0 | 0.5 | 0 | 0 | 0 | 0 | 0 | 0 | 0 | 20.4 | 0.025 | 0.98425 | Tahan Korosi Sedang | ASM Handbook Vol 13B / NACE
EN 1.4374 (X8CrMnNiN18-9-5) Stainless Steel | 800 | 1400 | 0 | 0 | 0 | 0.075 | 0 | 0 | 0 | 18 | 0.2 | 65.7 | 0 | 0 | 9.5 | 0.25 | 0.285 | 0 | 5.5 | 0 | 0.0175 | 0 | 0.015 | 0 | 0.45 | 0 | 0 | 0 | 0 | 0 | 0 | 0 | 23.385 | 0.025 | 0.98425 | Tahan Korosi Sedang | ASM Handbook Vol 13B / NACE
EN 1.4376 (X8CrMnNi19-6-3) Stainless Steel | 750 | 1410 | 0 | 0 | 0 | 0.05 | 0 | 0 | 0 | 18.75 | 0 | 70.75 | 0 | 0 | 6.5 | 0 | 0.15 | 0 | 3.25 | 0 | 0.0225 | 0 | 0.0075 | 0 | 0.5 | 0 | 0 | 0 | 0 | 0 | 0 | 0 | 21.15 | 0.025 | 0.98425 | Tahan Korosi Sedang | ASM Handbook Vol 13B / NACE
EN 1.4378 (X6CrMnNiN18-13-3) Stainless Steel | 760 | 1390 | 0 | 0 | 0 | 0.04 | 0 | 0 | 0 | 18 | 0 | 65.1 | 0 | 0 | 13 | 0 | 0.3 | 0 | 3 | 0 | 0.03 | 0 | 0.015 | 0 | 0.5 | 0 | 0 | 0 | 0 | 0 | 0 | 0 | 22.8 | 0.025 | 0.98425 | Tahan Korosi Sedang | ASM Handbook Vol 13B / NACE
EN 1.4401 (X5CrNiMo17-12-2) Stainless Steel | 600 | 1440 | 0 | 0 | 0 | 0.035 | 0 | 0 | 0 | 17.5 | 0 | 67.15 | 0 | 0 | 1 | 2.25 | 0.05 | 0 | 11.5 | 0 | 0.0225 | 0 | 0.0075 | 0 | 0.5 | 0 | 0 | 0 | 0 | 0 | 0 | 0 | 25.725 | 0.005 | 0.19685 | Tahan Korosi Tinggi | ASM Handbook Vol 13B / NACE
EN 1.4404 (X2CrNiMo17-12-2) Stainless Steel | 600 | 1440 | 0 | 0 | 0 | 0.015 | 0 | 0 | 0 | 17.5 | 0 | 67.15 | 0 | 0 | 1 | 2.25 | 0.05 | 0 | 11.5 | 0 | 0.0225 | 0 | 0.0075 | 0 | 0.5 | 0 | 0 | 0 | 0 | 0 | 0 | 0 | 25.725 | 0.005 | 0.19685 | Tahan Korosi Tinggi | ASM Handbook Vol 13B / NACE
EN 1.4405 (GX4CrNiMo16-5-1) Cast Stainless Steel | 860 | 1450 | 0 | 0 | 0 | 0.03 | 0 | 0 | 0 | 16 | 0 | 76.95 | 0 | 0 | 0.5 | 1.1 | 0 | 0 | 5 | 0 | 0.0175 | 0 | 0.0125 | 0 | 0.4 | 0 | 0 | 0 | 0 | 0 | 0 | 0 | 19.63 | 0.025 | 0.98425 | Tahan Korosi Sedang | ASM Handbook Vol 13B / NACE
EN 1.4406 (X2CrNiMoN17-11-2) Stainless Steel | 680 | 1440 | 0 | 0 | 0 | 0.015 | 0 | 0 | 0 | 17.5 | 0 | 67.3 | 0 | 0 | 1 | 2.25 | 0.17 | 0 | 11.25 | 0 | 0.0225 | 0 | 0.0075 | 0 | 0.5 | 0 | 0 | 0 | 0 | 0 | 0 | 0 | 27.645 | 0.005 | 0.19685 | Tahan Korosi Tinggi | ASM Handbook Vol 13B / NACE
EN 1.4408 (GX5CrNiMo19-11-2) Cast Stainless Steel | 510 | 1440 | 0 | 0 | 0 | 0.035 | 0 | 0 | 0 | 19 | 0 | 66.7 | 0 | 0 | 0.75 | 2.25 | 0 | 0 | 10.5 | 0 | 0.02 | 0 | 0.015 | 0 | 0.75 | 0 | 0 | 0 | 0 | 0 | 0 | 0 | 26.425 | 0.005 | 0.19685 | Tahan Korosi Tinggi | ASM Handbook Vol 13B / NACE
EN 1.4409 (GX2CrNiMo19-11-2) Cast Stainless Steel | 490 | 1440 | 0 | 0 | 0 | 0.015 | 0 | 0 | 0 | 19 | 0 | 66.35 | 0 | 0 | 1 | 2.25 | 0.1 | 0 | 10.5 | 0 | 0.0175 | 0 | 0.0125 | 0 | 0.75 | 0 | 0 | 0 | 0 | 0 | 0 | 0 | 28.025 | 0.005 | 0.19685 | Tahan Korosi Tinggi | ASM Handbook Vol 13B / NACE
EN 1.4410 (X2CrNiMoN25-7-4) Stainless Steel | 850 | 1450 | 0 | 0 | 0 | 0.015 | 0 | 0 | 0 | 25 | 0 | 62.45 | 0 | 0 | 1 | 3.75 | 0.295 | 0 | 7 | 0 | 0.0175 | 0 | 0.0075 | 0 | 0.5 | 0 | 0 | 0 | 0 | 0 | 0 | 0 | 42.095 | 0.001 | 0.03937 | Sangat Tinggi (Super Austenitic/Duplex) | ASM Handbook Vol 13B / NACE
EN 1.4411 (GX4CrNiMo16-5-2) Cast Stainless Steel | 870 | 1450 | 0 | 0 | 0 | 0.03 | 0 | 0 | 0 | 16 | 0 | 76.3 | 0 | 0 | 0.5 | 1.75 | 0 | 0 | 5 | 0 | 0.0175 | 0 | 0.0125 | 0 | 0.4 | 0 | 0 | 0 | 0 | 0 | 0 | 0 | 21.775 | 0.025 | 0.98425 | Tahan Korosi Sedang | ASM Handbook Vol 13B / NACE
EN 1.4412 (GX5CrNiMo19-11-3) Cast Stainless Steel | 490 | 1450 | 0 | 0 | 0 | 0.035 | 0 | 0 | 0 | 19 | 0 | 64.7 | 0 | 0 | 0.75 | 3.25 | 0 | 0 | 11.5 | 0 | 0.02 | 0 | 0.015 | 0 | 0.75 | 0 | 0 | 0 | 0 | 0 | 0 | 0 | 29.725 | 0.005 | 0.19685 | Tahan Korosi Tinggi | ASM Handbook Vol 13B / NACE
EN 1.4415 (X2CrNiMoV13-5-2) Stainless Steel | 830 | 1460 | 0 | 0 | 0 | 0.015 | 0 | 0 | 0 | 12.5 | 0 | 79.15 | 0 | 0 | 0.25 | 2 | 0 | 0 | 5.5 | 0 | 0.02 | 0 | 0.0075 | 0 | 0.25 | 0 | 0 | 0.005 | 0.3 | 0 | 0 | 0 | 19.1 | 0.025 | 0.98425 | Tahan Korosi Sedang | ASM Handbook Vol 13B / NACE
EN 1.4416 (GX2NiCrMoN25-20-5) Cast Stainless Steel | 500 | 1450 | 0 | 0 | 0 | 0.015 | 0 | 0 | 0 | 20 | 0 | 48.8 | 0 | 0 | 0.5 | 5 | 0.16 | 0 | 25 | 0 | 0.0175 | 0 | 0.01 | 0 | 0.5 | 0 | 0 | 0 | 0 | 0 | 0 | 0 | 39.06 | 0.005 | 0.19685 | Tahan Korosi Tinggi | ASM Handbook Vol 13B / NACE
EN 1.4417 (GX2CrNiMoN25-7-3) Cast Stainless Steel | 730 | 1450 | 0 | 0 | 0 | 0.015 | 0 | 0 | 0 | 25 | 0.5 | 61.8 | 0 | 0 | 0.75 | 3.5 | 0.2 | 0 | 7.25 | 0 | 0.015 | 0 | 0.01 | 0 | 0.5 | 0 | 0 | 0 | 0 | 0.5 | 0 | 0 | 39.75 | 0.005 | 0.19685 | Tahan Korosi Tinggi | ASM Handbook Vol 13B / NACE
EN 1.4418 (X4CrNiMo16-5-1) Stainless Steel | 860 | 1450 | 0 | 0 | 0 | 0.03 | 0 | 0 | 0 | 16 | 0 | 76.7 | 0 | 0 | 0.75 | 1.15 | 0.01 | 0 | 5 | 0 | 0.02 | 0 | 0.0075 | 0 | 0.35 | 0 | 0 | 0 | 0 | 0 | 0 | 0 | 19.955 | 0.025 | 0.98425 | Tahan Korosi Sedang | ASM Handbook Vol 13B / NACE
EN 1.4419 (X38CrMo14) Stainless Steel | 660 | 1440 | 0 | 0 | 0 | 0.39 | 0 | 0 | 0 | 13.75 | 0 | 84 | 0 | 0 | 0.5 | 0.8 | 0 | 0 | 0 | 0 | 0.02 | 0 | 0.0075 | 0 | 0.5 | 0 | 0 | 0 | 0 | 0 | 0 | 0 | 16.39 | 0.125 | 4.9213 | Rentan Korosi Sumuran (Pitting) | Fontana Corrosion / NACE
EN 1.4421 (GX4CrNi16-4) Cast Stainless Steel | 880 | 1440 | 0 | 0 | 0 | 0.03 | 0 | 0 | 0 | 16.5 | 0 | 77.45 | 0 | 0 | 0.5 | 0.35 | 0 | 0 | 4.75 | 0 | 0.0175 | 0 | 0.01 | 0 | 0.4 | 0 | 0 | 0 | 0 | 0 | 0 | 0 | 17.655 | 0.125 | 4.9213 | Rentan Korosi Sumuran (Pitting) | Fontana Corrosion / NACE
EN 1.4422 (X1CrNiMoCu12-5-2) Stainless Steel | 850 | 1450 | 0 | 0 | 0 | 0.01 | 0 | 0 | 0 | 12 | 0.5 | 80.15 | 0 | 0 | 1 | 1.55 | 0.01 | 0 | 4.5 | 0 | 0.02 | 0 | 0.0015 | 0 | 0.25 | 0 | 0 | 0 | 0 | 0 | 0 | 0 | 17.275 | 0.125 | 4.9213 | Rentan Korosi Sumuran (Pitting) | Fontana Corrosion / NACE
EN 1.4423 (X1CrNiMoCu12-7-3) Stainless Steel | 850 | 1460 | 0 | 0 | 0 | 0.01 | 0 | 0 | 0 | 12 | 0.5 | 77.15 | 0 | 0 | 1 | 2.55 | 0.01 | 0 | 6.5 | 0 | 0.02 | 0 | 0.0015 | 0 | 0.25 | 0 | 0 | 0 | 0 | 0 | 0 | 0 | 20.575 | 0.025 | 0.98425 | Tahan Korosi Sedang | ASM Handbook Vol 13B / NACE
EN 1.4424 (X2CrNiMoSi18-5-3) Stainless Steel | 800 | 1430 | 0 | 0 | 0 | 0.015 | 0 | 0 | 0 | 18.5 | 0 | 70.5 | 0 | 0 | 1.6 | 2.75 | 0.075 | 0 | 4.85 | 0 | 0.0175 | 0 | 0.0075 | 0 | 1.7 | 0 | 0 | 0 | 0 | 0 | 0 | 0 | 28.775 | 0.005 | 0.19685 | Tahan Korosi Tinggi | ASM Handbook Vol 13B / NACE
EN 1.4429 (X2CrNiMoN17-13-3) Stainless Steel | 690 | 1440 | 0 | 0 | 0 | 0.015 | 0 | 0 | 0 | 17.5 | 0 | 65.55 | 0 | 0 | 1 | 2.75 | 0.17 | 0 | 12.5 | 0 | 0.0225 | 0 | 0.0075 | 0 | 0.5 | 0 | 0 | 0 | 0 | 0 | 0 | 0 | 29.295 | 0.005 | 0.19685 | Tahan Korosi Tinggi | ASM Handbook Vol 13B / NACE
EN 1.4432 (X2CrNiMo17-12-3) Stainless Steel | 610 | 1450 | 0 | 0 | 0 | 0.015 | 0 | 0 | 0 | 17.5 | 0 | 66.4 | 0 | 0 | 1 | 2.75 | 0.05 | 0 | 11.75 | 0 | 0.0225 | 0 | 0.0075 | 0 | 0.5 | 0 | 0 | 0 | 0 | 0 | 0 | 0 | 27.375 | 0.005 | 0.19685 | Tahan Korosi Tinggi | ASM Handbook Vol 13B / NACE
EN 1.4434 (X2CrNiMoN18-12-4) Stainless Steel | 660 | 1450 | 0 | 0 | 0 | 0.015 | 0 | 0 | 0 | 18 | 0 | 64.55 | 0 | 0 | 1 | 3.5 | 0.15 | 0 | 12.25 | 0 | 0.0225 | 0 | 0.0075 | 0 | 0.5 | 0 | 0 | 0 | 0 | 0 | 0 | 0 | 31.95 | 0.005 | 0.19685 | Tahan Korosi Tinggi | ASM Handbook Vol 13B / NACE
EN 1.4435 (X2CrNiMo18-14-3) Stainless Steel | 610 | 1440 | 0 | 0 | 0 | 0.015 | 0 | 0 | 0 | 18 | 0 | 63.9 | 0 | 0 | 1 | 2.75 | 0.05 | 0 | 13.75 | 0 | 0.0225 | 0 | 0.0075 | 0 | 0.5 | 0 | 0 | 0 | 0 | 0 | 0 | 0 | 27.875 | 0.005 | 0.19685 | Tahan Korosi Tinggi | ASM Handbook Vol 13B / NACE
EN 1.4436 (X3CrNiMo17-13-3) Stainless Steel | 620 | 1450 | 0 | 0 | 0 | 0.025 | 0 | 0 | 0 | 17.5 | 0 | 66.4 | 0 | 0 | 1 | 2.75 | 0.05 | 0 | 11.75 | 0 | 0.0225 | 0 | 0.0075 | 0 | 0.5 | 0 | 0 | 0 | 0 | 0 | 0 | 0 | 27.375 | 0.005 | 0.19685 | Tahan Korosi Tinggi | ASM Handbook Vol 13B / NACE
EN 1.4438 (X2CrNiMo18-15-4) Stainless Steel | 620 | 1450 | 0 | 0 | 0 | 0.015 | 0 | 0 | 0 | 18.5 | 0 | 61.9 | 0 | 0 | 1 | 3.5 | 0.05 | 0 | 14.5 | 0 | 0.0225 | 0 | 0.0075 | 0 | 0.5 | 0 | 0 | 0 | 0 | 0 | 0 | 0 | 30.85 | 0.005 | 0.19685 | Tahan Korosi Tinggi | ASM Handbook Vol 13B / NACE
EN 1.4439 (X2CrNiMoN17-13-5) Stainless Steel | 680 | 1460 | 0 | 0 | 0 | 0.015 | 0 | 0 | 0 | 17.5 | 0 | 62.8 | 0 | 0 | 1 | 4.5 | 0.17 | 0 | 13.5 | 0 | 0.0225 | 0 | 0.0075 | 0 | 0.5 | 0 | 0 | 0 | 0 | 0 | 0 | 0 | 35.07 | 0.005 | 0.19685 | Tahan Korosi Tinggi | ASM Handbook Vol 13B / NACE
EN 1.4443 (GX4CrNiMo19-11-3) Cast Stainless Steel | 490 | 1440 | 0 | 0 | 0 | 0.025 | 0 | 0 | 0 | 19 | 0 | 64.95 | 0 | 0 | 1 | 2.75 | 0 | 0 | 11.5 | 0 | 0.02 | 0 | 0.015 | 0 | 0.75 | 0 | 0 | 0 | 0 | 0 | 0 | 0 | 28.075 | 0.005 | 0.19685 | Tahan Korosi Tinggi | ASM Handbook Vol 13B / NACE
EN 1.4446 (GX2CrNiMoN17-13-4) Cast Stainless Steel | 490 | 1460 | 0 | 0 | 0 | 0.015 | 0 | 0 | 0 | 17.5 | 0 | 63.3 | 0 | 0 | 0.75 | 4.25 | 0.17 | 0 | 13.5 | 0 | 0.02 | 0 | 0.015 | 0 | 0.5 | 0 | 0 | 0 | 0 | 0 | 0 | 0 | 34.245 | 0.005 | 0.19685 | Tahan Korosi Tinggi | ASM Handbook Vol 13B / NACE
EN 1.4449 (X3CrNiMo18-12-3) Stainless Steel | 620 | 1440 | 0 | 0 | 0 | 0.0175 | 0 | 0 | 0 | 17.6 | 0.5 | 65.85 | 0 | 0 | 1 | 2.55 | 0.04 | 0 | 12 | 0 | 0.0225 | 0 | 0.0075 | 0 | 0.5 | 0 | 0 | 0 | 0 | 0 | 0 | 0 | 26.655 | 0.005 | 0.19685 | Tahan Korosi Tinggi | ASM Handbook Vol 13B / NACE
EN 1.4451 (GX2CrNiMoCuN26-5-3-3) Cast Stainless Steel | 750 | 1430 | 0 | 0 | 0 | 0.015 | 0 | 0 | 0 | 26 | 3.15 | 60.4 | 0 | 0 | 0.75 | 3 | 0.17 | 0 | 6 | 0 | 0.0175 | 0 | 0.0125 | 0 | 0.5 | 0 | 0 | 0 | 0 | 0 | 0 | 0 | 38.62 | 0.005 | 0.19685 | Tahan Korosi Tinggi | ASM Handbook Vol 13B / NACE
EN 1.4458 (GX2NiCrMo28-20-2) Cast Stainless Steel | 510 | 1420 | 0 | 0 | 0 | 0.015 | 0 | 0 | 0 | 20.5 | 1 | 46.6 | 0 | 0 | 1 | 2.25 | 0.1 | 0 | 28 | 0 | 0.0175 | 0 | 0.0125 | 0 | 0.5 | 0 | 0 | 0 | 0 | 0 | 0 | 0 | 29.525 | 0.005 | 0.19685 | Tahan Korosi Tinggi | ASM Handbook Vol 13B / NACE
EN 1.4460 (X3CrNiMoN27-5-2) Stainless Steel | 750 | 1430 | 0 | 0 | 0 | 0.025 | 0 | 0 | 0 | 26.5 | 0 | 64.7 | 0 | 0 | 1 | 1.65 | 0.125 | 0 | 5.5 | 0 | 0.0175 | 0 | 0.0075 | 0 | 0.5 | 0 | 0 | 0 | 0 | 0 | 0 | 0 | 33.945 | 0.005 | 0.19685 | Tahan Korosi Tinggi | ASM Handbook Vol 13B / NACE
EN 1.4462 (X2CrNiMoN22-5-3) Stainless Steel | 780 | 1450 | 0 | 0 | 0 | 0.015 | 0 | 0 | 0 | 22 | 0 | 67.8 | 0 | 0 | 1 | 3 | 0.16 | 0 | 5.5 | 0 | 0.0175 | 0 | 0.0075 | 0 | 0.5 | 0 | 0 | 0 | 0 | 0 | 0 | 0 | 34.46 | 0.005 | 0.19685 | Tahan Korosi Tinggi | ASM Handbook Vol 13B / NACE
EN 1.4466 (X1CrNiMoN25-22-2) Stainless Steel | 640 | 1420 | 0 | 0 | 0 | 0.01 | 0 | 0 | 0 | 25 | 0 | 49.25 | 0 | 0 | 1 | 2.25 | 0.13 | 0 | 22 | 0 | 0.0125 | 0 | 0.005 | 0 | 0.35 | 0 | 0 | 0 | 0 | 0 | 0 | 0 | 34.505 | 0.005 | 0.19685 | Tahan Korosi Tinggi | ASM Handbook Vol 13B / NACE
EN 1.4468 (GX2CrNiMoN25-6-3) Cast Stainless Steel | 730 | 1440 | 0 | 0 | 0 | 0.015 | 0 | 0 | 0 | 25.5 | 0 | 63.55 | 0 | 0 | 1 | 3 | 0.185 | 0 | 6.25 | 0 | 0.0175 | 0 | 0.0125 | 0 | 0.5 | 0 | 0 | 0 | 0 | 0 | 0 | 0 | 38.36 | 0.005 | 0.19685 | Tahan Korosi Tinggi | ASM Handbook Vol 13B / NACE
EN 1.4469 (GX2CrNiMoN26-7-4) Cast Stainless Steel | 740 | 1450 | 0 | 0 | 0 | 0.015 | 0 | 0 | 0 | 26 | 0.65 | 61.15 | 0 | 0 | 0.5 | 4 | 0.17 | 0 | 7 | 0 | 0.0175 | 0 | 0.0125 | 0 | 0.5 | 0 | 0 | 0 | 0 | 0 | 0 | 0 | 41.92 | 0.001 | 0.03937 | Sangat Tinggi (Super Austenitic/Duplex) | ASM Handbook Vol 13B / NACE
EN 1.4470 (GX2CrNiMoN22-5-3) Cast Stainless Steel | 680 | 1450 | 0 | 0 | 0 | 0.015 | 0 | 0 | 0 | 22 | 0 | 67.8 | 0 | 0 | 1 | 3 | 0.16 | 0 | 5.5 | 0 | 0.0175 | 0 | 0.0125 | 0 | 0.5 | 0 | 0 | 0 | 0 | 0 | 0 | 0 | 34.46 | 0.005 | 0.19685 | Tahan Korosi Tinggi | ASM Handbook Vol 13B / NACE
EN 1.4474 (GX4CrNiMoN26-5-2) Cast Stainless Steel | 670 | 1430 | 0 | 0 | 0 | 0.025 | 0 | 0 | 0 | 26 | 0 | 65.15 | 0 | 0 | 1 | 1.65 | 0.16 | 0 | 5.5 | 0 | 0.0175 | 0 | 0.0125 | 0 | 0.5 | 0 | 0 | 0 | 0 | 0 | 0 | 0 | 34.005 | 0.005 | 0.19685 | Tahan Korosi Tinggi | ASM Handbook Vol 13B / NACE
EN 1.4477 (X2CrNiMoN29-7-2) Stainless Steel | 880 | 1430 | 0 | 0 | 0 | 0.015 | 0 | 0 | 0 | 29 | 0.4 | 60.1 | 0 | 0 | 1.15 | 2.05 | 0.35 | 0 | 6.65 | 0 | 0.015 | 0 | 0.0075 | 0 | 0.25 | 0 | 0 | 0 | 0 | 0 | 0 | 0 | 41.365 | 0.001 | 0.03937 | Sangat Tinggi (Super Austenitic/Duplex) | ASM Handbook Vol 13B / NACE
EN 1.4482 (X2CrMnNiMoN21-5-3) Stainless Steel | 770 | 1420 | 0 | 0 | 0 | 0.015 | 0 | 0 | 0 | 20.5 | 0.5 | 70.5 | 0 | 0 | 5 | 0.35 | 0.125 | 0 | 2.5 | 0 | 0.0175 | 0 | 0.015 | 0 | 0.5 | 0 | 0 | 0 | 0 | 0 | 0 | 0 | 23.655 | 0.025 | 0.98425 | Tahan Korosi Sedang | ASM Handbook Vol 13B / NACE
EN 1.4487 (GX2CrNiN19-11) Cast Stainless Steel | 560 | 1420 | 0 | 0 | 0 | 0.015 | 0 | 0 | 0 | 19 | 0 | 68.8 | 0 | 0 | 0.75 | 0 | 0.16 | 0 | 10.5 | 0 | 0.02 | 0 | 0.015 | 0 | 0.75 | 0 | 0 | 0 | 0 | 0 | 0 | 0 | 21.56 | 0.025 | 0.98425 | Tahan Korosi Sedang | ASM Handbook Vol 13B / NACE
EN 1.4490 (GX2CrNiMoN19-11-2) Cast Stainless Steel | 560 | 1440 | 0 | 0 | 0 | 0.015 | 0 | 0 | 0 | 19 | 0 | 66.3 | 0 | 0 | 1 | 2.25 | 0.16 | 0 | 10.5 | 0 | 0.0175 | 0 | 0.015 | 0 | 0.75 | 0 | 0 | 0 | 0 | 0 | 0 | 0 | 28.985 | 0.005 | 0.19685 | Tahan Korosi Tinggi | ASM Handbook Vol 13B / NACE
EN 1.4501 (X2CrNiMoCuWN25-7-4) Stainless Steel | 830 | 1460 | 0 | 0 | 0 | 0.015 | 0 | 0 | 0 | 25 | 0.75 | 61.7 | 0 | 0 | 0.5 | 3.5 | 0.25 | 0 | 7 | 0 | 0.0175 | 0 | 0.0075 | 0 | 0.5 | 0 | 0 | 0 | 0 | 0.75 | 0 | 0 | 40.55 | 0.001 | 0.03937 | Sangat Tinggi (Super Austenitic/Duplex) | ASM Handbook Vol 13B / NACE
EN 1.4507 (X2CrNiMoCuN25-6-3) Stainless Steel | 840 | 1440 | 0 | 0 | 0 | 0.015 | 0 | 0 | 0 | 25 | 1.75 | 61.1 | 0 | 0 | 1 | 3.5 | 0.25 | 0 | 7 | 0 | 0.0175 | 0 | 0.0075 | 0 | 0.35 | 0 | 0 | 0 | 0 | 0 | 0 | 0 | 40.55 | 0.001 | 0.03937 | Sangat Tinggi (Super Austenitic/Duplex) | ASM Handbook Vol 13B / NACE
EN 1.4508 (GX2CrNiMoN19-11-3) Cast Stainless Steel | 570 | 1450 | 0 | 0 | 0 | 0.015 | 0 | 0 | 0 | 19 | 0 | 65.55 | 0 | 0 | 0.75 | 3.25 | 0.15 | 0 | 10.5 | 0 | 0.02 | 0 | 0.015 | 0 | 0.75 | 0 | 0 | 0 | 0 | 0 | 0 | 0 | 32.125 | 0.005 | 0.19685 | Tahan Korosi Tinggi | ASM Handbook Vol 13B / NACE
EN 1.4515 (GX3CrNiMoCuN26-6-3) Cast Stainless Steel | 730 | 1440 | 0 | 0 | 0 | 0.015 | 0 | 0 | 0 | 25.5 | 1.05 | 62.5 | 0 | 0 | 1 | 3 | 0.185 | 0 | 6.25 | 0 | 0.015 | 0 | 0.01 | 0 | 0.5 | 0 | 0 | 0 | 0 | 0 | 0 | 0 | 38.36 | 0.005 | 0.19685 | Tahan Korosi Tinggi | ASM Handbook Vol 13B / NACE
EN 1.4517 (GX2CrNiMoCuN25-6-3-3) Cast Stainless Steel | 730 | 1430 | 0 | 0 | 0 | 0.015 | 0 | 0 | 0 | 25.5 | 3.15 | 60.9 | 0 | 0 | 0.75 | 3 | 0.17 | 0 | 6 | 0 | 0.0175 | 0 | 0.0125 | 0 | 0.5 | 0 | 0 | 0 | 0 | 0 | 0 | 0 | 38.12 | 0.005 | 0.19685 | Tahan Korosi Tinggi | ASM Handbook Vol 13B / NACE
EN 1.4518 (GX2CrNiMo19-11-3) Cast Stainless Steel | 490 | 1450 | 0 | 0 | 0 | 0.015 | 0 | 0 | 0 | 19 | 0 | 65.7 | 0 | 0 | 0.75 | 3.25 | 0 | 0 | 10.5 | 0 | 0.02 | 0 | 0.015 | 0 | 0.75 | 0 | 0 | 0 | 0 | 0 | 0 | 0 | 29.725 | 0.005 | 0.19685 | Tahan Korosi Tinggi | ASM Handbook Vol 13B / NACE
EN 1.4525 (GX5CrNiCu16-4) Cast Stainless Steel | 1030 | 1430 | 0 | 0 | 0 | 0.035 | 0 | 0 | 0 | 16 | 3.25 | 74.7 | 0 | 0 | 0.5 | 0.4 | 0.025 | 0.175 | 4.5 | 0 | 0.0175 | 0 | 0.0125 | 0 | 0.4 | 0 | 0 | 0 | 0 | 0 | 0 | 0 | 17.72 | 0.125 | 4.9213 | Rentan Korosi Sumuran (Pitting) | Fontana Corrosion / NACE
EN 1.4525 (GX5CrNiCu16-4) Cast Stainless Steel | 1030 | 1430 | 0 | 0 | 0 | 0.035 | 0 | 0 | 0 | 16 | 3.25 | 74.7 | 0 | 0 | 0.5 | 0.4 | 0.025 | 0.175 | 4.5 | 0 | 0.0175 | 0 | 0.0125 | 0 | 0.4 | 0 | 0 | 0 | 0 | 0 | 0 | 0 | 17.72 | 0.125 | 4.9213 | Rentan Korosi Sumuran (Pitting) | Fontana Corrosion / NACE
EN 1.4525 (GX5CrNiCu16-4) Cast Stainless Steel | 1030 | 1430 | 0 | 0 | 0 | 0.035 | 0 | 0 | 0 | 16 | 3.25 | 74.7 | 0 | 0 | 0.5 | 0.4 | 0.025 | 0.175 | 4.5 | 0 | 0.0175 | 0 | 0.0125 | 0 | 0.4 | 0 | 0 | 0 | 0 | 0 | 0 | 0 | 17.72 | 0.125 | 4.9213 | Rentan Korosi Sumuran (Pitting) | Fontana Corrosion / NACE
EN 1.4527 (GX4NiCrCuMo30-20-4) Cast Stainless Steel | 480 | 1410 | 0 | 0 | 0 | 0.03 | 0 | 0 | 0 | 20.5 | 3.5 | 42.95 | 0 | 0 | 0.75 | 2.5 | 0 | 0 | 29 | 0 | 0.02 | 0 | 0.015 | 0 | 0.75 | 0 | 0 | 0 | 0 | 0 | 0 | 0 | 28.75 | 0.005 | 0.19685 | Tahan Korosi Tinggi | ASM Handbook Vol 13B / NACE
EN 1.4529 (X1NiCrMoCuN25-20-7) Stainless Steel | 750 | 1460 | 0 | 0 | 0 | 0.01 | 0 | 0 | 0 | 20 | 1 | 46.55 | 0 | 0 | 0.5 | 6.5 | 0.2 | 0 | 25 | 0 | 0.015 | 0 | 0.005 | 0 | 0.25 | 0 | 0 | 0 | 0 | 0 | 0 | 0 | 44.65 | 0.001 | 0.03937 | Sangat Tinggi (Super Austenitic/Duplex) | ASM Handbook Vol 13B / NACE
EN 1.4530 (X1CrNiMoAlTi12-9-2) Stainless Steel | 1030 | 1460 | 0.7 | 0 | 0 | 0.0075 | 0 | 0 | 0 | 12 | 0 | 75.85 | 0 | 0 | 0.05 | 2.05 | 0.005 | 0 | 9 | 0 | 0.005 | 0 | 0.0025 | 0 | 0.05 | 0 | 0 | 0.325 | 0 | 0 | 0 | 0 | 18.845 | 0.025 | 0.98425 | Tahan Korosi Sedang | ASM Handbook Vol 13B / NACE
EN 1.4537 (X1CrNiMoCuN25-25-5) Stainless Steel | 700 | 1440 | 0 | 0 | 0 | 0.01 | 0 | 0 | 0 | 25 | 1.5 | 41.2 | 0 | 0 | 1 | 5.2 | 0.21 | 0 | 25.5 | 0 | 0.015 | 0 | 0.005 | 0 | 0.35 | 0 | 0 | 0 | 0 | 0 | 0 | 0 | 45.52 | 0.001 | 0.03937 | Sangat Tinggi (Super Austenitic/Duplex) | ASM Handbook Vol 13B / NACE
EN 1.4539 (X1NiCrMoCu25-20-5) Stainless Steel | 630 | 1440 | 0 | 0 | 0 | 0.01 | 0 | 0 | 0 | 20 | 1.6 | 47.45 | 0 | 0 | 1 | 4.5 | 0.075 | 0 | 25 | 0 | 0.015 | 0 | 0.005 | 0 | 0.35 | 0 | 0 | 0 | 0 | 0 | 0 | 0 | 36.05 | 0.005 | 0.19685 | Tahan Korosi Tinggi | ASM Handbook Vol 13B / NACE
EN 1.4541 (X6CrNiTi18-10) Stainless Steel | 600 | 1430 | 0 | 0 | 0 | 0.04 | 0 | 0 | 0 | 18 | 0 | 69.6 | 0 | 0 | 1 | 0 | 0 | 0 | 10.5 | 0 | 0.0225 | 0 | 0.0075 | 0 | 0.5 | 0 | 0 | 0.35 | 0 | 0 | 0 | 0 | 18 | 0.025 | 0.98425 | Tahan Korosi Sedang | ASM Handbook Vol 13B / NACE
EN 1.4542 (X5CrNiCuNb16-4) Stainless Steel | 880 | 1430 | 0 | 0 | 0 | 0.035 | 0 | 0 | 0 | 16 | 4 | 74.3 | 0 | 0 | 0.75 | 0.3 | 0 | 0.225 | 4 | 0 | 0.02 | 0 | 0.0075 | 0 | 0.35 | 0 | 0 | 0 | 0 | 0 | 0 | 0 | 16.99 | 0.125 | 4.9213 | Rentan Korosi Sumuran (Pitting) | Fontana Corrosion / NACE
EN 1.4542 (X5CrNiCuNb16-4) Stainless Steel | 880 | 1430 | 0 | 0 | 0 | 0.035 | 0 | 0 | 0 | 16 | 4 | 74.3 | 0 | 0 | 0.75 | 0.3 | 0 | 0.225 | 4 | 0 | 0.02 | 0 | 0.0075 | 0 | 0.35 | 0 | 0 | 0 | 0 | 0 | 0 | 0 | 16.99 | 0.125 | 4.9213 | Rentan Korosi Sumuran (Pitting) | Fontana Corrosion / NACE
EN 1.4547 (X1CrNiMoCuN20-18-7) Stainless Steel | 750 | 1470 | 0 | 0 | 0 | 0.01 | 0 | 0 | 0 | 20 | 0.75 | 53.65 | 0 | 0 | 0.5 | 6.5 | 0.215 | 0 | 18 | 0 | 0.015 | 0 | 0.005 | 0 | 0.35 | 0 | 0 | 0 | 0 | 0 | 0 | 0 | 44.89 | 0.001 | 0.03937 | Sangat Tinggi (Super Austenitic/Duplex) | ASM Handbook Vol 13B / NACE
EN 1.4550 (X6CrNiNb18-10) Stainless Steel | 620 | 1430 | 0 | 0 | 0 | 0.04 | 0 | 0 | 0 | 18 | 0 | 69.45 | 0 | 0 | 1 | 0 | 0 | 0.5 | 10.5 | 0 | 0.0225 | 0 | 0.0075 | 0 | 0.5 | 0 | 0 | 0 | 0 | 0 | 0 | 0 | 18 | 0.025 | 0.98425 | Tahan Korosi Sedang | ASM Handbook Vol 13B / NACE
EN 1.4552 (GX5CrNiNb19-11) Cast Stainless Steel | 510 | 1430 | 0 | 0 | 0 | 0.035 | 0 | 0 | 0 | 19 | 0 | 68.45 | 0 | 0 | 0.75 | 0 | 0 | 0.5 | 10.5 | 0 | 0.02 | 0 | 0.015 | 0 | 0.75 | 0 | 0 | 0 | 0 | 0 | 0 | 0 | 19 | 0.025 | 0.98425 | Tahan Korosi Sedang | ASM Handbook Vol 13B / NACE
EN 1.4557 (GX2CrNiMoCuN20-18-6) Cast Stainless Steel | 560 | 1460 | 0 | 0 | 0 | 0.01 | 0 | 0 | 0 | 20 | 0.75 | 52.9 | 0 | 0 | 0.6 | 6.5 | 0.21 | 0 | 18.5 | 0 | 0.015 | 0 | 0.005 | 0 | 0.5 | 0 | 0 | 0 | 0 | 0 | 0 | 0 | 44.81 | 0.001 | 0.03937 | Sangat Tinggi (Super Austenitic/Duplex) | ASM Handbook Vol 13B / NACE
EN 1.4558 (X2NiCrAlTi32-20) Stainless Steel | 510 | 1400 | 0.3 | 0 | 0 | 0.015 | 0 | 0 | 0 | 21.5 | 0 | 43.55 | 0 | 0 | 0.5 | 0 | 0 | 0 | 33.5 | 0 | 0.01 | 0 | 0.0075 | 0 | 0.35 | 0 | 0 | 0.3 | 0 | 0 | 0 | 0 | 21.5 | 0.025 | 0.98425 | Tahan Korosi Sedang | ASM Handbook Vol 13B / NACE
EN 1.4560 (X3CrNiCu19-9-2) Stainless Steel | 550 | 1420 | 0 | 0 | 0 | 0.0175 | 0 | 0 | 0 | 18.5 | 1.75 | 68.9 | 0 | 0 | 1.75 | 0 | 0.05 | 0 | 8.5 | 0 | 0.0225 | 0 | 0.0075 | 0 | 0.5 | 0 | 0 | 0 | 0 | 0 | 0 | 0 | 19.3 | 0.025 | 0.98425 | Tahan Korosi Sedang | ASM Handbook Vol 13B / NACE
EN 1.4563 (X1NiCrMoCu31-27-4) Stainless Steel | 620 | 1420 | 0 | 0 | 0 | 0.01 | 0 | 0 | 0 | 27 | 1.1 | 35.95 | 0 | 0 | 1 | 3.5 | 0.05 | 0 | 31 | 0 | 0.015 | 0 | 0.005 | 0 | 0.35 | 0 | 0 | 0 | 0 | 0 | 0 | 0 | 39.35 | 0.005 | 0.19685 | Tahan Korosi Tinggi | ASM Handbook Vol 13B / NACE
EN 1.4565 (X2CrNiMnMoN25-18-6-5) Stainless Steel | 880 | 1420 | 0 | 0 | 0 | 0.015 | 0 | 0 | 0 | 25 | 0 | 45.95 | 0 | 0 | 6 | 4.5 | 0.45 | 0.075 | 17.5 | 0 | 0.015 | 0 | 0.0075 | 0 | 0.5 | 0 | 0 | 0 | 0 | 0 | 0 | 0 | 47.05 | 0.001 | 0.03937 | Sangat Tinggi (Super Austenitic/Duplex) | ASM Handbook Vol 13B / NACE
EN 1.4567 (X3CrNiCu18-9-4) Stainless Steel | 550 | 1410 | 0 | 0 | 0 | 0.02 | 0 | 0 | 0 | 18 | 3.5 | 67.4 | 0 | 0 | 1 | 0 | 0.05 | 0 | 9.5 | 0 | 0.0225 | 0 | 0.0075 | 0 | 0.5 | 0 | 0 | 0 | 0 | 0 | 0 | 0 | 18.8 | 0.025 | 0.98425 | Tahan Korosi Sedang | ASM Handbook Vol 13B / NACE
EN 1.4568 (X7CrNiAl17-7) Stainless Steel | 830 | 1420 | 1.1 | 0 | 0 | 0.045 | 0 | 0 | 0 | 17 | 0 | 73.85 | 0 | 0 | 0.5 | 0 | 0 | 0 | 7.15 | 0 | 0.02 | 0 | 0.0075 | 0 | 0.35 | 0 | 0 | 0 | 0 | 0 | 0 | 0 | 17 | 0.125 | 4.9213 | Rentan Korosi Sumuran (Pitting) | Fontana Corrosion / NACE
EN 1.4570 (X6CrNiCuS18-9-2) Stainless Steel | 610 | 1420 | 0 | 0 | 0 | 0.04 | 0 | 0 | 0 | 18 | 1.6 | 69.25 | 0 | 0 | 1 | 0.3 | 0.05 | 0 | 9 | 0 | 0.0225 | 0 | 0.25 | 0 | 0.5 | 0 | 0 | 0 | 0 | 0 | 0 | 0 | 19.79 | 0.025 | 0.98425 | Tahan Korosi Sedang | ASM Handbook Vol 13B / NACE
EN 1.4571 (X6CrNiMoTi17-12-2) Stainless Steel | 600 | 1440 | 0 | 0 | 0 | 0.04 | 0 | 0 | 0 | 17.5 | 0 | 66.35 | 0 | 0 | 1 | 2.25 | 0 | 0 | 12 | 0 | 0.0225 | 0 | 0.0075 | 0 | 0.5 | 0 | 0 | 0.35 | 0 | 0 | 0 | 0 | 24.925 | 0.025 | 0.98425 | Tahan Korosi Sedang | ASM Handbook Vol 13B / NACE
EN 1.4578 (X3CrNiCuMo17-11-3-2) Stainless Steel | 550 | 1430 | 0 | 0 | 0 | 0.02 | 0 | 0 | 0 | 17 | 3.25 | 65.4 | 0 | 0 | 1 | 2.25 | 0.05 | 0 | 10.5 | 0 | 0.0225 | 0 | 0.0075 | 0 | 0.5 | 0 | 0 | 0 | 0 | 0 | 0 | 0 | 25.225 | 0.005 | 0.19685 | Tahan Korosi Tinggi | ASM Handbook Vol 13B / NACE
EN 1.4580 (X6CrNiMoNb17-12-2) Stainless Steel | 620 | 1450 | 0 | 0 | 0 | 0.04 | 0 | 0 | 0 | 17.5 | 0 | 66.2 | 0 | 0 | 1 | 2.25 | 0 | 0.5 | 12 | 0 | 0.0225 | 0 | 0.0075 | 0 | 0.5 | 0 | 0 | 0 | 0 | 0 | 0 | 0 | 24.925 | 0.025 | 0.98425 | Tahan Korosi Sedang | ASM Handbook Vol 13B / NACE
EN 1.4581 (GX5CrNiMoNb19-11-2) Cast Stainless Steel | 510 | 1440 | 0 | 0 | 0 | 0.035 | 0 | 0 | 0 | 19 | 0 | 66.2 | 0 | 0 | 0.75 | 2.25 | 0 | 0.5 | 10.5 | 0 | 0.02 | 0 | 0.015 | 0 | 0.75 | 0 | 0 | 0 | 0 | 0 | 0 | 0 | 26.425 | 0.005 | 0.19685 | Tahan Korosi Tinggi | ASM Handbook Vol 13B / NACE
EN 1.4584 (GX2NiCrMoCu25-20-5) Cast Stainless Steel | 500 | 1440 | 0 | 0 | 0 | 0.0125 | 0 | 0 | 0 | 20 | 2 | 46.85 | 0 | 0 | 1 | 4.5 | 0.1 | 0 | 25 | 0 | 0.0175 | 0 | 0.01 | 0 | 0.5 | 0 | 0 | 0 | 0 | 0 | 0 | 0 | 36.45 | 0.005 | 0.19685 | Tahan Korosi Tinggi | ASM Handbook Vol 13B / NACE
EN 1.4587 (GX2NiCrMoCuN29-25-5) Cast Stainless Steel | 540 | 1420 | 0 | 0 | 0 | 0.015 | 0 | 0 | 0 | 25 | 2.5 | 37.3 | 0 | 0 | 1 | 4.5 | 0.2 | 0 | 29 | 0 | 0.0175 | 0 | 0.0125 | 0 | 0.5 | 0 | 0 | 0 | 0 | 0 | 0 | 0 | 43.05 | 0.001 | 0.03937 | Sangat Tinggi (Super Austenitic/Duplex) | ASM Handbook Vol 13B / NACE
EN 1.4588 (GX2NiCrMoCuN25-20-6) Cast Stainless Steel | 540 | 1450 | 0 | 0 | 0 | 0.01 | 0 | 0 | 0 | 20 | 1 | 45.8 | 0 | 0 | 1 | 6.5 | 0.175 | 0 | 25 | 0 | 0.0175 | 0 | 0.01 | 0 | 0.5 | 0 | 0 | 0 | 0 | 0 | 0 | 0 | 44.25 | 0.001 | 0.03937 | Sangat Tinggi (Super Austenitic/Duplex) | ASM Handbook Vol 13B / NACE
EN 1.4594 (X5CrNiMoCuNb14-5) Stainless Steel | 1020 | 1450 | 0 | 0 | 0 | 0.035 | 0 | 0 | 0 | 14 | 1.6 | 76.05 | 0 | 0 | 0.5 | 1.6 | 0 | 0.375 | 5.5 | 0 | 0.02 | 0 | 0.0075 | 0 | 0.35 | 0 | 0 | 0 | 0 | 0 | 0 | 0 | 19.28 | 0.025 | 0.98425 | Tahan Korosi Sedang | ASM Handbook Vol 13B / NACE
EN 1.4594 (X5CrNiMoCuNb14-5) Stainless Steel | 1020 | 1450 | 0 | 0 | 0 | 0.035 | 0 | 0 | 0 | 14 | 1.6 | 76.05 | 0 | 0 | 0.5 | 1.6 | 0 | 0.375 | 5.5 | 0 | 0.02 | 0 | 0.0075 | 0 | 0.35 | 0 | 0 | 0 | 0 | 0 | 0 | 0 | 19.28 | 0.025 | 0.98425 | Tahan Korosi Sedang | ASM Handbook Vol 13B / NACE
EN 1.4596 (X1CrNiMoAlTi12-10-2) Stainless Steel | 1030 | 1450 | 0.95 | 0 | 0 | 0.0075 | 0 | 0 | 0 | 12 | 0 | 74.9 | 0 | 0 | 0.05 | 2.05 | 0.01 | 0 | 9.7 | 0 | 0.005 | 0 | 0.0025 | 0 | 0.05 | 0 | 0 | 0.34 | 0 | 0 | 0 | 0 | 18.925 | 0.025 | 0.98425 | Tahan Korosi Sedang | ASM Handbook Vol 13B / NACE
EN 1.4597 (X8CrMnCuN17-8-3) Stainless Steel | 680 | 1400 | 0 | 0 | 0 | 0.05 | 0 | 0 | 0 | 16.5 | 2.75 | 69.7 | 0 | 0 | 7.75 | 0.5 | 0.2 | 0 | 1.5 | 0 | 0.02 | 0 | 0.015 | 0 | 1 | 0 | 0 | 0 | 0 | 0 | 0 | 0 | 21.35 | 0.025 | 0.98425 | Tahan Korosi Sedang | ASM Handbook Vol 13B / NACE
EN 1.4598 (X2CrNiMoCuS17-10-2) Stainless Steel | 600 | 1430 | 0 | 0 | 0 | 0.015 | 0 | 0 | 0 | 17.5 | 1.55 | 65.45 | 0 | 0 | 1 | 2.25 | 0.05 | 0 | 11.5 | 0 | 0.0225 | 0 | 0.15 | 0 | 0.5 | 0 | 0 | 0 | 0 | 0 | 0 | 0 | 25.725 | 0.005 | 0.19685 | Tahan Korosi Tinggi | ASM Handbook Vol 13B / NACE
EN 1.4606 (X5NiCrTiMoVB25-15-2) Stainless Steel | 600 | 1430 | 0.175 | 0 | 0.0055 | 0.04 | 0 | 0 | 0 | 14.5 | 0 | 54.1 | 0 | 0 | 1.5 | 1.25 | 0 | 0 | 25.5 | 0 | 0.0125 | 0 | 0.0075 | 0 | 0.5 | 0 | 0 | 2.1 | 0.3 | 0 | 0 | 0 | 18.625 | 0.025 | 0.98425 | Tahan Korosi Sedang | ASM Handbook Vol 13B / NACE
EN 1.4612 (X1CrNiMoAlTi12-11-2) Stainless Steel | 1690 | 1450 | 1.6 | 0 | 0 | 0.0075 | 0 | 0 | 0 | 11.75 | 0 | 73.5 | 0 | 0 | 0.05 | 2.05 | 0.005 | 0 | 10.75 | 0 | 0.005 | 0 | 0.0025 | 0 | 0.05 | 0 | 0 | 0.35 | 0 | 0 | 0 | 0 | 18.595 | 0.025 | 0.98425 | Tahan Korosi Sedang | ASM Handbook Vol 13B / NACE
EN 1.4615 (X3CrMnNiCu15-8-5-3) Stainless Steel | 500 | 1400 | 0 | 0 | 0 | 0.015 | 0 | 0 | 0 | 15 | 3 | 67.8 | 0 | 0 | 8 | 0.4 | 0.04 | 0 | 5.25 | 0 | 0.02 | 0 | 0.005 | 0 | 0.5 | 0 | 0 | 0 | 0 | 0 | 0 | 0 | 16.96 | 0.125 | 4.9213 | Rentan Korosi Sumuran (Pitting) | Fontana Corrosion / NACE
EN 1.4618 (X9CrMnNiCu17-8-5-2) Stainless Steel | 680 | 1400 | 0 | 0 | 0 | 0.05 | 0 | 0 | 0 | 17.5 | 1.75 | 67.6 | 0 | 0 | 7.5 | 0 | 0.075 | 0 | 5 | 0 | 0.035 | 0 | 0.005 | 0 | 0.5 | 0 | 0 | 0 | 0 | 0 | 0 | 0 | 18.7 | 0.025 | 0.98425 | Tahan Korosi Sedang | ASM Handbook Vol 13B / NACE
EN 1.4640 (X5CrNiCu19-6-2) Stainless Steel | 620 | 1420 | 0 | 0 | 0 | 0.055 | 0 | 0 | 0 | 18.5 | 1.65 | 70.5 | 0 | 0 | 2.75 | 0 | 0.07 | 0 | 6.2 | 0 | 0.0225 | 0 | 0.0075 | 0 | 0.25 | 0 | 0 | 0 | 0 | 0 | 0 | 0 | 19.62 | 0.025 | 0.98425 | Tahan Korosi Sedang | ASM Handbook Vol 13B / NACE
EN 1.4646 (X6CrMnNiCuN18-12-4-2) Stainless Steel | 750 | 1390 | 0 | 0 | 0 | 0.06 | 0 | 0 | 0 | 18 | 2.25 | 63.15 | 0 | 0 | 11.5 | 0.25 | 0.25 | 0 | 4 | 0 | 0.025 | 0 | 0.0075 | 0 | 0.5 | 0 | 0 | 0 | 0 | 0 | 0 | 0 | 22.825 | 0.025 | 0.98425 | Tahan Korosi Sedang | ASM Handbook Vol 13B / NACE
EN 1.4650 (X2CrNiCu19-10) Stainless Steel | 620 | 1420 | 0 | 0 | 0 | 0.015 | 0 | 0 | 0 | 19.25 | 0.5 | 69.15 | 0 | 0 | 1 | 0 | 0.04 | 0 | 9.5 | 0 | 0.0225 | 0 | 0.0075 | 0 | 0.5 | 0 | 0 | 0 | 0 | 0 | 0 | 0 | 19.89 | 0.025 | 0.98425 | Tahan Korosi Sedang | ASM Handbook Vol 13B / NACE
EN 1.4652 (X1CrNiMoCuN24-22-8) Stainless Steel | 880 | 1460 | 0 | 0 | 0 | 0.01 | 0 | 0 | 0 | 24 | 0.45 | 42.3 | 0 | 0 | 3 | 7.5 | 0.5 | 0 | 22 | 0 | 0.015 | 0 | 0.0025 | 0 | 0.25 | 0 | 0 | 0 | 0 | 0 | 0 | 0 | 56.75 | 0.001 | 0.03937 | Sangat Tinggi (Super Austenitic/Duplex) | ASM Handbook Vol 13B / NACE
EN 1.4655 (X2CrNiCuN23-4) Stainless Steel | 720 | 1420 | 0 | 0 | 0 | 0.015 | 0 | 0 | 0 | 23 | 2 | 68.5 | 0 | 0 | 1 | 0.35 | 0.125 | 0 | 4.5 | 0 | 0.0175 | 0 | 0.0075 | 0 | 0.5 | 0 | 0 | 0 | 0 | 0 | 0 | 0 | 26.155 | 0.005 | 0.19685 | Tahan Korosi Tinggi | ASM Handbook Vol 13B / NACE
EN 1.4658 (X2CrNiMoCoN28-8-5-1) Stainless Steel | 900 | 1450 | 0 | 0 | 0 | 0.015 | 0 | 0 | 1.25 | 27.5 | 0.5 | 57.3 | 0 | 0 | 0.75 | 4.5 | 0.4 | 0 | 7.5 | 0 | 0.0175 | 0 | 0.005 | 0 | 0.25 | 0 | 0 | 0 | 0 | 0 | 0 | 0 | 48.75 | 0.001 | 0.03937 | Sangat Tinggi (Super Austenitic/Duplex) | ASM Handbook Vol 13B / NACE
EN 1.4659 (X1CrNiMoCuNW24-22-6) Stainless Steel | 900 | 1480 | 0 | 0 | 0 | 0.01 | 0 | 0 | 0 | 24 | 1.5 | 40.7 | 0 | 0 | 3 | 6 | 0.425 | 0 | 22 | 0 | 0.015 | 0 | 0.005 | 0 | 0.35 | 0 | 0 | 0 | 0 | 2 | 0 | 0 | 50.6 | 0.001 | 0.03937 | Sangat Tinggi (Super Austenitic/Duplex) | ASM Handbook Vol 13B / NACE
EN 1.4662 (X2CrNiMnMoCuN24-4-3-2) Stainless Steel | 810 | 1430 | 0 | 0 | 0 | 0.015 | 0 | 0 | 0 | 24 | 0.45 | 66.4 | 0 | 0 | 3.25 | 1.5 | 0.25 | 0 | 3.75 | 0 | 0.0175 | 0 | 0.0025 | 0 | 0.35 | 0 | 0 | 0 | 0 | 0 | 0 | 0 | 32.95 | 0.005 | 0.19685 | Tahan Korosi Tinggi | ASM Handbook Vol 13B / NACE
EN 1.4669 (X2CrCuNiN23-2-2) Stainless Steel | 780 | 1420 | 0 | 0 | 0 | 0.0225 | 0 | 0 | 0 | 22.75 | 2.3 | 70 | 0 | 0 | 2 | 0.25 | 0.16 | 0 | 2 | 0 | 0.02 | 0 | 0.015 | 0 | 0.5 | 0 | 0 | 0 | 0 | 0 | 0 | 0 | 26.135 | 0.005 | 0.19685 | Tahan Korosi Tinggi | ASM Handbook Vol 13B / NACE
EN 1.4710 (GX30CrSi7) Cast Stainless Steel | 652.483 | 1430 | 0 | 0 | 0 | 0.275 | 0 | 0 | 0 | 7 | 0 | 89.85 | 0 | 0 | 0.75 | 0.075 | 0 | 0 | 0.25 | 0 | 0.0175 | 0 | 0.015 | 0 | 1.75 | 0 | 0 | 0 | 0 | 0 | 0 | 0 | 7.2475 | 0.13 | 5.1181 | Rentan Korosi (Baja Karbon) | NACE Corrosion Data Survey
EN 1.4729 (GX40CrSi13) Cast Stainless Steel | 652.483 | 1420 | 0 | 0 | 0 | 0.4 | 0 | 0 | 0 | 13 | 0 | 83.55 | 0 | 0 | 0.5 | 0.25 | 0 | 0 | 0.5 | 0 | 0.02 | 0 | 0.015 | 0 | 1.75 | 0 | 0 | 0 | 0 | 0 | 0 | 0 | 13.825 | 0.125 | 4.9213 | Rentan Korosi Sumuran (Pitting) | Fontana Corrosion / NACE
EN 1.4740 (GX40CrSi17) Cast Stainless Steel | 652.483 | 1420 | 0 | 0 | 0 | 0.4 | 0 | 0 | 0 | 17.5 | 0 | 79.05 | 0 | 0 | 0.5 | 0.25 | 0 | 0 | 0.5 | 0 | 0.02 | 0 | 0.015 | 0 | 1.75 | 0 | 0 | 0 | 0 | 0 | 0 | 0 | 18.325 | 0.025 | 0.98425 | Tahan Korosi Sedang | ASM Handbook Vol 13B / NACE
EN 1.4805 (GX35NiCrSi25-21) Cast Stainless Steel | 490 | 1390 | 0 | 0 | 0 | 0.35 | 0 | 0 | 0 | 21 | 0 | 50.85 | 0 | 0 | 1 | 0.25 | 0 | 0 | 25 | 0 | 0.02 | 0 | 0.015 | 0 | 1.5 | 0 | 0 | 0 | 0 | 0 | 0 | 0 | 21.825 | 0.025 | 0.98425 | Tahan Korosi Sedang | ASM Handbook Vol 13B / NACE
EN 1.4806 (GX40NiCrSi35-17) Cast Stainless Steel | 470 | 1380 | 0 | 0 | 0 | 0.4 | 0 | 0 | 0 | 17 | 0 | 44.55 | 0 | 0 | 1 | 0.25 | 0 | 0 | 35 | 0 | 0.02 | 0 | 0.015 | 0 | 1.75 | 0 | 0 | 0 | 0 | 0 | 0 | 0 | 17.825 | 0.125 | 4.9213 | Rentan Korosi Sumuran (Pitting) | Fontana Corrosion / NACE
EN 1.4807 (GX40NiCrSiNb35-18) Cast Stainless Steel | 480 | 1390 | 0 | 0 | 0 | 0.4 | 0 | 0 | 0 | 18.5 | 0 | 41.65 | 0 | 0 | 1 | 0.25 | 0 | 1.4 | 35 | 0 | 0.02 | 0 | 0.015 | 0 | 1.75 | 0 | 0 | 0 | 0 | 0 | 0 | 0 | 19.325 | 0.025 | 0.98425 | Tahan Korosi Sedang | ASM Handbook Vol 13B / NACE
EN 1.4818 (X6CrNiSiNCe19-10) Stainless Steel | 700 | 1410 | 0 | 0 | 0 | 0.06 | 0 | 0.055 | 0 | 19 | 0 | 68.7 | 0 | 0 | 0.5 | 0 | 0.16 | 0 | 10 | 0 | 0.0225 | 0 | 0.0075 | 0 | 1.5 | 0 | 0 | 0 | 0 | 0 | 0 | 0 | 21.56 | 0.025 | 0.98425 | Tahan Korosi Sedang | ASM Handbook Vol 13B / NACE
EN 1.4821 (X15CrNiSi25-4) Stainless Steel | 730 | 1410 | 0 | 0 | 0 | 0.15 | 0 | 0 | 0 | 25.5 | 0 | 67.65 | 0 | 0 | 1 | 0 | 0.05 | 0 | 4.5 | 0 | 0.02 | 0 | 0.0075 | 0 | 1.15 | 0 | 0 | 0 | 0 | 0 | 0 | 0 | 26.3 | 0.005 | 0.19685 | Tahan Korosi Tinggi | ASM Handbook Vol 13B / NACE
EN 1.4823 (GX40CrNiSi27-4) Cast Stainless Steel | 620 | 1400 | 0 | 0 | 0 | 0.4 | 0 | 0 | 0 | 26.5 | 0 | 65.8 | 0 | 0 | 0.75 | 0.25 | 0 | 0 | 4.5 | 0 | 0.02 | 0 | 0.015 | 0 | 1.75 | 0 | 0 | 0 | 0 | 0 | 0 | 0 | 27.325 | 0.005 | 0.19685 | Tahan Korosi Tinggi | ASM Handbook Vol 13B / NACE
EN 1.4825 (GX25CrNiSi18-9) Cast Stainless Steel | 510 | 1410 | 0 | 0 | 0 | 0.25 | 0 | 0 | 0 | 18 | 0 | 70 | 0 | 0 | 1 | 0.25 | 0 | 0 | 9 | 0 | 0.02 | 0 | 0.015 | 0 | 1.5 | 0 | 0 | 0 | 0 | 0 | 0 | 0 | 18.825 | 0.025 | 0.98425 | Tahan Korosi Sedang | ASM Handbook Vol 13B / NACE
EN 1.4826 (GX40CrNiSi22-10) Cast Stainless Steel | 500 | 1400 | 0 | 0 | 0 | 0.4 | 0 | 0 | 0 | 22 | 0 | 64.55 | 0 | 0 | 1 | 0.25 | 0 | 0 | 10 | 0 | 0.02 | 0 | 0.015 | 0 | 1.75 | 0 | 0 | 0 | 0 | 0 | 0 | 0 | 22.825 | 0.025 | 0.98425 | Tahan Korosi Sedang | ASM Handbook Vol 13B / NACE
EN 1.4828 (X15CrNiSi20-12) Stainless Steel | 650 | 1400 | 0 | 0 | 0 | 0.1 | 0 | 0 | 0 | 20 | 0 | 64.8 | 0 | 0 | 1 | 0 | 0.05 | 0 | 12 | 0 | 0.0225 | 0 | 0.0075 | 0 | 2 | 0 | 0 | 0 | 0 | 0 | 0 | 0 | 20.8 | 0.025 | 0.98425 | Tahan Korosi Sedang | ASM Handbook Vol 13B / NACE
EN 1.4832 (GX25CrNiSi20-14) Cast Stainless Steel | 510 | 1400 | 0 | 0 | 0 | 0.25 | 0 | 0 | 0 | 20 | 0 | 63 | 0 | 0 | 1 | 0.25 | 0 | 0 | 14 | 0 | 0.02 | 0 | 0.015 | 0 | 1.5 | 0 | 0 | 0 | 0 | 0 | 0 | 0 | 20.825 | 0.025 | 0.98425 | Tahan Korosi Sedang | ASM Handbook Vol 13B / NACE
EN 1.4833 (X12CrNi23-13) Stainless Steel | 600 | 1410 | 0 | 0 | 0 | 0.075 | 0 | 0 | 0 | 23 | 0 | 62.35 | 0 | 0 | 1 | 0 | 0.05 | 0 | 13 | 0 | 0.0225 | 0 | 0.0075 | 0 | 0.5 | 0 | 0 | 0 | 0 | 0 | 0 | 0 | 23.8 | 0.025 | 0.98425 | Tahan Korosi Sedang | ASM Handbook Vol 13B / NACE
EN 1.4835 (X9CrNiSiNCe21-11-2) Stainless Steel | 750 | 1400 | 0 | 0 | 0 | 0.085 | 0 | 0.055 | 0 | 21 | 0 | 65.2 | 0 | 0 | 0.5 | 0 | 0.16 | 0 | 11 | 0 | 0.0225 | 0 | 0.0075 | 0 | 1.95 | 0 | 0 | 0 | 0 | 0 | 0 | 0 | 23.56 | 0.025 | 0.98425 | Tahan Korosi Sedang | ASM Handbook Vol 13B / NACE
EN 1.4837 (GX40CrNiSi25-12) Cast Stainless Steel | 500 | 1390 | 0 | 0 | 0 | 0.4 | 0 | 0 | 0 | 25.5 | 0 | 58.55 | 0 | 0 | 1 | 0.25 | 0 | 0 | 12.5 | 0 | 0.02 | 0 | 0.015 | 0 | 1.75 | 0 | 0 | 0 | 0 | 0 | 0 | 0 | 26.325 | 0.005 | 0.19685 | Tahan Korosi Tinggi | ASM Handbook Vol 13B / NACE
EN 1.4841 (X15CrNiSi25-21) Stainless Steel | 650 | 1380 | 0 | 0 | 0 | 0.1 | 0 | 0 | 0 | 25 | 0 | 51.3 | 0 | 0 | 1 | 0 | 0.05 | 0 | 20.5 | 0 | 0.0225 | 0 | 0.0075 | 0 | 2 | 0 | 0 | 0 | 0 | 0 | 0 | 0 | 25.8 | 0.005 | 0.19685 | Tahan Korosi Tinggi | ASM Handbook Vol 13B / NACE
EN 1.4845 (X8CrNi25-21) Stainless Steel | 600 | 1400 | 0 | 0 | 0 | 0.05 | 0 | 0 | 0 | 25 | 0 | 52.6 | 0 | 0 | 1 | 0 | 0.05 | 0 | 20.5 | 0 | 0.0225 | 0 | 0.0075 | 0 | 0.75 | 0 | 0 | 0 | 0 | 0 | 0 | 0 | 25.8 | 0.005 | 0.19685 | Tahan Korosi Tinggi | ASM Handbook Vol 13B / NACE
EN 1.4848 (GX40CrNiSi25-20) Cast Stainless Steel | 510 | 1390 | 0 | 0 | 0 | 0.4 | 0 | 0 | 0 | 25.5 | 0 | 50.55 | 0 | 0 | 1 | 0.25 | 0 | 0 | 20.5 | 0 | 0.02 | 0 | 0.015 | 0 | 1.75 | 0 | 0 | 0 | 0 | 0 | 0 | 0 | 26.325 | 0.005 | 0.19685 | Tahan Korosi Tinggi | ASM Handbook Vol 13B / NACE
EN 1.4849 (GX40NiCrSiNb38-19) Cast Stainless Steel | 480 | 1390 | 0 | 0 | 0 | 0.4 | 0 | 0 | 0 | 19.5 | 0 | 38.05 | 0 | 0 | 1 | 0.25 | 0 | 1.5 | 37.5 | 0 | 0.02 | 0 | 0.015 | 0 | 1.75 | 0 | 0 | 0 | 0 | 0 | 0 | 0 | 20.325 | 0.025 | 0.98425 | Tahan Korosi Sedang | ASM Handbook Vol 13B / NACE
EN 1.4852 (GX40NiCrSiNb35-26) Cast Stainless Steel | 490 | 1380 | 0 | 0 | 0 | 0.4 | 0 | 0 | 0 | 25.5 | 0 | 35.25 | 0 | 0 | 1 | 0.25 | 0 | 1.3 | 34.5 | 0 | 0.02 | 0 | 0.015 | 0 | 1.75 | 0 | 0 | 0 | 0 | 0 | 0 | 0 | 26.325 | 0.005 | 0.19685 | Tahan Korosi Tinggi | ASM Handbook Vol 13B / NACE
EN 1.4854 (X6NiCrSiNCe35-25) Stainless Steel | 750 | 1370 | 0 | 0 | 0 | 0.06 | 0 | 0.055 | 0 | 25 | 0 | 37.1 | 0 | 0 | 1 | 0 | 0.16 | 0 | 35 | 0 | 0.02 | 0 | 0.0075 | 0 | 1.6 | 0 | 0 | 0 | 0 | 0 | 0 | 0 | 27.56 | 0.005 | 0.19685 | Tahan Korosi Tinggi | ASM Handbook Vol 13B / NACE
EN 1.4855 (GX40CrNiSiNb24-24) Cast Stainless Steel | 500 | 1400 | 0 | 0 | 0 | 0.4 | 0 | 0 | 0 | 24 | 0 | 47.25 | 0 | 0 | 1 | 0.25 | 0 | 1.3 | 24 | 0 | 0.02 | 0 | 0.015 | 0 | 1.75 | 0 | 0 | 0 | 0 | 0 | 0 | 0 | 24.825 | 0.025 | 0.98425 | Tahan Korosi Sedang | ASM Handbook Vol 13B / NACE
EN 1.4857 (GX40NiCrSi35-26) Cast Stainless Steel | 500 | 1370 | 0 | 0 | 0 | 0.4 | 0 | 0 | 0 | 25.5 | 0 | 36.55 | 0 | 0 | 1 | 0.25 | 0 | 0 | 34.5 | 0 | 0.02 | 0 | 0.015 | 0 | 1.75 | 0 | 0 | 0 | 0 | 0 | 0 | 0 | 26.325 | 0.005 | 0.19685 | Tahan Korosi Tinggi | ASM Handbook Vol 13B / NACE
EN 1.4859 (GX10NiCrSiNb32-20) Cast Stainless Steel | 490 | 1410 | 0 | 0 | 0 | 0.1 | 0 | 0 | 0 | 20 | 0 | 44.65 | 0 | 0 | 1 | 0.25 | 0 | 1 | 32 | 0 | 0.02 | 0 | 0.015 | 0 | 1 | 0 | 0 | 0 | 0 | 0 | 0 | 0 | 20.825 | 0.025 | 0.98425 | Tahan Korosi Sedang | ASM Handbook Vol 13B / NACE
EN 1.4864 (X12NiCrSi35-16) Stainless Steel | 650 | 1390 | 0 | 0 | 0 | 0.075 | 0 | 0 | 0 | 16 | 0 | 46.35 | 0 | 0 | 1 | 0 | 0.05 | 0 | 35 | 0 | 0.0225 | 0 | 0.0075 | 0 | 1.5 | 0 | 0 | 0 | 0 | 0 | 0 | 0 | 16.8 | 0.125 | 4.9213 | Rentan Korosi Sumuran (Pitting) | Fontana Corrosion / NACE
EN 1.4865 (GX40NiCrSi38-19) Cast Stainless Steel | 470 | 1380 | 0 | 0 | 0 | 0.4 | 0 | 0 | 0 | 19.5 | 0 | 39.55 | 0 | 0 | 1 | 0.25 | 0 | 0 | 37.5 | 0 | 0.02 | 0 | 0.015 | 0 | 1.75 | 0 | 0 | 0 | 0 | 0 | 0 | 0 | 20.325 | 0.025 | 0.98425 | Tahan Korosi Sedang | ASM Handbook Vol 13B / NACE
EN 1.4872 (X25CrMnNiN25-9-7) Stainless Steel | 950 | 1390 | 0 | 0 | 0 | 0.25 | 0 | 0 | 0 | 25 | 0 | 57.9 | 0 | 0 | 9 | 0 | 0.3 | 0 | 7 | 0 | 0.0225 | 0 | 0.0075 | 0 | 0.5 | 0 | 0 | 0 | 0 | 0 | 0 | 0 | 29.8 | 0.005 | 0.19685 | Tahan Korosi Tinggi | ASM Handbook Vol 13B / NACE
EN 1.4874 (GX50NiCrCo20-20-20) Cast Stainless Steel | 480 | 1450 | 0 | 0 | 0 | 0.5 | 0 | 0 | 20.25 | 20.5 | 0 | 30.95 | 0 | 0 | 1 | 2.75 | 0 | 1.025 | 20 | 0 | 0.02 | 0 | 0.015 | 0 | 0.5 | 0 | 0 | 0 | 0 | 2.5 | 0 | 0 | 29.575 | 0.005 | 0.19685 | Tahan Korosi Tinggi | ASM Handbook Vol 13B / NACE
EN 1.4876 (X10NiCrAlTi32-21) Stainless Steel | 570 | 1400 | 0.375 | 0 | 0 | 0.06 | 0 | 0 | 0 | 21 | 0 | 44.65 | 0 | 0 | 1 | 0 | 0 | 0 | 32 | 0 | 0.015 | 0 | 0.0075 | 0 | 0.5 | 0 | 0 | 0.375 | 0 | 0 | 0 | 0 | 21 | 0.025 | 0.98425 | Tahan Korosi Sedang | ASM Handbook Vol 13B / NACE
EN 1.4877 (X6NiCrNbCe32-27) Stainless Steel | 630 | 1400 | 0.0125 | 0 | 0 | 0.06 | 0 | 0.075 | 0 | 27 | 0 | 39.35 | 0 | 0 | 0.5 | 0 | 0.05 | 0.8 | 32 | 0 | 0.01 | 0 | 0.005 | 0 | 0.15 | 0 | 0 | 0 | 0 | 0 | 0 | 0 | 27.8 | 0.005 | 0.19685 | Tahan Korosi Tinggi | ASM Handbook Vol 13B / NACE
EN 1.4878 (X8CrNiTi18-10) Stainless Steel | 610 | 1430 | 0 | 0 | 0 | 0.05 | 0 | 0 | 0 | 18 | 0 | 69.5 | 0 | 0 | 1 | 0 | 0 | 0 | 10.5 | 0 | 0.0225 | 0 | 0.0075 | 0 | 0.5 | 0 | 0 | 0.4 | 0 | 0 | 0 | 0 | 18 | 0.025 | 0.98425 | Tahan Korosi Sedang | ASM Handbook Vol 13B / NACE
EN 1.4886 (X10NiCrSi35-19) Stainless Steel | 580 | 1390 | 0 | 0 | 0 | 0.075 | 0 | 0 | 0 | 18.5 | 0 | 43.85 | 0 | 0 | 1 | 0 | 0.05 | 0 | 35 | 0 | 0.015 | 0 | 0.0075 | 0 | 1.5 | 0 | 0 | 0 | 0 | 0 | 0 | 0 | 19.3 | 0.025 | 0.98425 | Tahan Korosi Sedang | ASM Handbook Vol 13B / NACE
EN 1.4887 (X10NiCrSiNb35-22) Stainless Steel | 580 | 1390 | 0 | 0 | 0 | 0.075 | 0 | 0 | 0 | 21.5 | 0 | 39.6 | 0 | 0 | 1 | 0 | 0.05 | 1.25 | 35 | 0 | 0.015 | 0 | 0.0075 | 0 | 1.5 | 0 | 0 | 0 | 0 | 0 | 0 | 0 | 22.3 | 0.025 | 0.98425 | Tahan Korosi Sedang | ASM Handbook Vol 13B / NACE
EN 1.4901 (X10CrWMoVNb9-2) Stainless Steel | 740 | 1490 | 0.01 | 0 | 0.0035 | 0.1 | 0 | 0 | 0 | 9 | 0 | 87.45 | 0 | 0 | 0.45 | 0.45 | 0.05 | 0.065 | 0.2 | 0 | 0.01 | 0 | 0.005 | 0 | 0.25 | 0 | 0 | 0.005 | 0.2 | 1.75 | 0 | 0.005 | 11.285 | 0.13 | 5.1181 | Rentan Korosi (Baja Karbon) | NACE Corrosion Data Survey
EN 1.4903 (X10CrMoVNb9-1) Stainless Steel | 670 | 1460 | 0.02 | 0 | 0 | 0.1 | 0 | 0 | 0 | 8.75 | 0.15 | 88.8 | 0 | 0 | 0.45 | 0.975 | 0.05 | 0.08 | 0.2 | 0 | 0.0125 | 0 | 0.0075 | 0 | 0.25 | 0 | 0 | 0 | 0.215 | 0 | 0 | 0 | 12.7675 | 0.13 | 5.1181 | Rentan Korosi (Baja Karbon) | NACE Corrosion Data Survey
EN 1.4905 (X11CrMoWVNb9-11) Stainless Steel | 740 | 1480 | 0.02 | 0 | 0.00275 | 0.11 | 0 | 0 | 0 | 9 | 0 | 87.5 | 0 | 0 | 0.45 | 1 | 0.07 | 0.08 | 0.25 | 0 | 0.01 | 0 | 0.005 | 0 | 0.3 | 0 | 0 | 0 | 0.215 | 1 | 0 | 0 | 13.42 | 0.13 | 5.1181 | Rentan Korosi (Baja Karbon) | NACE Corrosion Data Survey
EN 1.4910 (X3CrNiMoBN17-13-3) Stainless Steel | 650 | 1440 | 0 | 0 | 0.00325 | 0.02 | 0 | 0 | 0 | 17 | 0 | 65.95 | 0 | 0 | 1 | 2.5 | 0.14 | 0 | 13 | 0 | 0.0175 | 0 | 0.0075 | 0 | 0.375 | 0 | 0 | 0 | 0 | 0 | 0 | 0 | 27.49 | 0.005 | 0.19685 | Tahan Korosi Tinggi | ASM Handbook Vol 13B / NACE
EN 1.4911 (X8CrCoNiMo10-6) Stainless Steel | 1070 | 1450 | 0 | 0 | 0.01 | 0.085 | 0 | 0 | 6 | 10.5 | 0 | 79.75 | 0 | 0 | 0.8 | 0.75 | 0.0175 | 0.35 | 0.7 | 0 | 0.0125 | 0 | 0.0075 | 0 | 0.45 | 0 | 0 | 0 | 0.25 | 0.35 | 0 | 0 | 13.255 | 0.125 | 4.9213 | Rentan Korosi Sumuran (Pitting) | Fontana Corrosion / NACE
EN 1.4912 (X7CrNiNb18-10) Stainless Steel | 610 | 1430 | 0 | 0 | 0 | 0.07 | 0 | 0 | 0 | 18 | 0 | 69.1 | 0 | 0 | 1 | 0 | 0 | 0.8 | 10.5 | 0 | 0.0225 | 0 | 0.0075 | 0 | 0.5 | 0 | 0 | 0 | 0 | 0 | 0 | 0 | 18 | 0.025 | 0.98425 | Tahan Korosi Sedang | ASM Handbook Vol 13B / NACE
EN 1.4913 (X19CrMoNbVN11-1) Stainless Steel | 870 | 1460 | 0.01 | 0 | 0.00075 | 0.2 | 0 | 0 | 0 | 10.75 | 0 | 86.4 | 0 | 0 | 0.65 | 0.65 | 0.075 | 0.4 | 0.4 | 0 | 0.0125 | 0 | 0.0075 | 0 | 0.25 | 0 | 0 | 0 | 0.2 | 0 | 0 | 0 | 14.095 | 0.125 | 4.9213 | Rentan Korosi Sumuran (Pitting) | Fontana Corrosion / NACE
EN 1.4919 (X6CrNiMoB17-12-2) Stainless Steel | 590 | 1440 | 0 | 0 | 0.00325 | 0.06 | 0 | 0 | 0 | 17.5 | 0 | 67.15 | 0 | 0 | 1 | 2.25 | 0.05 | 0 | 11.5 | 0 | 0.0175 | 0 | 0.0075 | 0 | 0.5 | 0 | 0 | 0 | 0 | 0 | 0 | 0 | 25.725 | 0.005 | 0.19685 | Tahan Korosi Tinggi | ASM Handbook Vol 13B / NACE
EN 1.4922 (X20CrMoV11-1) Stainless Steel | 770 | 1460 | 0 | 0 | 0 | 0.2 | 0 | 0 | 0 | 11.25 | 0 | 85.85 | 0 | 0 | 0.65 | 1 | 0 | 0 | 0.55 | 0 | 0.0125 | 0 | 0.0075 | 0 | 0.2 | 0 | 0 | 0 | 0.275 | 0 | 0 | 0 | 14.55 | 0.125 | 4.9213 | Rentan Korosi Sumuran (Pitting) | Fontana Corrosion / NACE
EN 1.4923 (X22CrMoV12-1) Stainless Steel | 870 | 1450 | 0 | 0 | 0 | 0.21 | 0 | 0 | 0 | 11.75 | 0 | 85.3 | 0 | 0 | 0.65 | 1 | 0 | 0 | 0.55 | 0 | 0.0125 | 0 | 0.0075 | 0 | 0.25 | 0 | 0 | 0 | 0.3 | 0 | 0 | 0 | 15.05 | 0.125 | 4.9213 | Rentan Korosi Sumuran (Pitting) | Fontana Corrosion / NACE
EN 1.4931 (GX23CrMoV12-1) Cast Steel | 810 | 1460 | 0 | 0 | 0 | 0.23 | 0 | 0 | 0 | 11.75 | 0 | 85 | 0 | 0 | 0.65 | 1.1 | 0 | 0 | 0.5 | 0 | 0.015 | 0 | 0.01 | 0 | 0.2 | 0 | 0 | 0 | 0.3 | 0.25 | 0 | 0 | 15.38 | 0.125 | 4.9213 | Rentan Korosi Sumuran (Pitting) | Fontana Corrosion / NACE
EN 1.4935 (X20CrMoWV12-1) Stainless Steel | 780 | 1460 | 0 | 0 | 0 | 0.205 | 0 | 0 | 0 | 11.75 | 0 | 84.85 | 0 | 0 | 0.55 | 1 | 0 | 0 | 0.55 | 0 | 0.0125 | 0 | 0.0075 | 0 | 0.3 | 0 | 0 | 0 | 0.275 | 0.5 | 0 | 0 | 15.05 | 0.125 | 4.9213 | Rentan Korosi Sumuran (Pitting) | Fontana Corrosion / NACE
EN 1.4938 (X12CrNiMoV12-3) Stainless Steel | 870 | 1460 | 0 | 0 | 0 | 0.115 | 0 | 0 | 0 | 11.75 | 0 | 82.65 | 0 | 0 | 0.65 | 1.75 | 0.03 | 0 | 2.5 | 0 | 0.0125 | 0 | 0.0075 | 0 | 0.25 | 0 | 0 | 0 | 0.325 | 0 | 0 | 0 | 18.005 | 0.025 | 0.98425 | Tahan Korosi Sedang | ASM Handbook Vol 13B / NACE
EN 1.4941 (X6CrNiTiB18-10) Stainless Steel | 590 | 1430 | 0 | 0 | 0.00325 | 0.06 | 0 | 0 | 0 | 18 | 0 | 69.35 | 0 | 0 | 1 | 0 | 0 | 0 | 10.5 | 0 | 0.0175 | 0 | 0.0075 | 0 | 0.5 | 0 | 0 | 0.6 | 0 | 0 | 0 | 0 | 18 | 0.025 | 0.98425 | Tahan Korosi Sedang | ASM Handbook Vol 13B / NACE
EN 1.4945 (X6CrNiWNbN16-16) Stainless Steel | 640 | 1490 | 0 | 0 | 0 | 0.07 | 0 | 0 | 0 | 16.5 | 0 | 61.8 | 0 | 0 | 0.75 | 0 | 0.1 | 0.8 | 16.5 | 0 | 0.0175 | 0 | 0.0075 | 0 | 0.45 | 0 | 0 | 0 | 0 | 3 | 0 | 0 | 18.1 | 0.025 | 0.98425 | Tahan Korosi Sedang | ASM Handbook Vol 13B / NACE
EN 1.4948 (X6CrNi18-10) Stainless Steel | 610 | 1430 | 0 | 0 | 0 | 0.06 | 0 | 0 | 0 | 18 | 0 | 70.9 | 0 | 0 | 1 | 0 | 0.05 | 0 | 9.5 | 0 | 0.0175 | 0 | 0.0075 | 0 | 0.5 | 0 | 0 | 0 | 0 | 0 | 0 | 0 | 18.8 | 0.025 | 0.98425 | Tahan Korosi Sedang | ASM Handbook Vol 13B / NACE
EN 1.4951 (X6CrNi25-20) Stainless Steel | 630 | 1410 | 0 | 0 | 0 | 0.06 | 0 | 0 | 0 | 25 | 0 | 53.05 | 0 | 0 | 1 | 0 | 0.05 | 0 | 20.5 | 0 | 0.0175 | 0 | 0.0075 | 0 | 0.35 | 0 | 0 | 0 | 0 | 0 | 0 | 0 | 25.8 | 0.005 | 0.19685 | Tahan Korosi Tinggi | ASM Handbook Vol 13B / NACE
EN 1.4958 (X5NiCrAlTi31-20) Stainless Steel | 630 | 1400 | 0.35 | 0 | 0 | 0.055 | 0 | 0 | 0.25 | 20.5 | 0.25 | 45.85 | 0 | 0 | 0.75 | 0 | 0.015 | 0.05 | 31.25 | 0 | 0.0075 | 0 | 0.005 | 0 | 0.35 | 0 | 0 | 0.35 | 0 | 0 | 0 | 0 | 20.74 | 0.025 | 0.98425 | Tahan Korosi Sedang | ASM Handbook Vol 13B / NACE
EN 1.4959 (X8NiCrAlTi32-21) Stainless Steel | 630 | 1400 | 0.45 | 0 | 0 | 0.075 | 0 | 0 | 0.25 | 20.5 | 0.25 | 44.95 | 0 | 0 | 0.75 | 0 | 0.015 | 0 | 32 | 0 | 0.0075 | 0 | 0.005 | 0 | 0.35 | 0 | 0 | 0.45 | 0 | 0 | 0 | 0 | 20.74 | 0.025 | 0.98425 | Tahan Korosi Sedang | ASM Handbook Vol 13B / NACE
EN 1.4961 (X8CrNiNb16-13) Stainless Steel | 610 | 1430 | 0 | 0 | 0 | 0.07 | 0 | 0 | 0 | 16 | 0 | 68.95 | 0 | 0 | 0.75 | 0 | 0 | 0.8 | 13 | 0 | 0.0175 | 0 | 0.0075 | 0 | 0.45 | 0 | 0 | 0 | 0 | 0 | 0 | 0 | 16 | 0.125 | 4.9213 | Rentan Korosi Sumuran (Pitting) | Fontana Corrosion / NACE
EN 1.4962 (X12CrNiWTiB16-13) Stainless Steel | 630 | 1480 | 0 | 0 | 0.00375 | 0.11 | 0 | 0 | 0 | 16.5 | 0 | 65.55 | 0 | 0 | 0.75 | 0 | 0 | 0 | 13.5 | 0 | 0.0175 | 0 | 0.0075 | 0 | 0.25 | 0 | 0 | 0.55 | 0 | 2.75 | 0 | 0 | 16.5 | 0.125 | 4.9213 | Rentan Korosi Sumuran (Pitting) | Fontana Corrosion / NACE
EN 1.4971 (X12CrCoNi21-20) Stainless Steel | 800 | 1460 | 0 | 0 | 0 | 0.12 | 0 | 0 | 19.75 | 21.25 | 0 | 30.7 | 0 | 0 | 1 | 3 | 0.15 | 1.025 | 20 | 0 | 0.0175 | 0 | 0.0075 | 0 | 0.5 | 0 | 0 | 0 | 0 | 2.5 | 0 | 0 | 33.55 | 0.005 | 0.19685 | Tahan Korosi Tinggi | ASM Handbook Vol 13B / NACE
EN 1.4980 (X6NiCrTiMoVB25-15-2) Stainless Steel | 1030 | 1430 | 0.175 | 0 | 0.0065 | 0.055 | 0 | 0 | 0 | 14.75 | 0 | 53.85 | 0 | 0 | 1.5 | 1.25 | 0 | 0 | 25.5 | 0 | 0.0125 | 0 | 0.0075 | 0 | 0.5 | 0 | 0 | 2.1 | 0.3 | 0 | 0 | 0 | 18.875 | 0.025 | 0.98425 | Tahan Korosi Sedang | ASM Handbook Vol 13B / NACE
EN 1.4981 (X8CrNiMoNb16-16) Stainless Steel | 610 | 1440 | 0 | 0 | 0 | 0.07 | 0 | 0 | 0 | 16.5 | 0 | 63.15 | 0 | 0 | 0.75 | 1.8 | 0 | 0.8 | 16.5 | 0 | 0.0175 | 0 | 0.0075 | 0 | 0.45 | 0 | 0 | 0 | 0 | 0 | 0 | 0 | 22.44 | 0.025 | 0.98425 | Tahan Korosi Sedang | ASM Handbook Vol 13B / NACE
EN 1.4982 (X10CrNiMoMnNbVB15-10-1) Stainless Steel | 750 | 1430 | 0 | 0 | 0.006 | 0.1 | 0 | 0 | 0 | 15 | 0 | 65.75 | 0 | 0 | 6.25 | 1 | 0.05 | 1.025 | 10 | 0 | 0.02 | 0 | 0.015 | 0 | 0.5 | 0 | 0 | 0 | 0.275 | 0 | 0 | 0 | 19.1 | 0.025 | 0.98425 | Tahan Korosi Sedang | ASM Handbook Vol 13B / NACE
EN 1.4983 (X6CrNiMoTiB17-13) Stainless Steel | 630 | 1440 | 0 | 0 | 0.00375 | 0.06 | 0 | 0 | 0 | 17 | 0 | 65.7 | 0 | 0 | 1 | 2.25 | 0 | 0 | 13 | 0 | 0.0175 | 0 | 0.0075 | 0 | 0.375 | 0 | 0 | 0.6 | 0 | 0 | 0 | 0 | 24.425 | 0.025 | 0.98425 | Tahan Korosi Sedang | ASM Handbook Vol 13B / NACE
EN 1.4986 (X7CrNiMoBNb16-16) Stainless Steel | 750 | 1450 | 0 | 0 | 0.075 | 0.07 | 0 | 0 | 0 | 16.5 | 0 | 63 | 0 | 0 | 0.75 | 1.8 | 0 | 0.8 | 16.5 | 0 | 0.0225 | 0 | 0.015 | 0 | 0.45 | 0 | 0 | 0 | 0 | 0 | 0 | 0 | 22.44 | 0.025 | 0.98425 | Tahan Korosi Sedang | ASM Handbook Vol 13B / NACE
EN 1.4988 (X8CrNiMoVNb16-13) Stainless Steel | 640 | 1450 | 0 | 0 | 0 | 0.07 | 0 | 0 | 0 | 16.5 | 0 | 65.8 | 0 | 0 | 0.75 | 1.3 | 0.1 | 0.8 | 13.5 | 0 | 0.0175 | 0 | 0.0075 | 0 | 0.45 | 0 | 0 | 0 | 0.725 | 0 | 0 | 0 | 22.39 | 0.025 | 0.98425 | Tahan Korosi Sedang | ASM Handbook Vol 13B / NACE
EN 1.5023 (38Si7) Silicon Steel | 570 | 1440 | 0 | 0 | 0 | 0.385 | 0 | 0 | 0 | 0 | 0 | 97.3 | 0 | 0 | 0.65 | 0 | 0 | 0 | 0 | 0 | 0.0125 | 0 | 0.0125 | 0 | 1.65 | 0 | 0 | 0 | 0 | 0 | 0 | 0 | 0 | 0.13 | 5.1181 | Rentan Korosi (Baja Karbon) | NACE Corrosion Data Survey
EN 1.5024 (46Si7) Silicon Steel | 670 | 1440 | 0 | 0 | 0 | 0.46 | 0 | 0 | 0 | 0 | 0 | 97.15 | 0 | 0 | 0.65 | 0 | 0 | 0 | 0 | 0 | 0.0125 | 0 | 0.0125 | 0 | 1.75 | 0 | 0 | 0 | 0 | 0 | 0 | 0 | 0 | 0.13 | 5.1181 | Rentan Korosi (Baja Karbon) | NACE Corrosion Data Survey
EN 1.5026 (56Si7) Silicon Steel | 660 | 1440 | 0 | 0 | 0 | 0.56 | 0 | 0 | 0 | 0 | 0 | 96.9 | 0 | 0 | 0.75 | 0 | 0 | 0 | 0 | 0 | 0.0125 | 0 | 0.0125 | 0 | 1.8 | 0 | 0 | 0 | 0 | 0 | 0 | 0 | 0 | 0.13 | 5.1181 | Rentan Korosi (Baja Karbon) | NACE Corrosion Data Survey
EN 1.5113 (8MnSi7) Silicon Steel | 580 | 1450 | 0 | 0 | 0 | 0.05 | 0 | 0 | 0 | 0 | 0 | 97.25 | 0 | 0 | 1.7 | 0 | 0 | 0 | 0 | 0 | 0.0125 | 0 | 0.0125 | 0 | 1 | 0 | 0 | 0 | 0 | 0 | 0 | 0 | 0 | 0.13 | 5.1181 | Rentan Korosi (Baja Karbon) | NACE Corrosion Data Survey
EN 1.5402 (15MnMoV4-5) Molybdenum Steel | 580 | 1470 | 0 | 0 | 0 | 0.09 | 0 | 0 | 0 | 0 | 0 | 98 | 0 | 0 | 1.15 | 0.5 | 0 | 0 | 0 | 0 | 0.0125 | 0 | 0.0075 | 0 | 0.2 | 0 | 0 | 0 | 0.06 | 0 | 0 | 0 | 1.65 | 0.13 | 5.1181 | Rentan Korosi (Baja Karbon) | NACE Corrosion Data Survey
EN 1.5408 (30MoB1) Boron Steel | 460 | 1460 | 0 | 0 | 0.0029 | 0.3 | 0 | 0 | 0 | 0.15 | 0.125 | 98.25 | 0 | 0 | 0.9 | 0.1 | 0 | 0 | 0 | 0 | 0.0125 | 0 | 0.0125 | 0 | 0.15 | 0 | 0 | 0 | 0 | 0 | 0 | 0 | 0.48 | 0.13 | 5.1181 | Rentan Korosi (Baja Karbon) | NACE Corrosion Data Survey
EN 1.5410 (G10MnMoV6-3) Cast Steel | 560 | 1460 | 0 | 0 | 0 | 0.06 | 0 | 0 | 0 | 0 | 0 | 97.75 | 0 | 0 | 1.5 | 0.3 | 0 | 0 | 0 | 0 | 0.0125 | 0 | 0.01 | 0 | 0.3 | 0 | 0 | 0 | 0.075 | 0 | 0 | 0 | 0.99 | 0.13 | 5.1181 | Rentan Korosi (Baja Karbon) | NACE Corrosion Data Survey
EN 1.5414 (18MnMo4-5) Molybdenum Steel | 550 | 1470 | 0 | 0 | 0 | 0.1 | 0 | 0 | 0 | 0.15 | 0.15 | 97.55 | 0 | 0 | 1.2 | 0.525 | 0.006 | 0 | 0.15 | 0 | 0.0075 | 0 | 0.0025 | 0 | 0.2 | 0 | 0 | 0 | 0 | 0 | 0 | 0 | 1.9785 | 0.13 | 5.1181 | Rentan Korosi (Baja Karbon) | NACE Corrosion Data Survey
EN 1.5415 (16Mo3) Steel | 510 | 1460 | 0 | 0 | 0 | 0.16 | 0 | 0 | 0 | 0.15 | 0.15 | 98.265 | 0 | 0 | 0.65 | 0.3 | 0.006 | 0 | 0.15 | 0 | 0.0125 | 0 | 0.005 | 0 | 0.175 | 0 | 0 | 0 | 0 | 0 | 0 | 0 | 1.236 | 0.13 | 5.1181 | Rentan Korosi (Baja Karbon) | NACE Corrosion Data Survey
EN 1.5418 (37Mo2) Molybdenum Steel | 490 | 1460 | 0 | 0 | 0 | 0.375 | 0 | 0 | 0 | 0 | 0.125 | 98.35 | 0 | 0 | 0.75 | 0.25 | 0 | 0 | 0 | 0 | 0.0125 | 0 | 0.0125 | 0 | 0.15 | 0 | 0 | 0 | 0 | 0 | 0 | 0 | 0.825 | 0.13 | 5.1181 | Rentan Korosi (Baja Karbon) | NACE Corrosion Data Survey
EN 1.5419 (G20Mo5) Cast Steel | 540 | 1460 | 0 | 0 | 0 | 0.19 | 0 | 0 | 0 | 0 | 0 | 98.25 | 0 | 0 | 0.75 | 0.5 | 0 | 0 | 0 | 0 | 0.0125 | 0 | 0.015 | 0 | 0.3 | 0 | 0 | 0 | 0 | 0 | 0 | 0 | 1.65 | 0.13 | 5.1181 | Rentan Korosi (Baja Karbon) | NACE Corrosion Data Survey
EN 1.5422 (G18Mo5) Cast Steel | 520 | 1460 | 0 | 0 | 0 | 0.175 | 0 | 0 | 0 | 0.15 | 0.15 | 97.45 | 0 | 0 | 1 | 0.55 | 0 | 0 | 0.2 | 0 | 0.01 | 0 | 0.01 | 0 | 0.3 | 0 | 0 | 0 | 0.025 | 0 | 0 | 0 | 1.965 | 0.13 | 5.1181 | Rentan Korosi (Baja Karbon) | NACE Corrosion Data Survey
EN 1.5450 (8MoB5-4) Molybdenum Steel | 620 | 1470 | 0.03 | 0 | 0.004 | 0.08 | 0 | 0 | 0 | 0.1 | 0.15 | 98.2 | 0 | 0 | 0.7 | 0.45 | 0 | 0 | 0 | 0 | 0.0125 | 0 | 0.005 | 0 | 0.225 | 0 | 0 | 0.03 | 0 | 0 | 0 | 0 | 1.585 | 0.13 | 5.1181 | Rentan Korosi (Baja Karbon) | NACE Corrosion Data Survey
EN 1.5501 (15B2) Boron Steel | 390 | 1460 | 0 | 0 | 0.0029 | 0.145 | 0 | 0 | 0 | 0 | 0.125 | 98.8345 | 0 | 0 | 0.7 | 0 | 0 | 0 | 0 | 0 | 0.0125 | 0 | 0.0125 | 0 | 0.15 | 0 | 0 | 0 | 0 | 0 | 0 | 0 | 0 | 0.13 | 5.1181 | Rentan Korosi (Baja Karbon) | NACE Corrosion Data Survey
EN 1.5502 (17B2) Boron Steel | 400 | 1460 | 0 | 0 | 0.0029 | 0.175 | 0 | 0 | 0 | 0.15 | 0.125 | 98.6245 | 0 | 0 | 0.75 | 0 | 0 | 0 | 0 | 0 | 0.0125 | 0 | 0.0125 | 0 | 0.15 | 0 | 0 | 0 | 0 | 0 | 0 | 0 | 0.15 | 0.13 | 5.1181 | Rentan Korosi (Baja Karbon) | NACE Corrosion Data Survey
EN 1.5503 (18B2) Boron Steel | 400 | 1460 | 0 | 0 | 0.0029 | 0.18 | 0 | 0 | 0 | 0 | 0.125 | 98.8195 | 0 | 0 | 0.7 | 0 | 0 | 0 | 0 | 0 | 0.0125 | 0 | 0.0125 | 0 | 0.15 | 0 | 0 | 0 | 0 | 0 | 0 | 0 | 0 | 0.13 | 5.1181 | Rentan Korosi (Baja Karbon) | NACE Corrosion Data Survey
EN 1.5507 (23MnB3) Boron Steel | 450 | 1460 | 0.05 | 0 | 0.0029 | 0.23 | 0 | 0 | 0 | 0.3 | 0.125 | 98.25 | 0 | 0 | 0.9 | 0 | 0 | 0 | 0 | 0 | 0.0075 | 0 | 0.0075 | 0 | 0.075 | 0 | 0 | 0.03 | 0 | 0 | 0 | 0 | 0.3 | 0.13 | 5.1181 | Rentan Korosi (Baja Karbon) | NACE Corrosion Data Survey
EN 1.5508 (23B2) Boron Steel | 420 | 1460 | 0 | 0 | 0.0029 | 0.225 | 0 | 0 | 0 | 0.15 | 0.125 | 98.5495 | 0 | 0 | 0.75 | 0 | 0 | 0 | 0 | 0 | 0.0125 | 0 | 0.0125 | 0 | 0.15 | 0 | 0 | 0 | 0 | 0 | 0 | 0 | 0.15 | 0.13 | 5.1181 | Rentan Korosi (Baja Karbon) | NACE Corrosion Data Survey
EN 1.5510 (28B2) Boron Steel | 450 | 1460 | 0 | 0 | 0.0029 | 0.275 | 0 | 0 | 0 | 0.15 | 0.125 | 98.5245 | 0 | 0 | 0.75 | 0 | 0 | 0 | 0 | 0 | 0.0125 | 0 | 0.0125 | 0 | 0.15 | 0 | 0 | 0 | 0 | 0 | 0 | 0 | 0.15 | 0.13 | 5.1181 | Rentan Korosi (Baja Karbon) | NACE Corrosion Data Survey
EN 1.5511 (35B2) Boron Steel | 490 | 1460 | 0.04 | 0 | 0.0029 | 0.355 | 0 | 0 | 0 | 0 | 0 | 98.7295 | 0 | 0 | 0.65 | 0 | 0 | 0 | 0 | 0 | 0.015 | 0 | 0.0075 | 0 | 0.2 | 0 | 0 | 0 | 0 | 0 | 0 | 0 | 0 | 0.13 | 5.1181 | Rentan Korosi (Baja Karbon) | NACE Corrosion Data Survey
EN 1.5514 (33B2) Boron Steel | 470 | 1460 | 0 | 0 | 0.0029 | 0.325 | 0 | 0 | 0 | 0.15 | 0.125 | 98.4495 | 0 | 0 | 0.75 | 0 | 0 | 0 | 0 | 0 | 0.0125 | 0 | 0.0125 | 0 | 0.15 | 0 | 0 | 0 | 0 | 0 | 0 | 0 | 0.15 | 0.13 | 5.1181 | Rentan Korosi (Baja Karbon) | NACE Corrosion Data Survey
EN 1.5515 (38B2) Boron Steel | 490 | 1460 | 0 | 0 | 0.0029 | 0.375 | 0 | 0 | 0 | 0.15 | 0.125 | 98.35 | 0 | 0 | 0.75 | 0 | 0 | 0 | 0 | 0 | 0.0125 | 0 | 0.0125 | 0 | 0.225 | 0 | 0 | 0 | 0 | 0 | 0 | 0 | 0.15 | 0.13 | 5.1181 | Rentan Korosi (Baja Karbon) | NACE Corrosion Data Survey
EN 1.5520 (17MnB4) Boron Steel | 410 | 1460 | 0 | 0 | 0.0029 | 0.175 | 0 | 0 | 0 | 0.15 | 0.125 | 98.3 | 0 | 0 | 1.05 | 0 | 0 | 0 | 0 | 0 | 0.0125 | 0 | 0.0125 | 0 | 0.15 | 0 | 0 | 0 | 0 | 0 | 0 | 0 | 0.15 | 0.13 | 5.1181 | Rentan Korosi (Baja Karbon) | NACE Corrosion Data Survey
EN 1.5521 (18MnB4) Boron Steel | 430 | 1460 | 0 | 0 | 0.0029 | 0.18 | 0 | 0 | 0 | 0 | 0.125 | 98.45 | 0 | 0 | 1.05 | 0 | 0 | 0 | 0 | 0 | 0.0125 | 0 | 0.0125 | 0 | 0.15 | 0 | 0 | 0 | 0 | 0 | 0 | 0 | 0 | 0.13 | 5.1181 | Rentan Korosi (Baja Karbon) | NACE Corrosion Data Survey
EN 1.5522 (22MnB4) Boron Steel | 450 | 1460 | 0 | 0 | 0.0029 | 0.22 | 0 | 0 | 0 | 0 | 0.125 | 98.45 | 0 | 0 | 1.05 | 0 | 0 | 0 | 0 | 0 | 0.0125 | 0 | 0.0125 | 0 | 0.15 | 0 | 0 | 0 | 0 | 0 | 0 | 0 | 0 | 0.13 | 5.1181 | Rentan Korosi (Baja Karbon) | NACE Corrosion Data Survey
EN 1.5525 (20MnB4) Boron Steel | 440 | 1460 | 0 | 0 | 0.0029 | 0.205 | 0 | 0 | 0 | 0.15 | 0.125 | 98.3 | 0 | 0 | 1.05 | 0 | 0 | 0 | 0 | 0 | 0.0125 | 0 | 0.0125 | 0 | 0.15 | 0 | 0 | 0 | 0 | 0 | 0 | 0 | 0.15 | 0.13 | 5.1181 | Rentan Korosi (Baja Karbon) | NACE Corrosion Data Survey
EN 1.5526 (30MnB4) Boron Steel | 490 | 1460 | 0 | 0 | 0.0029 | 0.295 | 0 | 0 | 0 | 0.15 | 0.125 | 98.3 | 0 | 0 | 0.95 | 0 | 0 | 0 | 0 | 0 | 0.0125 | 0 | 0.0125 | 0 | 0.15 | 0 | 0 | 0 | 0 | 0 | 0 | 0 | 0.15 | 0.13 | 5.1181 | Rentan Korosi (Baja Karbon) | NACE Corrosion Data Survey
EN 1.5535 (23MnB4) Boron Steel | 450 | 1460 | 0 | 0 | 0.0029 | 0.225 | 0 | 0 | 0 | 0.15 | 0.125 | 98.25 | 0 | 0 | 1.05 | 0 | 0 | 0 | 0 | 0 | 0.0125 | 0 | 0.0125 | 0 | 0.15 | 0 | 0 | 0 | 0 | 0 | 0 | 0 | 0.15 | 0.13 | 5.1181 | Rentan Korosi (Baja Karbon) | NACE Corrosion Data Survey
EN 1.5536 (27MnB4) Boron Steel | 460 | 1460 | 0 | 0 | 0.0029 | 0.275 | 0 | 0 | 0 | 0.15 | 0.125 | 98.15 | 0 | 0 | 1.05 | 0 | 0 | 0 | 0 | 0 | 0.0125 | 0 | 0.0125 | 0 | 0.225 | 0 | 0 | 0 | 0 | 0 | 0 | 0 | 0.15 | 0.13 | 5.1181 | Rentan Korosi (Baja Karbon) | NACE Corrosion Data Survey
EN 1.5537 (36MnB4) Boron Steel | 520 | 1460 | 0 | 0 | 0.0029 | 0.355 | 0 | 0 | 0 | 0.15 | 0.125 | 98.25 | 0 | 0 | 0.95 | 0 | 0 | 0 | 0 | 0 | 0.0125 | 0 | 0.0125 | 0 | 0.15 | 0 | 0 | 0 | 0 | 0 | 0 | 0 | 0.15 | 0.13 | 5.1181 | Rentan Korosi (Baja Karbon) | NACE Corrosion Data Survey
EN 1.5538 (37MnB5) Boron Steel | 530 | 1460 | 0 | 0 | 0.0029 | 0.375 | 0 | 0 | 0 | 0.15 | 0.125 | 97.85 | 0 | 0 | 1.35 | 0 | 0 | 0 | 0 | 0 | 0.0125 | 0 | 0.0125 | 0 | 0.15 | 0 | 0 | 0 | 0 | 0 | 0 | 0 | 0.15 | 0.13 | 5.1181 | Rentan Korosi (Baja Karbon) | NACE Corrosion Data Survey
EN 1.5636 (G9Ni10) Cast Steel | 560 | 1460 | 0 | 0 | 0 | 0.09 | 0 | 0 | 0 | 0.15 | 0.15 | 96 | 0 | 0 | 0.65 | 0.1 | 0 | 0 | 2.5 | 0 | 0.01 | 0 | 0.0075 | 0 | 0.3 | 0 | 0 | 0 | 0.025 | 0 | 0 | 0 | 0.48 | 0.13 | 5.1181 | Rentan Korosi (Baja Karbon) | NACE Corrosion Data Survey
EN 1.5637 (12Ni14) Nickel Steel | 560 | 1460 | 0 | 0 | 0 | 0.075 | 0 | 0 | 0 | 0 | 0 | 95.7 | 0 | 0 | 0.55 | 0 | 0 | 0 | 3.55 | 0 | 0.01 | 0 | 0.0025 | 0 | 0.175 | 0 | 0 | 0 | 0.025 | 0 | 0 | 0 | 0 | 0.13 | 5.1181 | Rentan Korosi (Baja Karbon) | NACE Corrosion Data Survey
EN 1.5638 (G9Ni14) Cast Steel | 580 | 1460 | 0 | 0 | 0 | 0.09 | 0 | 0 | 0 | 0 | 0 | 95.4 | 0 | 0 | 0.65 | 0 | 0 | 0 | 3.5 | 0 | 0.01 | 0 | 0.0075 | 0 | 0.3 | 0 | 0 | 0 | 0 | 0 | 0 | 0 | 0 | 0.13 | 5.1181 | Rentan Korosi (Baja Karbon) | NACE Corrosion Data Survey
EN 1.5662 (X8Ni9) Nickel Steel | 740 | 1460 | 0 | 0 | 0 | 0.05 | 0 | 0 | 0 | 0 | 0 | 89.9 | 0 | 0 | 0.55 | 0.05 | 0 | 0 | 9.25 | 0 | 0.01 | 0 | 0.0025 | 0 | 0.175 | 0 | 0 | 0 | 0.025 | 0 | 0 | 0 | 0.165 | 0.13 | 5.1181 | Rentan Korosi (Baja Karbon) | NACE Corrosion Data Survey
EN 1.5663 (X7Ni9) Nickel Steel | 750 | 1460 | 0 | 0 | 0 | 0.05 | 0 | 0 | 0 | 0 | 0 | 89.9 | 0 | 0 | 0.55 | 0.05 | 0 | 0 | 9.25 | 0 | 0.0075 | 0 | 0.0025 | 0 | 0.175 | 0 | 0 | 0 | 0.005 | 0 | 0 | 0 | 0.165 | 0.13 | 5.1181 | Rentan Korosi (Baja Karbon) | NACE Corrosion Data Survey
EN 1.5680 (X12Ni5) Nickel Steel | 620 | 1460 | 0 | 0 | 0 | 0.075 | 0 | 0 | 0 | 0 | 0 | 94.2 | 0 | 0 | 0.55 | 0 | 0 | 0 | 5.05 | 0 | 0.01 | 0 | 0.0025 | 0 | 0.175 | 0 | 0 | 0 | 0.025 | 0 | 0 | 0 | 0 | 0.13 | 5.1181 | Rentan Korosi (Baja Karbon) | NACE Corrosion Data Survey
EN 1.5681 (GX9Ni5) Cast Steel | 630 | 1460 | 0 | 0 | 0 | 0.09 | 0 | 0 | 0 | 0 | 0 | 93.9 | 0 | 0 | 0.65 | 0 | 0 | 0 | 5 | 0 | 0.01 | 0 | 0.01 | 0 | 0.3 | 0 | 0 | 0 | 0 | 0 | 0 | 0 | 0 | 0.13 | 5.1181 | Rentan Korosi (Baja Karbon) | NACE Corrosion Data Survey
EN 1.5682 (X10Ni9) Nickel Steel | 770 | 1450 | 0 | 0 | 0 | 0.065 | 0 | 0 | 0 | 0 | 0.15 | 89.9 | 0 | 0 | 0.55 | 0.05 | 0 | 0 | 9 | 0 | 0.01 | 0 | 0.0025 | 0 | 0.25 | 0 | 0 | 0 | 0.025 | 0 | 0 | 0 | 0.165 | 0.13 | 5.1181 | Rentan Korosi (Baja Karbon) | NACE Corrosion Data Survey
EN 1.5701 (12NiCr3-2) Nickel-Chromium Steel | 430 | 1460 | 0 | 0 | 0 | 0.12 | 0 | 0 | 0 | 0.55 | 0.125 | 97.95 | 0 | 0 | 0.45 | 0 | 0 | 0 | 0.65 | 0 | 0.0125 | 0 | 0.0125 | 0 | 0.15 | 0 | 0 | 0 | 0 | 0 | 0 | 0 | 0.55 | 0.13 | 5.1181 | Rentan Korosi (Baja Karbon) | NACE Corrosion Data Survey
EN 1.5805 (10NiCr5-4) Nickel-Chromium Steel | 460 | 1460 | 0 | 0 | 0 | 0.095 | 0 | 0 | 0 | 1.05 | 0.125 | 96.45 | 0 | 0 | 0.75 | 0 | 0 | 0 | 1.35 | 0 | 0.0125 | 0 | 0.0125 | 0 | 0.15 | 0 | 0 | 0 | 0 | 0 | 0 | 0 | 1.05 | 0.13 | 5.1181 | Rentan Korosi (Baja Karbon) | NACE Corrosion Data Survey
EN 1.5918 (17CrNi6-6) Nickel-Chromium Steel | 530 | 1460 | 0 | 0 | 0 | 0.17 | 0 | 0 | 0 | 1.55 | 0.125 | 95.75 | 0 | 0 | 0.7 | 0 | 0 | 0 | 1.55 | 0 | 0.0125 | 0 | 0.0125 | 0 | 0.15 | 0 | 0 | 0 | 0 | 0 | 0 | 0 | 1.55 | 0.13 | 5.1181 | Rentan Korosi (Baja Karbon) | NACE Corrosion Data Survey
EN 1.6212 (11MnNi5-3) Nickel Steel | 470 | 1460 | 0.035 | 0 | 0 | 0.07 | 0 | 0 | 0 | 0 | 0 | 98.015 | 0 | 0 | 1.1 | 0 | 0 | 0.025 | 0.475 | 0 | 0.0125 | 0 | 0.005 | 0 | 0.25 | 0 | 0 | 0 | 0.025 | 0 | 0 | 0 | 0 | 0.13 | 5.1181 | Rentan Korosi (Baja Karbon) | NACE Corrosion Data Survey
EN 1.6217 (13MnNi6-3) Nickel Steel | 550 | 1460 | 0.035 | 0 | 0 | 0.08 | 0 | 0 | 0 | 0 | 0 | 97.8 | 0 | 0 | 1.275 | 0 | 0 | 0.025 | 0.5 | 0 | 0.0125 | 0 | 0.005 | 0 | 0.25 | 0 | 0 | 0 | 0.025 | 0 | 0 | 0 | 0 | 0.13 | 5.1181 | Rentan Korosi (Baja Karbon) | NACE Corrosion Data Survey
EN 1.6220 (G20Mn5) Cast Steel | 550 | 1460 | 0 | 0 | 0 | 0.2 | 0 | 0 | 0 | 0 | 0 | 97.75 | 0 | 0 | 1.3 | 0 | 0 | 0 | 0.4 | 0 | 0.01 | 0 | 0.015 | 0 | 0.3 | 0 | 0 | 0 | 0 | 0 | 0 | 0 | 0 | 0.13 | 5.1181 | Rentan Korosi (Baja Karbon) | NACE Corrosion Data Survey
EN 1.6228 (15NiMn6) Nickel Steel | 570 | 1460 | 0 | 0 | 0 | 0.09 | 0 | 0 | 0 | 0 | 0 | 97.05 | 0 | 0 | 1.15 | 0 | 0 | 0 | 1.5 | 0 | 0.0125 | 0 | 0.005 | 0 | 0.175 | 0 | 0 | 0 | 0.025 | 0 | 0 | 0 | 0 | 0.13 | 5.1181 | Rentan Korosi (Baja Karbon) | NACE Corrosion Data Survey
EN 1.6308 (18MnMoNi5-5) Nickel-Molybdenum Steel | 610 | 1460 | 0 | 0 | 0 | 0.1 | 0 | 0 | 0 | 0 | 0 | 97.15 | 0 | 0 | 1.4 | 0.5 | 0 | 0 | 0.65 | 0 | 0.0125 | 0 | 0.0075 | 0 | 0.2 | 0 | 0 | 0 | 0.015 | 0 | 0 | 0 | 1.65 | 0.13 | 5.1181 | Rentan Korosi (Baja Karbon) | NACE Corrosion Data Survey
EN 1.6311 (20MnMoNi4-5) Molybdenum Steel | 650 | 1460 | 0 | 0 | 0 | 0.19 | 0 | 0 | 0 | 0.25 | 0.1 | 96.95 | 0 | 0 | 1.25 | 0.525 | 0.006 | 0 | 0.6 | 0 | 0.0175 | 0 | 0.0175 | 0 | 0.2 | 0 | 0 | 0 | 0.01 | 0 | 0 | 0 | 2.0785 | 0.13 | 5.1181 | Rentan Korosi (Baja Karbon) | NACE Corrosion Data Survey
EN 1.6368 (15NiCuMoNb5-6-4) Nickel Steel | 660 | 1460 | 0.0275 | 0 | 0 | 0.085 | 0 | 0 | 0 | 0.15 | 0.65 | 96.15 | 0 | 0 | 1 | 0.375 | 0.01 | 0.03 | 1.15 | 0 | 0.0125 | 0 | 0.005 | 0 | 0.375 | 0 | 0 | 0 | 0 | 0 | 0 | 0 | 1.5475 | 0.13 | 5.1181 | Rentan Korosi (Baja Karbon) | NACE Corrosion Data Survey
EN 1.6511 (36CrNiMo4) Steel | 990 | 1460 | 0 | 0 | 0 | 0.36 | 0 | 0 | 0 | 1.05 | 0 | 96.4 | 0 | 0 | 0.65 | 0.225 | 0 | 0 | 1.05 | 0 | 0.0175 | 0 | 0.0175 | 0 | 0.2 | 0 | 0 | 0 | 0 | 0 | 0 | 0 | 1.7925 | 0.13 | 5.1181 | Rentan Korosi (Baja Karbon) | NACE Corrosion Data Survey
EN 1.6522 (20MnNiCrMo3-2) Case-Hardening Bearing Steel | 500 | 1460 | 0.025 | 0 | 0 | 0.2 | 0 | 0 | 0 | 0.525 | 0.15 | 97.55 | 0 | 0 | 0.8 | 0.2 | 0 | 0 | 0.55 | 0.001 | 0.0125 | 0 | 0.015 | 0 | 0.2 | 0 | 0 | 0 | 0 | 0 | 0 | 0 | 1.185 | 0.13 | 5.1181 | Rentan Korosi (Baja Karbon) | NACE Corrosion Data Survey
EN 1.6523 (20NiCrMo2-2) Steel | 510 | 1460 | 0 | 0 | 0 | 0.2 | 0 | 0 | 0 | 0.525 | 0.125 | 97.45 | 0 | 0 | 0.825 | 0.2 | 0 | 0 | 0.55 | 0 | 0.0125 | 0 | 0.0125 | 0 | 0.15 | 0 | 0 | 0 | 0 | 0 | 0 | 0 | 1.185 | 0.13 | 5.1181 | Rentan Korosi (Baja Karbon) | NACE Corrosion Data Survey
EN 1.6526 (20NiCrMoS2-2) Steel | 520 | 1460 | 0 | 0 | 0 | 0.2 | 0 | 0 | 0 | 0.525 | 0.125 | 97.45 | 0 | 0 | 0.825 | 0.2 | 0 | 0 | 0.55 | 0 | 0.0125 | 0 | 0.03 | 0 | 0.15 | 0 | 0 | 0 | 0 | 0 | 0 | 0 | 1.185 | 0.13 | 5.1181 | Rentan Korosi (Baja Karbon) | NACE Corrosion Data Survey
EN 1.6553 (G25NiCrMo3) Cast Steel | 710 | 1460 | 0 | 0 | 0 | 0.255 | 0 | 0 | 0 | 0.6 | 0.15 | 96.9 | 0 | 0 | 0.8 | 0.225 | 0 | 0 | 0.6 | 0 | 0.015 | 0 | 0.0125 | 0 | 0.4 | 0 | 0 | 0 | 0.015 | 0 | 0 | 0 | 1.3425 | 0.13 | 5.1181 | Rentan Korosi (Baja Karbon) | NACE Corrosion Data Survey
EN 1.6554 (G25NiCrMo6) Cast Steel | 780 | 1460 | 0 | 0 | 0 | 0.255 | 0 | 0 | 0 | 0.8 | 0.15 | 95.95 | 0 | 0 | 0.75 | 0.25 | 0 | 0 | 1.5 | 0 | 0.015 | 0 | 0.0125 | 0 | 0.3 | 0 | 0 | 0 | 0.015 | 0 | 0 | 0 | 1.625 | 0.13 | 5.1181 | Rentan Korosi (Baja Karbon) | NACE Corrosion Data Survey
EN 1.6563 (41NiCrMo7-3-2) Steel | 620 | 1460 | 0 | 0 | 0 | 0.41 | 0 | 0 | 0 | 0.8 | 0.125 | 95.7 | 0 | 0 | 0.75 | 0.225 | 0 | 0 | 1.85 | 0 | 0.0125 | 0 | 0.0125 | 0 | 0.15 | 0 | 0 | 0 | 0 | 0 | 0 | 0 | 1.5425 | 0.13 | 5.1181 | Rentan Korosi (Baja Karbon) | NACE Corrosion Data Survey
EN 1.6570 (G32NiCrMo8-5-4) Cast Steel | 910 | 1460 | 0 | 0 | 0 | 0.315 | 0 | 0 | 0 | 1.2 | 0 | 95.1 | 0 | 0 | 0.8 | 0.4 | 0 | 0 | 1.85 | 0 | 0.01 | 0 | 0.0075 | 0 | 0.3 | 0 | 0 | 0 | 0 | 0 | 0 | 0 | 2.52 | 0.13 | 5.1181 | Rentan Korosi (Baja Karbon) | NACE Corrosion Data Survey
EN 1.6571 (20NiCrMoS6-4) Steel | 520 | 1460 | 0 | 0 | 0 | 0.195 | 0 | 0 | 0 | 0.75 | 0.125 | 96.2 | 0 | 0 | 0.7 | 0.3 | 0 | 0 | 1.55 | 0 | 0.0125 | 0 | 0.03 | 0 | 0.15 | 0 | 0 | 0 | 0 | 0 | 0 | 0 | 1.74 | 0.13 | 5.1181 | Rentan Korosi (Baja Karbon) | NACE Corrosion Data Survey
EN 1.6579 (G35CrNiMo6-6) Cast Steel | 850 | 1460 | 0 | 0 | 0 | 0.35 | 0 | 0 | 0 | 1.55 | 0 | 95.15 | 0 | 0 | 0.8 | 0.25 | 0 | 0 | 1.55 | 0 | 0.0125 | 0 | 0.015 | 0 | 0.3 | 0 | 0 | 0 | 0 | 0 | 0 | 0 | 2.375 | 0.13 | 5.1181 | Rentan Korosi (Baja Karbon) | NACE Corrosion Data Survey
EN 1.6580 (30CrNiMo8) Steel | 720 | 1460 | 0 | 0 | 0 | 0.3 | 0 | 0 | 0 | 2 | 0 | 94.6 | 0 | 0 | 0.45 | 0.4 | 0 | 0 | 2 | 0 | 0.0175 | 0 | 0.0175 | 0 | 0.2 | 0 | 0 | 0 | 0 | 0 | 0 | 0 | 3.32 | 0.13 | 5.1181 | Rentan Korosi (Baja Karbon) | NACE Corrosion Data Survey
EN 1.6582 (34CrNiMo6) Steel | 620 | 1460 | 0 | 0 | 0 | 0.34 | 0 | 0 | 0 | 1.5 | 0 | 95.6 | 0 | 0 | 0.65 | 0.225 | 0 | 0 | 1.5 | 0 | 0.0175 | 0 | 0.0175 | 0 | 0.2 | 0 | 0 | 0 | 0 | 0 | 0 | 0 | 2.2425 | 0.13 | 5.1181 | Rentan Korosi (Baja Karbon) | NACE Corrosion Data Survey
EN 1.6587 (18CrNiMo7-6) Case-Hardening Bearing Steel | 520 | 1460 | 0.025 | 0 | 0 | 0.18 | 0 | 0 | 0 | 1.65 | 0.15 | 95.4 | 0 | 0 | 0.7 | 0.3 | 0 | 0 | 1.55 | 0.001 | 0.0125 | 0 | 0.015 | 0 | 0.2 | 0 | 0 | 0 | 0 | 0 | 0 | 0 | 2.64 | 0.13 | 5.1181 | Rentan Korosi (Baja Karbon) | NACE Corrosion Data Survey
EN 1.6750 (G20NiMoCr4) Cast Steel | 650 | 1460 | 0 | 0 | 0 | 0.2 | 0 | 0 | 0 | 0.4 | 0 | 96.4 | 0 | 0 | 1 | 0.6 | 0 | 0 | 1 | 0 | 0.0125 | 0 | 0.015 | 0 | 0.3 | 0 | 0 | 0 | 0 | 0 | 0 | 0 | 2.38 | 0.13 | 5.1181 | Rentan Korosi (Baja Karbon) | NACE Corrosion Data Survey
EN 1.6771 (G30NiCrMo14) Cast Steel | 930 | 1460 | 0 | 0 | 0 | 0.3 | 0 | 0 | 0 | 1 | 0 | 93.6 | 0 | 0 | 0.8 | 0.45 | 0 | 0 | 3.5 | 0 | 0.015 | 0 | 0.01 | 0 | 0.3 | 0 | 0 | 0 | 0 | 0 | 0 | 0 | 2.485 | 0.13 | 5.1181 | Rentan Korosi (Baja Karbon) | NACE Corrosion Data Survey
EN 1.6773 (36NiCrMo16) Steel | 1120 | 1460 | 0 | 0 | 0 | 0.355 | 0 | 0 | 0 | 1.8 | 0 | 92.95 | 0 | 0 | 0.45 | 0.35 | 0 | 0 | 3.85 | 0 | 0.015 | 0 | 0.0125 | 0 | 0.2 | 0 | 0 | 0 | 0 | 0 | 0 | 0 | 2.955 | 0.13 | 5.1181 | Rentan Korosi (Baja Karbon) | NACE Corrosion Data Survey
EN 1.6781 (G17NiCrMo13-6) Cast Steel | 830 | 1460 | 0 | 0 | 0 | 0.17 | 0 | 0 | 0 | 1.55 | 0 | 93.6 | 0 | 0 | 0.675 | 0.525 | 0 | 0 | 3.25 | 0 | 0.0075 | 0 | 0.0075 | 0 | 0.25 | 0 | 0 | 0 | 0 | 0 | 0 | 0 | 3.2825 | 0.13 | 5.1181 | Rentan Korosi (Baja Karbon) | NACE Corrosion Data Survey
EN 1.6920 (15MnCrMoNiV5-3) Chromium Steel | 640 | 1460 | 0 | 0 | 0 | 0.085 | 0 | 0 | 0 | 0.75 | 0 | 96.85 | 0 | 0 | 1.25 | 0.275 | 0 | 0 | 0.5 | 0 | 0.0125 | 0 | 0.0075 | 0 | 0.2 | 0 | 0 | 0 | 0.075 | 0 | 0 | 0 | 1.6575 | 0.13 | 5.1181 | Rentan Korosi (Baja Karbon) | NACE Corrosion Data Survey
EN 1.6932 (28NiCrMoV8-5) Nickel-Chromium Steel | 900 | 1460 | 0 | 0 | 0 | 0.28 | 0 | 0 | 0 | 1.25 | 0 | 95.45 | 0 | 0 | 0.275 | 0.45 | 0 | 0 | 1.95 | 0 | 0.0175 | 0 | 0.0175 | 0 | 0.2 | 0 | 0 | 0 | 0.1 | 0 | 0 | 0 | 2.735 | 0.13 | 5.1181 | Rentan Korosi (Baja Karbon) | NACE Corrosion Data Survey
EN 1.6956 (33NiCrMoV14-5) Nickel-Chromium Steel | 1230 | 1460 | 0 | 0 | 0 | 0.33 | 0 | 0 | 0 | 1.35 | 0 | 93.85 | 0 | 0 | 0.275 | 0.45 | 0 | 0 | 3.35 | 0 | 0.0175 | 0 | 0.0175 | 0 | 0.2 | 0 | 0 | 0 | 0.165 | 0 | 0 | 0 | 2.835 | 0.13 | 5.1181 | Rentan Korosi (Baja Karbon) | NACE Corrosion Data Survey
EN 1.6957 (27NiCrMoV15-6) Nickel-Chromium Steel | 930 | 1460 | 0 | 0 | 0 | 0.27 | 0 | 0 | 0 | 1.5 | 0 | 93.7 | 0 | 0 | 0.275 | 0.35 | 0 | 0 | 3.7 | 0 | 0.005 | 0 | 0.0035 | 0 | 0.075 | 0 | 0 | 0 | 0.1 | 0 | 0 | 0 | 2.655 | 0.13 | 5.1181 | Rentan Korosi (Baja Karbon) | NACE Corrosion Data Survey
EN 1.6958 (26NiCrMo14-6) Nickel-Chromium Steel | 1140 | 1460 | 0.0275 | 0 | 0 | 0.275 | 0 | 0 | 0 | 1.45 | 0 | 93.55 | 0 | 0 | 0.35 | 0.45 | 0 | 0 | 3.55 | 0 | 0.01 | 0 | 0.0075 | 0 | 0.225 | 0 | 0 | 0 | 0.06 | 0 | 0 | 0 | 2.935 | 0.13 | 5.1181 | Rentan Korosi (Baja Karbon) | NACE Corrosion Data Survey
EN 1.6982 (GX3CrNi13-4) Cast Stainless Steel | 800 | 1440 | 0 | 0 | 0 | 0.025 | 0 | 0 | 0 | 12.75 | 0 | 81.6 | 0 | 0 | 0.5 | 0.35 | 0 | 0 | 4.25 | 0 | 0.0175 | 0 | 0.0075 | 0 | 0.5 | 0 | 0 | 0 | 0 | 0 | 0 | 0 | 13.905 | 0.125 | 4.9213 | Rentan Korosi Sumuran (Pitting) | Fontana Corrosion / NACE
EN 1.7003 (38Cr2) Chromium Steel | 520 | 1460 | 0 | 0 | 0 | 0.385 | 0 | 0 | 0 | 0.5 | 0 | 98.25 | 0 | 0 | 0.65 | 0 | 0 | 0 | 0 | 0 | 0.0175 | 0 | 0.0175 | 0 | 0.2 | 0 | 0 | 0 | 0 | 0 | 0 | 0 | 0.5 | 0.13 | 5.1181 | Rentan Korosi (Baja Karbon) | NACE Corrosion Data Survey
EN 1.7006 (46Cr2) Chromium Steel | 530 | 1460 | 0 | 0 | 0 | 0.46 | 0 | 0 | 0 | 0.5 | 0 | 98.15 | 0 | 0 | 0.65 | 0 | 0 | 0 | 0 | 0 | 0.0175 | 0 | 0.0175 | 0 | 0.2 | 0 | 0 | 0 | 0 | 0 | 0 | 0 | 0.5 | 0.13 | 5.1181 | Rentan Korosi (Baja Karbon) | NACE Corrosion Data Survey
EN 1.7014 (17CrS3) Chromium Steel | 460 | 1460 | 0 | 0 | 0 | 0.17 | 0 | 0 | 0 | 0.85 | 0.125 | 97.9 | 0 | 0 | 0.75 | 0 | 0 | 0 | 0 | 0 | 0.0125 | 0 | 0.03 | 0 | 0.15 | 0 | 0 | 0 | 0 | 0 | 0 | 0 | 0.85 | 0.13 | 5.1181 | Rentan Korosi (Baja Karbon) | NACE Corrosion Data Survey
EN 1.7016 (17Cr3) Chromium Steel | 450 | 1460 | 0 | 0 | 0 | 0.17 | 0 | 0 | 0 | 0.85 | 0.125 | 97.95 | 0 | 0 | 0.75 | 0 | 0 | 0 | 0 | 0 | 0.0125 | 0 | 0.0125 | 0 | 0.15 | 0 | 0 | 0 | 0 | 0 | 0 | 0 | 0.85 | 0.13 | 5.1181 | Rentan Korosi (Baja Karbon) | NACE Corrosion Data Survey
EN 1.7027 (20Cr4) Case-Hardening Bearing Steel | 490 | 1460 | 0.025 | 0 | 0 | 0.2 | 0 | 0 | 0 | 1.05 | 0.15 | 97.8 | 0 | 0 | 0.75 | 0 | 0 | 0 | 0 | 0.001 | 0.0125 | 0 | 0.015 | 0 | 0.2 | 0 | 0 | 0 | 0 | 0 | 0 | 0 | 1.05 | 0.13 | 5.1181 | Rentan Korosi (Baja Karbon) | NACE Corrosion Data Survey
EN 1.7033 (34Cr4) Chromium Steel | 500 | 1460 | 0 | 0 | 0 | 0.335 | 0 | 0 | 0 | 1.05 | 0 | 97.65 | 0 | 0 | 0.75 | 0 | 0 | 0 | 0 | 0 | 0.0175 | 0 | 0.0175 | 0 | 0.2 | 0 | 0 | 0 | 0 | 0 | 0 | 0 | 1.05 | 0.13 | 5.1181 | Rentan Korosi (Baja Karbon) | NACE Corrosion Data Survey
EN 1.7034 (37Cr4) Chromium Steel | 510 | 1460 | 0 | 0 | 0 | 0.375 | 0 | 0 | 0 | 1.05 | 0 | 97.6 | 0 | 0 | 0.75 | 0 | 0 | 0 | 0 | 0 | 0.0175 | 0 | 0.0175 | 0 | 0.2 | 0 | 0 | 0 | 0 | 0 | 0 | 0 | 1.05 | 0.13 | 5.1181 | Rentan Korosi (Baja Karbon) | NACE Corrosion Data Survey
EN 1.7035 (41Cr4) Chromium Steel | 530 | 1460 | 0 | 0 | 0 | 0.415 | 0 | 0 | 0 | 1.05 | 0 | 97.55 | 0 | 0 | 0.75 | 0 | 0 | 0 | 0 | 0 | 0.0175 | 0 | 0.0175 | 0 | 0.2 | 0 | 0 | 0 | 0 | 0 | 0 | 0 | 1.05 | 0.13 | 5.1181 | Rentan Korosi (Baja Karbon) | NACE Corrosion Data Survey
EN 1.7039 (41CrS4) Chromium Steel | 530 | 1460 | 0 | 0 | 0 | 0.415 | 0 | 0 | 0 | 1.05 | 0.125 | 97.45 | 0 | 0 | 0.75 | 0 | 0 | 0 | 0 | 0 | 0.0125 | 0 | 0.03 | 0 | 0.15 | 0 | 0 | 0 | 0 | 0 | 0 | 0 | 1.05 | 0.13 | 5.1181 | Rentan Korosi (Baja Karbon) | NACE Corrosion Data Survey
EN 1.7076 (32CrB4) Chromium-Boron Steel | 470 | 1460 | 0 | 0 | 0.0029 | 0.32 | 0 | 0 | 0 | 1.05 | 0.125 | 97.6 | 0 | 0 | 0.75 | 0 | 0 | 0 | 0 | 0 | 0.0125 | 0 | 0.0125 | 0 | 0.15 | 0 | 0 | 0 | 0 | 0 | 0 | 0 | 1.05 | 0.13 | 5.1181 | Rentan Korosi (Baja Karbon) | NACE Corrosion Data Survey
EN 1.7077 (36CrB4) Chromium-Boron Steel | 490 | 1460 | 0 | 0 | 0.0029 | 0.36 | 0 | 0 | 0 | 1.05 | 0.125 | 97.45 | 0 | 0 | 0.85 | 0 | 0 | 0 | 0 | 0 | 0.0125 | 0 | 0.0125 | 0 | 0.15 | 0 | 0 | 0 | 0 | 0 | 0 | 0 | 1.05 | 0.13 | 5.1181 | Rentan Korosi (Baja Karbon) | NACE Corrosion Data Survey
EN 1.7102 (54SiCr6) Silicon-Chromium Steel | 670 | 1440 | 0 | 0 | 0 | 0.55 | 0 | 0 | 0 | 0.65 | 0 | 96.75 | 0 | 0 | 0.65 | 0 | 0 | 0 | 0 | 0 | 0.0125 | 0 | 0.0125 | 0 | 1.4 | 0 | 0 | 0 | 0 | 0 | 0 | 0 | 0.65 | 0.13 | 5.1181 | Rentan Korosi (Baja Karbon) | NACE Corrosion Data Survey
EN 1.7106 (56SiCr7) Silicon-Chromium Steel | 660 | 1430 | 0 | 0 | 0 | 0.56 | 0 | 0 | 0 | 0.325 | 0 | 96.45 | 0 | 0 | 0.85 | 0 | 0 | 0 | 0 | 0 | 0.0125 | 0 | 0.0125 | 0 | 1.8 | 0 | 0 | 0 | 0 | 0 | 0 | 0 | 0.325 | 0.13 | 5.1181 | Rentan Korosi (Baja Karbon) | NACE Corrosion Data Survey
EN 1.7108 (61SiCr7) Silicon-Chromium Steel | 670 | 1430 | 0 | 0 | 0 | 0.61 | 0 | 0 | 0 | 0.325 | 0 | 96.4 | 0 | 0 | 0.85 | 0 | 0 | 0 | 0 | 0 | 0.0125 | 0 | 0.0125 | 0 | 1.8 | 0 | 0 | 0 | 0 | 0 | 0 | 0 | 0.325 | 0.13 | 5.1181 | Rentan Korosi (Baja Karbon) | NACE Corrosion Data Survey
EN 1.7117 (52SiCrNi5) Steel | 660 | 1440 | 0 | 0 | 0 | 0.525 | 0 | 0 | 0 | 0.85 | 0 | 95.8 | 0 | 0 | 0.85 | 0 | 0 | 0 | 0.6 | 0 | 0.0125 | 0 | 0.0125 | 0 | 1.35 | 0 | 0 | 0 | 0 | 0 | 0 | 0 | 0.85 | 0.13 | 5.1181 | Rentan Korosi (Baja Karbon) | NACE Corrosion Data Survey
EN 1.7131 (16MnCr5) Chromium Steel | 470 | 1460 | 0 | 0 | 0 | 0.165 | 0 | 0 | 0 | 0.95 | 0.125 | 97.45 | 0 | 0 | 1.15 | 0 | 0 | 0 | 0 | 0 | 0.0125 | 0 | 0.0125 | 0 | 0.15 | 0 | 0 | 0 | 0 | 0 | 0 | 0 | 0.95 | 0.13 | 5.1181 | Rentan Korosi (Baja Karbon) | NACE Corrosion Data Survey
EN 1.7139 (16MnCrS5) Chromium Steel | 480 | 1460 | 0 | 0 | 0 | 0.165 | 0 | 0 | 0 | 0.95 | 0.125 | 97.4 | 0 | 0 | 1.15 | 0 | 0 | 0 | 0 | 0 | 0.0125 | 0 | 0.03 | 0 | 0.15 | 0 | 0 | 0 | 0 | 0 | 0 | 0 | 0.95 | 0.13 | 5.1181 | Rentan Korosi (Baja Karbon) | NACE Corrosion Data Survey
EN 1.7149 (20MnCrS5) Chromium Steel | 500 | 1460 | 0 | 0 | 0 | 0.195 | 0 | 0 | 0 | 1.15 | 0.125 | 97.1 | 0 | 0 | 1.25 | 0 | 0 | 0 | 0 | 0 | 0.0125 | 0 | 0.03 | 0 | 0.15 | 0 | 0 | 0 | 0 | 0 | 0 | 0 | 1.15 | 0.13 | 5.1181 | Rentan Korosi (Baja Karbon) | NACE Corrosion Data Survey
EN 1.7160 (16MnCrB5) Chromium Steel | 470 | 1460 | 0 | 0 | 0.0029 | 0.165 | 0 | 0 | 0 | 0.95 | 0.125 | 97.45 | 0 | 0 | 1.15 | 0 | 0 | 0 | 0 | 0 | 0.0125 | 0 | 0.0125 | 0 | 0.15 | 0 | 0 | 0 | 0 | 0 | 0 | 0 | 0.95 | 0.13 | 5.1181 | Rentan Korosi (Baja Karbon) | NACE Corrosion Data Survey
EN 1.7176 (55Cr3) Chromium Steel | 670 | 1450 | 0 | 0 | 0 | 0.555 | 0 | 0 | 0 | 0.85 | 0 | 97.55 | 0 | 0 | 0.85 | 0 | 0 | 0 | 0 | 0 | 0.0125 | 0 | 0.0125 | 0 | 0.2 | 0 | 0 | 0 | 0 | 0 | 0 | 0 | 0.85 | 0.13 | 5.1181 | Rentan Korosi (Baja Karbon) | NACE Corrosion Data Survey
EN 1.7177 (60Cr3) Chromium Steel | 660 | 1450 | 0 | 0 | 0 | 0.6 | 0 | 0 | 0 | 0.75 | 0 | 97.6 | 0 | 0 | 0.85 | 0 | 0 | 0 | 0 | 0 | 0.0125 | 0 | 0.0125 | 0 | 0.2 | 0 | 0 | 0 | 0 | 0 | 0 | 0 | 0.75 | 0.13 | 5.1181 | Rentan Korosi (Baja Karbon) | NACE Corrosion Data Survey
EN 1.7201 (12CrMo4) Chromium-Molybdenum Steel | 430 | 1460 | 0 | 0 | 0 | 0.125 | 0 | 0 | 0 | 1.05 | 0.125 | 97.6 | 0 | 0 | 0.75 | 0.2 | 0 | 0 | 0 | 0 | 0.0125 | 0 | 0.0125 | 0 | 0.15 | 0 | 0 | 0 | 0 | 0 | 0 | 0 | 1.71 | 0.13 | 5.1181 | Rentan Korosi (Baja Karbon) | NACE Corrosion Data Survey
EN 1.7202 (37CrMo4) Chromium-Molybdenum Steel | 530 | 1460 | 0 | 0 | 0 | 0.375 | 0 | 0 | 0 | 1.05 | 0.125 | 97.3 | 0 | 0 | 0.75 | 0.225 | 0 | 0 | 0 | 0 | 0.0125 | 0 | 0.0125 | 0 | 0.15 | 0 | 0 | 0 | 0 | 0 | 0 | 0 | 1.7925 | 0.13 | 5.1181 | Rentan Korosi (Baja Karbon) | NACE Corrosion Data Survey
EN 1.7213 (25CrMoS4) Chromium-Molybdenum Steel | 500 | 1460 | 0 | 0 | 0 | 0.255 | 0 | 0 | 0 | 1.05 | 0.125 | 97.4 | 0 | 0 | 0.75 | 0.225 | 0 | 0 | 0 | 0 | 0.0125 | 0 | 0.03 | 0 | 0.15 | 0 | 0 | 0 | 0 | 0 | 0 | 0 | 1.7925 | 0.13 | 5.1181 | Rentan Korosi (Baja Karbon) | NACE Corrosion Data Survey
EN 1.7216 (30CrMo4) Chromium-Molybdenum Steel | 650 | 1460 | 0 | 0 | 0 | 0.305 | 0 | 0 | 0 | 1 | 0 | 97.8 | 0 | 0 | 0.475 | 0.225 | 0 | 0 | 0 | 0 | 0.0175 | 0 | 0.0175 | 0 | 0.175 | 0 | 0 | 0 | 0 | 0 | 0 | 0 | 1.7425 | 0.13 | 5.1181 | Rentan Korosi (Baja Karbon) | NACE Corrosion Data Survey
EN 1.7218 (25CrMo4) Chromium-Molybdenum Steel | 500 | 1460 | 0.02 | 0 | 0 | 0.255 | 0 | 0 | 0 | 1.05 | 0.15 | 97.15 | 0 | 0 | 0.75 | 0.225 | 0 | 0 | 0.15 | 0 | 0.0175 | 0 | 0.0175 | 0 | 0.2 | 0 | 0 | 0 | 0 | 0 | 0 | 0 | 1.7925 | 0.13 | 5.1181 | Rentan Korosi (Baja Karbon) | NACE Corrosion Data Survey
EN 1.7219 (26CrMo4-2) Chromium-Molybdenum Steel | 650 | 1460 | 0 | 0 | 0 | 0.255 | 0 | 0 | 0 | 1.05 | 0.15 | 97.45 | 0 | 0 | 0.65 | 0.225 | 0 | 0 | 0 | 0 | 0.0125 | 0 | 0.005 | 0 | 0.175 | 0 | 0 | 0 | 0 | 0 | 0 | 0 | 1.7925 | 0.13 | 5.1181 | Rentan Korosi (Baja Karbon) | NACE Corrosion Data Survey
EN 1.7220 (34CrMo4) Chromium-Molybdenum Steel | 520 | 1460 | 0 | 0 | 0 | 0.335 | 0 | 0 | 0 | 1.05 | 0 | 97.45 | 0 | 0 | 0.75 | 0.225 | 0 | 0 | 0 | 0 | 0.0175 | 0 | 0.0175 | 0 | 0.2 | 0 | 0 | 0 | 0 | 0 | 0 | 0 | 1.7925 | 0.13 | 5.1181 | Rentan Korosi (Baja Karbon) | NACE Corrosion Data Survey
EN 1.7221 (G26CrMo4) Cast Steel | 650 | 1460 | 0 | 0 | 0 | 0.255 | 0 | 0 | 0 | 1 | 0 | 97.55 | 0 | 0 | 0.65 | 0.225 | 0 | 0 | 0 | 0 | 0.0125 | 0 | 0.015 | 0 | 0.3 | 0 | 0 | 0 | 0 | 0 | 0 | 0 | 1.7425 | 0.13 | 5.1181 | Rentan Korosi (Baja Karbon) | NACE Corrosion Data Survey
EN 1.7225 (42CrMo4) Chromium-Molybdenum Steel | 540 | 1460 | 0 | 0 | 0 | 0.415 | 0 | 0 | 0 | 1.05 | 0.125 | 97.3 | 0 | 0 | 0.75 | 0.225 | 0 | 0 | 0 | 0 | 0.0175 | 0 | 0.0175 | 0 | 0.2 | 0 | 0 | 0 | 0 | 0 | 0 | 0 | 1.7925 | 0.13 | 5.1181 | Rentan Korosi (Baja Karbon) | NACE Corrosion Data Survey
EN 1.7227 (42CrMoS4) Chromium-Molybdenum Steel | 540 | 1460 | 0 | 0 | 0 | 0.415 | 0 | 0 | 0 | 1.05 | 0.125 | 97.25 | 0 | 0 | 0.75 | 0.225 | 0 | 0 | 0 | 0 | 0.0125 | 0 | 0.03 | 0 | 0.15 | 0 | 0 | 0 | 0 | 0 | 0 | 0 | 1.7925 | 0.13 | 5.1181 | Rentan Korosi (Baja Karbon) | NACE Corrosion Data Survey
EN 1.7228 (50CrMo4) Chromium-Molybdenum Steel | 900 | 1460 | 0 | 0 | 0 | 0.5 | 0 | 0 | 0 | 1.05 | 0 | 97.35 | 0 | 0 | 0.65 | 0.225 | 0 | 0 | 0 | 0 | 0.0175 | 0 | 0.0175 | 0 | 0.2 | 0 | 0 | 0 | 0 | 0 | 0 | 0 | 1.7925 | 0.13 | 5.1181 | Rentan Korosi (Baja Karbon) | NACE Corrosion Data Survey
EN 1.7230 (G34CrMo4) Cast Steel | 720 | 1460 | 0 | 0 | 0 | 0.335 | 0 | 0 | 0 | 1 | 0 | 97.5 | 0 | 0 | 0.65 | 0.225 | 0 | 0 | 0 | 0 | 0.0125 | 0 | 0.015 | 0 | 0.3 | 0 | 0 | 0 | 0 | 0 | 0 | 0 | 1.7425 | 0.13 | 5.1181 | Rentan Korosi (Baja Karbon) | NACE Corrosion Data Survey
EN 1.7231 (G42CrMo4) Cast Steel | 790 | 1460 | 0 | 0 | 0 | 0.415 | 0 | 0 | 0 | 1 | 0 | 97.25 | 0 | 0 | 0.8 | 0.225 | 0 | 0 | 0 | 0 | 0.0125 | 0 | 0.015 | 0 | 0.3 | 0 | 0 | 0 | 0 | 0 | 0 | 0 | 1.7425 | 0.13 | 5.1181 | Rentan Korosi (Baja Karbon) | NACE Corrosion Data Survey
EN 1.7233 (42CrMo5-6) Chromium-Molybdenum Steel | 700 | 1460 | 0 | 0 | 0 | 0.42 | 0 | 0 | 0 | 1.35 | 0 | 96.85 | 0 | 0 | 0.55 | 0.6 | 0 | 0 | 0 | 0 | 0.0125 | 0 | 0.0175 | 0 | 0.2 | 0 | 0 | 0 | 0 | 0 | 0 | 0 | 3.33 | 0.13 | 5.1181 | Rentan Korosi (Baja Karbon) | NACE Corrosion Data Survey
EN 1.7239 (60CrMo3-1) Chromium-Molybdenum Steel | 660 | 1460 | 0 | 0 | 0 | 0.6 | 0 | 0 | 0 | 0.85 | 0 | 97.4 | 0 | 0 | 0.85 | 0.105 | 0 | 0 | 0 | 0 | 0.0125 | 0 | 0.0125 | 0 | 0.2 | 0 | 0 | 0 | 0 | 0 | 0 | 0 | 1.1965 | 0.13 | 5.1181 | Rentan Korosi (Baja Karbon) | NACE Corrosion Data Survey
EN 1.7240 (60CrMo3-2) Chromium-Molybdenum Steel | 670 | 1460 | 0 | 0 | 0 | 0.6 | 0 | 0 | 0 | 0.85 | 0 | 97.3 | 0 | 0 | 0.85 | 0.2 | 0 | 0 | 0 | 0 | 0.0125 | 0 | 0.0125 | 0 | 0.2 | 0 | 0 | 0 | 0 | 0 | 0 | 0 | 1.51 | 0.13 | 5.1181 | Rentan Korosi (Baja Karbon) | NACE Corrosion Data Survey
EN 1.7241 (60CrMo3-3) Chromium-Molybdenum Steel | 660 | 1460 | 0 | 0 | 0 | 0.6 | 0 | 0 | 0 | 0.85 | 0 | 97.2 | 0 | 0 | 0.85 | 0.3 | 0 | 0 | 0 | 0 | 0.0125 | 0 | 0.0125 | 0 | 0.2 | 0 | 0 | 0 | 0 | 0 | 0 | 0 | 1.84 | 0.13 | 5.1181 | Rentan Korosi (Baja Karbon) | NACE Corrosion Data Survey
EN 1.7243 (18CrMo4) Chromium-Molybdenum Steel | 480 | 1460 | 0 | 0 | 0 | 0.18 | 0 | 0 | 0 | 1.05 | 0.125 | 97.5 | 0 | 0 | 0.75 | 0.2 | 0 | 0 | 0 | 0 | 0.0175 | 0 | 0.0175 | 0 | 0.2 | 0 | 0 | 0 | 0 | 0 | 0 | 0 | 1.71 | 0.13 | 5.1181 | Rentan Korosi (Baja Karbon) | NACE Corrosion Data Survey
EN 1.7244 (18CrMoS4) Chromium-Molybdenum Steel | 470 | 1460 | 0 | 0 | 0 | 0.18 | 0 | 0 | 0 | 1.05 | 0.125 | 97.5 | 0 | 0 | 0.75 | 0.2 | 0 | 0 | 0 | 0 | 0.0125 | 0 | 0.03 | 0 | 0.15 | 0 | 0 | 0 | 0 | 0 | 0 | 0 | 1.71 | 0.13 | 5.1181 | Rentan Korosi (Baja Karbon) | NACE Corrosion Data Survey
EN 1.7272 (31CrMoB2-1) Boron Steel | 490 | 1460 | 0 | 0 | 0.0029 | 0.305 | 0 | 0 | 0 | 0.475 | 0.125 | 97.75 | 0 | 0 | 1.05 | 0.125 | 0 | 0 | 0 | 0 | 0.0125 | 0 | 0.0125 | 0 | 0.15 | 0 | 0 | 0 | 0 | 0 | 0 | 0 | 0.8875 | 0.13 | 5.1181 | Rentan Korosi (Baja Karbon) | NACE Corrosion Data Survey
EN 1.7321 (20MoCr4) Chromium-Molybdenum Steel | 490 | 1460 | 0 | 0 | 0 | 0.2 | 0 | 0 | 0 | 0.45 | 0.125 | 97.75 | 0 | 0 | 0.85 | 0.45 | 0 | 0 | 0 | 0 | 0.0125 | 0 | 0.0125 | 0 | 0.15 | 0 | 0 | 0 | 0 | 0 | 0 | 0 | 1.935 | 0.13 | 5.1181 | Rentan Korosi (Baja Karbon) | NACE Corrosion Data Survey
EN 1.7323 (20MoCrS4) Chromium-Molybdenum Steel | 480 | 1460 | 0 | 0 | 0 | 0.2 | 0 | 0 | 0 | 0.45 | 0.125 | 97.75 | 0 | 0 | 0.85 | 0.45 | 0 | 0 | 0 | 0 | 0.0125 | 0 | 0.03 | 0 | 0.15 | 0 | 0 | 0 | 0 | 0 | 0 | 0 | 1.935 | 0.13 | 5.1181 | Rentan Korosi (Baja Karbon) | NACE Corrosion Data Survey
EN 1.7335 (13CrMo4-5) Chromium-Molybdenum Steel | 500 | 1470 | 0 | 0 | 0 | 0.13 | 0 | 0 | 0 | 0.95 | 0.15 | 97.4 | 0 | 0 | 0.7 | 0.5 | 0.006 | 0 | 0 | 0 | 0.0125 | 0 | 0.005 | 0 | 0.175 | 0 | 0 | 0 | 0 | 0 | 0 | 0 | 2.696 | 0.13 | 5.1181 | Rentan Korosi (Baja Karbon) | NACE Corrosion Data Survey
EN 1.7336 (13CrMoSi5-5) Chromium-Molybdenum Steel | 590 | 1460 | 0 | 0 | 0 | 0.085 | 0 | 0 | 0 | 1.25 | 0.15 | 96.65 | 0 | 0 | 0.525 | 0.55 | 0.006 | 0 | 0.15 | 0 | 0.0075 | 0 | 0.0025 | 0 | 0.65 | 0 | 0 | 0 | 0 | 0 | 0 | 0 | 3.161 | 0.13 | 5.1181 | Rentan Korosi (Baja Karbon) | NACE Corrosion Data Survey
EN 1.7338 (10CrMo5-5) Chromium-Molybdenum Steel | 490 | 1460 | 0.02 | 0 | 0 | 0.075 | 0 | 0 | 0 | 1.25 | 0.15 | 96.6 | 0 | 0 | 0.45 | 0.55 | 0 | 0 | 0.15 | 0 | 0.0125 | 0 | 0.005 | 0 | 0.75 | 0 | 0 | 0 | 0 | 0 | 0 | 0 | 3.065 | 0.13 | 5.1181 | Rentan Korosi (Baja Karbon) | NACE Corrosion Data Survey
EN 1.7357 (G17CrMo5-5) Cast Steel | 590 | 1460 | 0 | 0 | 0 | 0.175 | 0 | 0 | 0 | 1.25 | 0 | 96.95 | 0 | 0 | 0.75 | 0.55 | 0 | 0 | 0 | 0 | 0.0125 | 0 | 0.015 | 0 | 0.3 | 0 | 0 | 0 | 0 | 0 | 0 | 0 | 3.065 | 0.13 | 5.1181 | Rentan Korosi (Baja Karbon) | NACE Corrosion Data Survey
EN 1.7361 (32CrMo12) Chromium Steel | 1010 | 1460 | 0 | 0 | 0 | 0.315 | 0 | 0 | 0 | 3.05 | 0 | 95.15 | 0 | 0 | 0.55 | 0.4 | 0 | 0 | 0.3 | 0 | 0.0175 | 0 | 0.0175 | 0 | 0.2 | 0 | 0 | 0 | 0 | 0 | 0 | 0 | 4.37 | 0.13 | 5.1181 | Rentan Korosi (Baja Karbon) | NACE Corrosion Data Survey
EN 1.7362 (X12CrMo5) High-Chromium Steel | 510 | 1460 | 0 | 0 | 0 | 0.125 | 0 | 0 | 0 | 5 | 0.15 | 93.35 | 0 | 0 | 0.45 | 0.55 | 0.006 | 0 | 0.15 | 0 | 0.01 | 0 | 0.0025 | 0 | 0.25 | 0 | 0 | 0 | 0 | 0 | 0 | 0 | 6.911 | 0.13 | 5.1181 | Rentan Korosi (Baja Karbon) | NACE Corrosion Data Survey
EN 1.7365 (GX15CrMo5) Cast Steel | 700 | 1460 | 0 | 0 | 0 | 0.155 | 0 | 0 | 0 | 5 | 0.15 | 93.05 | 0 | 0 | 0.65 | 0.55 | 0 | 0 | 0 | 0 | 0.0125 | 0 | 0.0125 | 0 | 0.4 | 0 | 0 | 0 | 0.025 | 0 | 0 | 0 | 6.815 | 0.13 | 5.1181 | Rentan Korosi (Baja Karbon) | NACE Corrosion Data Survey
EN 1.7366 (X16CrMo5-1) High-Chromium Steel | 460 | 1460 | 0 | 0 | 0 | 0.09 | 0 | 0 | 0 | 5 | 0 | 93.6 | 0 | 0 | 0.55 | 0.55 | 0 | 0 | 0 | 0 | 0.0125 | 0 | 0.0075 | 0 | 0.2 | 0 | 0 | 0 | 0 | 0 | 0 | 0 | 6.815 | 0.13 | 5.1181 | Rentan Korosi (Baja Karbon) | NACE Corrosion Data Survey
EN 1.7367 (GX10CrMoV9-1) Cast Steel | 670 | 1460 | 0.01 | 0 | 0 | 0.1 | 0 | 0 | 0 | 8.75 | 0 | 88.8 | 0 | 0 | 0.45 | 0.975 | 0.05 | 0.08 | 0.2 | 0 | 0.015 | 0 | 0.005 | 0 | 0.35 | 0 | 0 | 0.005 | 0.215 | 0 | 0 | 0.005 | 12.7675 | 0.13 | 5.1181 | Rentan Korosi (Baja Karbon) | NACE Corrosion Data Survey
EN 1.7375 (12CrMo9-10) Chromium-Molybdenum Steel | 620 | 1470 | 0.025 | 0 | 0 | 0.125 | 0 | 0 | 0 | 2.25 | 0.125 | 95.6 | 0 | 0 | 0.55 | 1 | 0.006 | 0 | 0.15 | 0 | 0.0075 | 0 | 0.005 | 0 | 0.15 | 0 | 0 | 0 | 0 | 0 | 0 | 0 | 5.646 | 0.13 | 5.1181 | Rentan Korosi (Baja Karbon) | NACE Corrosion Data Survey
EN 1.7376 (GX15CrMo9-1) Cast Steel | 710 | 1460 | 0 | 0 | 0 | 0.155 | 0 | 0 | 0 | 9 | 0.15 | 88.4 | 0 | 0 | 0.5 | 1.05 | 0 | 0 | 0.2 | 0 | 0.015 | 0 | 0.015 | 0 | 0.5 | 0 | 0 | 0 | 0.025 | 0 | 0 | 0 | 12.465 | 0.13 | 5.1181 | Rentan Korosi (Baja Karbon) | NACE Corrosion Data Survey
EN 1.7378 (7CrMoVTiB10-10) Chromium-Molybdenum Steel | 700 | 1470 | 0.01 | 0 | 0.00425 | 0.075 | 0 | 0 | 0 | 2.4 | 0 | 95.35 | 0 | 0 | 0.5 | 1 | 0.005 | 0 | 0 | 0 | 0.01 | 0 | 0.005 | 0 | 0.3 | 0 | 0 | 0.075 | 0.25 | 0 | 0 | 0 | 5.78 | 0.13 | 5.1181 | Rentan Korosi (Baja Karbon) | NACE Corrosion Data Survey
EN 1.7379 (G17CrMo9-10) Cast Steel | 670 | 1470 | 0 | 0 | 0 | 0.165 | 0 | 0 | 0 | 2.25 | 0 | 95.5 | 0 | 0 | 0.7 | 1.05 | 0 | 0 | 0 | 0 | 0.0125 | 0 | 0.015 | 0 | 0.3 | 0 | 0 | 0 | 0 | 0 | 0 | 0 | 5.715 | 0.13 | 5.1181 | Rentan Korosi (Baja Karbon) | NACE Corrosion Data Survey
EN 1.7380 (10CrMo9-10) Chromium-Molybdenum Steel | 540 | 1470 | 0 | 0 | 0 | 0.11 | 0 | 0 | 0 | 2.25 | 0.15 | 95.6 | 0 | 0 | 0.6 | 1 | 0.006 | 0 | 0 | 0 | 0.01 | 0 | 0.005 | 0 | 0.25 | 0 | 0 | 0 | 0 | 0 | 0 | 0 | 5.646 | 0.13 | 5.1181 | Rentan Korosi (Baja Karbon) | NACE Corrosion Data Survey
EN 1.7383 (11CrMo9-10) Chromium-Molybdenum Steel | 560 | 1470 | 0.02 | 0 | 0 | 0.115 | 0 | 0 | 0 | 2.25 | 0.15 | 95.45 | 0 | 0 | 0.6 | 1 | 0 | 0 | 0.15 | 0 | 0.0125 | 0 | 0.005 | 0 | 0.25 | 0 | 0 | 0 | 0 | 0 | 0 | 0 | 5.55 | 0.13 | 5.1181 | Rentan Korosi (Baja Karbon) | NACE Corrosion Data Survey
EN 1.7386 (X11CrMo9-1) High-Chromium Steel | 550 | 1450 | 0.02 | 0 | 0 | 0.115 | 0 | 0 | 0 | 9 | 0.15 | 88.65 | 0 | 0 | 0.45 | 1 | 0 | 0 | 0 | 0 | 0.0125 | 0 | 0.005 | 0 | 0.625 | 0 | 0 | 0 | 0 | 0 | 0 | 0 | 12.3 | 0.13 | 5.1181 | Rentan Korosi (Baja Karbon) | NACE Corrosion Data Survey
EN 1.7390 (X15CrMo5-1) High-Chromium Steel | 710 | 1460 | 0 | 0 | 0 | 0.09 | 0 | 0 | 0 | 5 | 0 | 93.6 | 0 | 0 | 0.55 | 0.55 | 0 | 0 | 0 | 0 | 0.0125 | 0 | 0.0075 | 0 | 0.2 | 0 | 0 | 0 | 0 | 0 | 0 | 0 | 6.815 | 0.13 | 5.1181 | Rentan Korosi (Baja Karbon) | NACE Corrosion Data Survey
EN 1.7701 (52CrMoV4) Chromium-Molybdenum Steel | 670 | 1460 | 0 | 0 | 0 | 0.52 | 0 | 0 | 0 | 1.05 | 0 | 96.95 | 0 | 0 | 0.9 | 0.225 | 0 | 0 | 0 | 0 | 0.0125 | 0 | 0.0125 | 0 | 0.2 | 0 | 0 | 0 | 0.15 | 0 | 0 | 0 | 1.7925 | 0.13 | 5.1181 | Rentan Korosi (Baja Karbon) | NACE Corrosion Data Survey
EN 1.7703 (13CrMoV9-10) Chromium-Molybdenum Steel | 670 | 1470 | 0 | 0 | 0 | 0.13 | 0 | 0 | 0 | 2.25 | 0.1 | 95.5 | 0 | 0 | 0.45 | 1 | 0.006 | 0.035 | 0.125 | 0 | 0.0075 | 0 | 0.0025 | 0 | 0.05 | 0 | 0 | 0.015 | 0.3 | 0 | 0 | 0 | 5.646 | 0.13 | 5.1181 | Rentan Korosi (Baja Karbon) | NACE Corrosion Data Survey
EN 1.7706 (G17CrMoV5-10) Cast Steel | 690 | 1470 | 0 | 0 | 0 | 0.175 | 0 | 0 | 0 | 1.35 | 0.15 | 95.9 | 0 | 0 | 0.7 | 1 | 0 | 0 | 0.2 | 0 | 0.01 | 0 | 0.0075 | 0 | 0.3 | 0 | 0 | 0 | 0.25 | 0 | 0 | 0 | 4.65 | 0.13 | 5.1181 | Rentan Korosi (Baja Karbon) | NACE Corrosion Data Survey
EN 1.7707 (30CrMoV9) Chromium Steel | 1010 | 1460 | 0 | 0 | 0 | 0.3 | 0 | 0 | 0 | 2.5 | 0 | 95.75 | 0 | 0 | 0.55 | 0.2 | 0 | 0 | 0.3 | 0 | 0.0175 | 0 | 0.0175 | 0 | 0.2 | 0 | 0 | 0 | 0.15 | 0 | 0 | 0 | 3.16 | 0.13 | 5.1181 | Rentan Korosi (Baja Karbon) | NACE Corrosion Data Survey
EN 1.7709 (21CrMoV5-7) Steel | 650 | 1470 | 0.015 | 0 | 0 | 0.21 | 0 | 0 | 0 | 1.35 | 0 | 96.35 | 0 | 0 | 0.6 | 0.675 | 0 | 0 | 0.3 | 0 | 0.0125 | 0 | 0.015 | 0 | 0.2 | 0 | 0 | 0 | 0.275 | 0 | 0 | 0 | 3.5775 | 0.13 | 5.1181 | Rentan Korosi (Baja Karbon) | NACE Corrosion Data Survey
EN 1.7710 (G15CrMoV6-9) Cast Steel | 930 | 1470 | 0 | 0 | 0 | 0.15 | 0 | 0 | 0 | 1.55 | 0 | 96.05 | 0 | 0 | 0.8 | 0.9 | 0 | 0 | 0 | 0 | 0.0125 | 0 | 0.015 | 0 | 0.3 | 0 | 0 | 0 | 0.2 | 0 | 0 | 0 | 4.52 | 0.13 | 5.1181 | Rentan Korosi (Baja Karbon) | NACE Corrosion Data Survey
EN 1.7711 (40CrMoV4-6) Chromium-Molybdenum Steel | 690 | 1460 | 0.0075 | 0 | 0 | 0.4 | 0 | 0 | 0 | 1.05 | 0 | 96.75 | 0 | 0 | 0.65 | 0.575 | 0 | 0 | 0 | 0 | 0.0125 | 0 | 0.015 | 0 | 0.2 | 0 | 0 | 0 | 0.3 | 0 | 0 | 0 | 2.9475 | 0.13 | 5.1181 | Rentan Korosi (Baja Karbon) | NACE Corrosion Data Survey
EN 1.7715 (14MoV6-3) Molybdenum-Vanadium Steel | 540 | 1470 | 0.02 | 0 | 0 | 0.125 | 0 | 0 | 0 | 0.45 | 0.15 | 97.4 | 0 | 0 | 0.55 | 0.6 | 0 | 0 | 0.15 | 0 | 0.0125 | 0 | 0.005 | 0 | 0.25 | 0 | 0 | 0 | 0.25 | 0 | 0 | 0 | 2.43 | 0.13 | 5.1181 | Rentan Korosi (Baja Karbon) | NACE Corrosion Data Survey
EN 1.7720 (G12MoCrV5-2) Cast Steel | 590 | 1470 | 0 | 0 | 0 | 0.125 | 0 | 0 | 0 | 0.4 | 0.15 | 97.6 | 0 | 0 | 0.55 | 0.5 | 0 | 0 | 0.2 | 0 | 0.015 | 0 | 0.01 | 0 | 0.225 | 0 | 0 | 0 | 0.26 | 0 | 0 | 0 | 2.05 | 0.13 | 5.1181 | Rentan Korosi (Baja Karbon) | NACE Corrosion Data Survey
EN 1.7725 (G30CrMoV6-4) Cast Steel | 830 | 1460 | 0 | 0 | 0 | 0.305 | 0 | 0 | 0 | 1.5 | 0 | 96.6 | 0 | 0 | 0.8 | 0.4 | 0 | 0 | 0 | 0 | 0.0125 | 0 | 0.015 | 0 | 0.3 | 0 | 0 | 0 | 0.1 | 0 | 0 | 0 | 2.82 | 0.13 | 5.1181 | Rentan Korosi (Baja Karbon) | NACE Corrosion Data Survey
EN 1.7729 (20CrMoVTiB4-10) Steel | 910 | 1470 | 0.0475 | 0.01 | 0.0055 | 0.2 | 0 | 0 | 0 | 1.05 | 0.1 | 95.9 | 0 | 0 | 0.55 | 1 | 0 | 0 | 0.1 | 0 | 0.01 | 0 | 0.0075 | 0 | 0.2 | 0.01 | 0 | 0.11 | 0.7 | 0 | 0 | 0 | 4.35 | 0.13 | 5.1181 | Rentan Korosi (Baja Karbon) | NACE Corrosion Data Survey
EN 1.7767 (12CrMoV12-10) Chromium-Molybdenum Steel | 670 | 1470 | 0 | 0 | 0 | 0.125 | 0 | 0 | 0 | 3.05 | 0.125 | 94.8 | 0 | 0 | 0.45 | 1 | 0.006 | 0.035 | 0.125 | 0 | 0.0075 | 0 | 0.0025 | 0 | 0.075 | 0 | 0 | 0.015 | 0.25 | 0 | 0 | 0 | 6.446 | 0.13 | 5.1181 | Rentan Korosi (Baja Karbon) | NACE Corrosion Data Survey
EN 1.7779 (20CrMoV13-5-5) Chromium Steel | 810 | 1460 | 0.02 | 0 | 0 | 0.2 | 0 | 0 | 0 | 3.15 | 0.15 | 94.6 | 0 | 0 | 0.4 | 0.55 | 0 | 0 | 0.15 | 0 | 0.0125 | 0 | 0.005 | 0 | 0.25 | 0 | 0 | 0 | 0.5 | 0 | 0 | 0 | 4.965 | 0.13 | 5.1181 | Rentan Korosi (Baja Karbon) | NACE Corrosion Data Survey
EN 1.8062 (46SiCrMo6) Steel | 660 | 1440 | 0 | 0 | 0 | 0.46 | 0 | 0 | 0 | 0.65 | 0 | 96.5 | 0 | 0 | 0.65 | 0.25 | 0 | 0 | 0 | 0 | 0.0125 | 0 | 0.0125 | 0 | 1.5 | 0 | 0 | 0 | 0 | 0 | 0 | 0 | 1.475 | 0.13 | 5.1181 | Rentan Korosi (Baja Karbon) | NACE Corrosion Data Survey
EN 1.8063 (50SiCrMo6) Steel | 670 | 1440 | 0 | 0 | 0 | 0.5 | 0 | 0 | 0 | 0.95 | 0 | 95.8 | 0 | 0 | 0.85 | 0.275 | 0 | 0 | 0 | 0 | 0.0125 | 0 | 0.0125 | 0 | 1.6 | 0 | 0 | 0 | 0 | 0 | 0 | 0 | 1.8575 | 0.13 | 5.1181 | Rentan Korosi (Baja Karbon) | NACE Corrosion Data Survey
EN 1.8151 (45SiCrV6-2) Steel | 670 | 1440 | 0 | 0 | 0 | 0.45 | 0 | 0 | 0 | 0.6 | 0 | 96.55 | 0 | 0 | 0.75 | 0 | 0 | 0 | 0 | 0 | 0.0125 | 0 | 0.0125 | 0 | 1.5 | 0 | 0 | 0 | 0.15 | 0 | 0 | 0 | 0.6 | 0.13 | 5.1181 | Rentan Korosi (Baja Karbon) | NACE Corrosion Data Survey
EN 1.8152 (54SiCrV6) Steel | 660 | 1440 | 0 | 0 | 0 | 0.55 | 0 | 0 | 0 | 0.65 | 0 | 96.6 | 0 | 0 | 0.65 | 0 | 0 | 0 | 0 | 0 | 0.0125 | 0 | 0.0125 | 0 | 1.4 | 0 | 0 | 0 | 0.15 | 0 | 0 | 0 | 0.65 | 0.13 | 5.1181 | Rentan Korosi (Baja Karbon) | NACE Corrosion Data Survey
EN 1.8153 (60SiCrV7) Steel | 670 | 1440 | 0 | 0 | 0 | 0.6 | 0 | 0 | 0 | 0.3 | 0 | 96.3 | 0 | 0 | 0.85 | 0 | 0 | 0 | 0 | 0 | 0.0125 | 0 | 0.0125 | 0 | 1.75 | 0 | 0 | 0 | 0.15 | 0 | 0 | 0 | 0.3 | 0.13 | 5.1181 | Rentan Korosi (Baja Karbon) | NACE Corrosion Data Survey
EN 1.8159 (51CrV4) Chromium-Vanadium Steel | 660 | 1460 | 0 | 0 | 0 | 0.51 | 0 | 0 | 0 | 1.05 | 0 | 97.1 | 0 | 0 | 0.9 | 0 | 0 | 0 | 0 | 0 | 0.0175 | 0 | 0.0175 | 0 | 0.2 | 0 | 0 | 0 | 0.175 | 0 | 0 | 0 | 1.05 | 0.13 | 5.1181 | Rentan Korosi (Baja Karbon) | NACE Corrosion Data Survey
EN 1.8201 (7CrWVMoNb9-6) Chromium-Tungsten Steel | 630 | 1500 | 0.015 | 0 | 0.0035 | 0.07 | 0 | 0 | 0 | 2.25 | 0 | 94.9 | 0 | 0 | 0.35 | 0.175 | 0.0075 | 0.05 | 0 | 0 | 0.015 | 0 | 0.005 | 0 | 0.25 | 0 | 0 | 0.0325 | 0.25 | 1.65 | 0 | 0 | 2.9475 | 0.13 | 5.1181 | Rentan Korosi (Baja Karbon) | NACE Corrosion Data Survey
EN 1.8503 (20CrMoV5-7) Nitriding Steel | 1000 | 1470 | 0.15 | 0 | 0 | 0.2 | 0 | 0 | 0 | 1.35 | 0 | 96.65 | 0 | 0 | 0.6 | 0.725 | 0 | 0 | 0 | 0 | 0.0125 | 0 | 0.0175 | 0 | 0.2 | 0 | 0 | 0 | 0.3 | 0 | 0 | 0 | 3.7425 | 0.13 | 5.1181 | Rentan Korosi (Baja Karbon) | NACE Corrosion Data Survey
EN 1.8505 (32CrAlMo7-10) Nitriding Steel | 1050 | 1450 | 1 | 0 | 0 | 0.315 | 0 | 0 | 0 | 1.65 | 0 | 96.25 | 0 | 0 | 0.55 | 0.3 | 0 | 0 | 0 | 0 | 0.0125 | 0 | 0.0175 | 0 | 0.2 | 0 | 0 | 0 | 0 | 0 | 0 | 0 | 2.64 | 0.13 | 5.1181 | Rentan Korosi (Baja Karbon) | NACE Corrosion Data Survey
EN 1.8507 (34CrAlMo5-10) Nitriding Steel | 900 | 1450 | 1 | 0 | 0 | 0.335 | 0 | 0 | 0 | 1.15 | 0 | 96.9 | 0 | 0 | 0.55 | 0.2 | 0 | 0 | 0 | 0 | 0.0125 | 0 | 0.0175 | 0 | 0.2 | 0 | 0 | 0 | 0 | 0 | 0 | 0 | 1.81 | 0.13 | 5.1181 | Rentan Korosi (Baja Karbon) | NACE Corrosion Data Survey
EN 1.8509 (41CrAlMo7-10) Nitriding Steel | 1130 | 1450 | 1 | 0 | 0 | 0.415 | 0 | 0 | 0 | 1.65 | 0 | 96.3 | 0 | 0 | 0.55 | 0.275 | 0 | 0 | 0 | 0 | 0.0125 | 0 | 0.0175 | 0 | 0.2 | 0 | 0 | 0 | 0 | 0 | 0 | 0 | 2.5575 | 0.13 | 5.1181 | Rentan Korosi (Baja Karbon) | NACE Corrosion Data Survey
EN 1.8515 (31CrMo12) Nitriding Steel | 1130 | 1460 | 0 | 0 | 0 | 0.315 | 0 | 0 | 0 | 3.05 | 0 | 95.6 | 0 | 0 | 0.55 | 0.4 | 0 | 0 | 0.15 | 0 | 0.0125 | 0 | 0.0175 | 0 | 0.2 | 0 | 0 | 0 | 0 | 0 | 0 | 0 | 4.37 | 0.13 | 5.1181 | Rentan Korosi (Baja Karbon) | NACE Corrosion Data Survey
EN 1.8516 (24CrMo13-6) Nitriding Steel | 1100 | 1460 | 0 | 0 | 0 | 0.235 | 0 | 0 | 0 | 3.25 | 0 | 95.35 | 0 | 0 | 0.55 | 0.6 | 0 | 0 | 0 | 0 | 0.0125 | 0 | 0.0175 | 0 | 0.2 | 0 | 0 | 0 | 0 | 0 | 0 | 0 | 5.23 | 0.13 | 5.1181 | Rentan Korosi (Baja Karbon) | NACE Corrosion Data Survey
EN 1.8519 (31CrMoV9) Nitriding Steel | 1200 | 1460 | 0 | 0 | 0 | 0.305 | 0 | 0 | 0 | 2.5 | 0 | 96.4 | 0 | 0 | 0.55 | 0.2 | 0 | 0 | 0 | 0 | 0.0125 | 0 | 0.0175 | 0 | 0.2 | 0 | 0 | 0 | 0.15 | 0 | 0 | 0 | 3.16 | 0.13 | 5.1181 | Rentan Korosi (Baja Karbon) | NACE Corrosion Data Survey
EN 1.8522 (33CrMoV12-9) High-Temperature Bearing Steel | 730 | 1460 | 0 | 0 | 0 | 0.325 | 0 | 0 | 0 | 3.05 | 0.05 | 94.85 | 0 | 0 | 0.55 | 0.95 | 0 | 0 | 0.15 | 0 | 0.0125 | 0 | 0.0175 | 0 | 0.2 | 0 | 0 | 0 | 0.2 | 0 | 0 | 0 | 6.185 | 0.13 | 5.1181 | Rentan Korosi (Baja Karbon) | NACE Corrosion Data Survey
EN 1.8523 (40CrMoV13-9) Nitriding Steel | 1000 | 1460 | 0 | 0 | 0 | 0.4 | 0 | 0 | 0 | 3.25 | 0 | 94.6 | 0 | 0 | 0.55 | 0.95 | 0 | 0 | 0 | 0 | 0.0175 | 0 | 0.0175 | 0 | 0.2 | 0 | 0 | 0 | 0.2 | 0 | 0 | 0 | 6.385 | 0.13 | 5.1181 | Rentan Korosi (Baja Karbon) | NACE Corrosion Data Survey
EN 1.8527 (8CrMo16-5) Nitriding Steel | 900 | 1460 | 0 | 0 | 0 | 0.08 | 0 | 0 | 0 | 4 | 0.125 | 94.15 | 0 | 0 | 1.025 | 0.5 | 0 | 0 | 0 | 0 | 0.0125 | 0 | 0.0175 | 0 | 0.2 | 0 | 0 | 0 | 0 | 0 | 0 | 0 | 5.65 | 0.13 | 5.1181 | Rentan Korosi (Baja Karbon) | NACE Corrosion Data Survey
EN 1.8550 (34CrAlNi7-10) Nitriding Steel | 1000 | 1450 | 1 | 0 | 0 | 0.335 | 0 | 0 | 0 | 1.65 | 0 | 95.35 | 0 | 0 | 0.55 | 0.2 | 0 | 0 | 1.025 | 0 | 0.0125 | 0 | 0.0175 | 0 | 0.2 | 0 | 0 | 0 | 0 | 0 | 0 | 0 | 2.31 | 0.13 | 5.1181 | Rentan Korosi (Baja Karbon) | NACE Corrosion Data Survey
EN 1.8818 (S275M) Steel | 440 | 1460 | 0.0245 | 0 | 0 | 0.075 | 0 | 0 | 0 | 0.175 | 0.3 | 97.9425 | 0 | 0 | 0.8 | 0.065 | 0.0085 | 0.03 | 0.175 | 0 | 0.0175 | 0 | 0.015 | 0 | 0.275 | 0 | 0 | 0.03 | 0.05 | 0 | 0 | 0 | 0.5255 | 0.13 | 5.1181 | Rentan Korosi (Baja Karbon) | NACE Corrosion Data Survey
EN 1.8819 (S275ML) Steel | 440 | 1460 | 0.0245 | 0 | 0 | 0.075 | 0 | 0 | 0 | 0.175 | 0.3 | 97.9425 | 0 | 0 | 0.8 | 0.065 | 0.0085 | 0.03 | 0.175 | 0 | 0.015 | 0 | 0.0125 | 0 | 0.275 | 0 | 0 | 0.03 | 0.05 | 0 | 0 | 0 | 0.5255 | 0.13 | 5.1181 | Rentan Korosi (Baja Karbon) | NACE Corrosion Data Survey
EN 1.8821 (P355M) Steel | 530 | 1460 | 0.025 | 0 | 0 | 0.07 | 0 | 0 | 0 | 0 | 0 | 98.39 | 0 | 0 | 0.8 | 0.1 | 0.0075 | 0.025 | 0.25 | 0 | 0.0125 | 0 | 0.005 | 0 | 0.25 | 0 | 0 | 0.025 | 0.05 | 0 | 0 | 0 | 0.45 | 0.13 | 5.1181 | Rentan Korosi (Baja Karbon) | NACE Corrosion Data Survey
EN 1.8823 (S355M) Steel | 530 | 1460 | 0.0245 | 0 | 0 | 0.08 | 0 | 0 | 0 | 0.175 | 0.3 | 97.7925 | 0 | 0 | 0.85 | 0.065 | 0.0085 | 0.03 | 0.275 | 0 | 0.0175 | 0 | 0.015 | 0 | 0.275 | 0 | 0 | 0.03 | 0.06 | 0 | 0 | 0 | 0.5255 | 0.13 | 5.1181 | Rentan Korosi (Baja Karbon) | NACE Corrosion Data Survey
EN 1.8824 (P420M) Steel | 580 | 1460 | 0.03 | 0 | 0 | 0.08 | 0 | 0 | 0 | 0 | 0 | 98.29 | 0 | 0 | 0.85 | 0.1 | 0.01 | 0.025 | 0.25 | 0 | 0.0125 | 0 | 0.005 | 0 | 0.25 | 0 | 0 | 0.025 | 0.05 | 0 | 0 | 0 | 0.49 | 0.13 | 5.1181 | Rentan Korosi (Baja Karbon) | NACE Corrosion Data Survey
EN 1.8825 (S420M) Steel | 570 | 1460 | 0.0345 | 0 | 0 | 0.09 | 0 | 0 | 0 | 0.175 | 0.3 | 97.5425 | 0 | 0 | 0.9 | 0.115 | 0.0135 | 0.03 | 0.425 | 0 | 0.0175 | 0 | 0.015 | 0 | 0.275 | 0 | 0 | 0.03 | 0.07 | 0 | 0 | 0 | 0.7705 | 0.13 | 5.1181 | Rentan Korosi (Baja Karbon) | NACE Corrosion Data Survey
EN 1.8826 (P460M) Steel | 630 | 1460 | 0.03 | 0 | 0 | 0.08 | 0 | 0 | 0 | 0 | 0 | 98.24 | 0 | 0 | 0.85 | 0.1 | 0.01 | 0.025 | 0.25 | 0 | 0.0125 | 0 | 0.005 | 0 | 0.3 | 0 | 0 | 0.025 | 0.05 | 0 | 0 | 0 | 0.49 | 0.13 | 5.1181 | Rentan Korosi (Baja Karbon) | NACE Corrosion Data Survey
EN 1.8827 (S460M) Steel | 610 | 1460 | 0.0345 | 0 | 0 | 0.09 | 0 | 0 | 0 | 0.175 | 0.3 | 97.4925 | 0 | 0 | 0.9 | 0.115 | 0.0135 | 0.03 | 0.425 | 0 | 0.0175 | 0 | 0.015 | 0 | 0.325 | 0 | 0 | 0.03 | 0.07 | 0 | 0 | 0 | 0.7705 | 0.13 | 5.1181 | Rentan Korosi (Baja Karbon) | NACE Corrosion Data Survey
EN 1.8828 (P420ML2) Steel | 580 | 1460 | 0.03 | 0 | 0 | 0.08 | 0 | 0 | 0 | 0 | 0 | 98.34 | 0 | 0 | 0.85 | 0.1 | 0.01 | 0.025 | 0.25 | 0 | 0.01 | 0 | 0.0025 | 0 | 0.25 | 0 | 0 | 0.025 | 0.05 | 0 | 0 | 0 | 0.49 | 0.13 | 5.1181 | Rentan Korosi (Baja Karbon) | NACE Corrosion Data Survey
EN 1.8831 (P460ML2) Steel | 630 | 1460 | 0.03 | 0 | 0 | 0.08 | 0 | 0 | 0 | 0 | 0 | 98.29 | 0 | 0 | 0.85 | 0.1 | 0.01 | 0.025 | 0.25 | 0 | 0.01 | 0 | 0.0025 | 0 | 0.3 | 0 | 0 | 0.025 | 0.05 | 0 | 0 | 0 | 0.49 | 0.13 | 5.1181 | Rentan Korosi (Baja Karbon) | NACE Corrosion Data Survey
EN 1.8832 (P355ML1) Steel | 530 | 1460 | 0.025 | 0 | 0 | 0.07 | 0 | 0 | 0 | 0 | 0 | 98.39 | 0 | 0 | 0.8 | 0.1 | 0.0075 | 0.025 | 0.25 | 0 | 0.01 | 0 | 0.004 | 0 | 0.25 | 0 | 0 | 0.025 | 0.05 | 0 | 0 | 0 | 0.45 | 0.13 | 5.1181 | Rentan Korosi (Baja Karbon) | NACE Corrosion Data Survey
EN 1.8833 (P355ML2) Steel | 530 | 1460 | 0.025 | 0 | 0 | 0.07 | 0 | 0 | 0 | 0 | 0 | 98.39 | 0 | 0 | 0.8 | 0.1 | 0.0075 | 0.025 | 0.25 | 0 | 0.01 | 0 | 0.0025 | 0 | 0.25 | 0 | 0 | 0.025 | 0.05 | 0 | 0 | 0 | 0.45 | 0.13 | 5.1181 | Rentan Korosi (Baja Karbon) | NACE Corrosion Data Survey
EN 1.8834 (S355ML) Steel | 530 | 1460 | 0.0245 | 0 | 0 | 0.08 | 0 | 0 | 0 | 0.175 | 0.3 | 97.7925 | 0 | 0 | 0.85 | 0.065 | 0.0085 | 0.03 | 0.275 | 0 | 0.015 | 0 | 0.0125 | 0 | 0.275 | 0 | 0 | 0.03 | 0.06 | 0 | 0 | 0 | 0.5255 | 0.13 | 5.1181 | Rentan Korosi (Baja Karbon) | NACE Corrosion Data Survey
EN 1.8835 (P420ML1) Steel | 580 | 1460 | 0.03 | 0 | 0 | 0.08 | 0 | 0 | 0 | 0 | 0 | 98.34 | 0 | 0 | 0.85 | 0.1 | 0.01 | 0.025 | 0.25 | 0 | 0.01 | 0 | 0.004 | 0 | 0.25 | 0 | 0 | 0.025 | 0.05 | 0 | 0 | 0 | 0.49 | 0.13 | 5.1181 | Rentan Korosi (Baja Karbon) | NACE Corrosion Data Survey
EN 1.8836 (S420ML) Steel | 570 | 1460 | 0.0345 | 0 | 0 | 0.09 | 0 | 0 | 0 | 0.175 | 0.3 | 97.5425 | 0 | 0 | 0.9 | 0.115 | 0.0135 | 0.03 | 0.425 | 0 | 0.015 | 0 | 0.0125 | 0 | 0.275 | 0 | 0 | 0.03 | 0.07 | 0 | 0 | 0 | 0.7705 | 0.13 | 5.1181 | Rentan Korosi (Baja Karbon) | NACE Corrosion Data Survey
EN 1.8837 (P460ML1) Steel | 630 | 1460 | 0.03 | 0 | 0 | 0.08 | 0 | 0 | 0 | 0 | 0 | 98.29 | 0 | 0 | 0.85 | 0.1 | 0.01 | 0.025 | 0.25 | 0 | 0.01 | 0 | 0.0025 | 0 | 0.3 | 0 | 0 | 0.025 | 0.05 | 0 | 0 | 0 | 0.49 | 0.13 | 5.1181 | Rentan Korosi (Baja Karbon) | NACE Corrosion Data Survey
EN 1.8838 (S460ML) Steel | 610 | 1460 | 0.0345 | 0 | 0 | 0.09 | 0 | 0 | 0 | 0.175 | 0.3 | 97.4925 | 0 | 0 | 0.9 | 0.115 | 0.0135 | 0.03 | 0.425 | 0 | 0.015 | 0 | 0.0125 | 0 | 0.325 | 0 | 0 | 0.03 | 0.07 | 0 | 0 | 0 | 0.7705 | 0.13 | 5.1181 | Rentan Korosi (Baja Karbon) | NACE Corrosion Data Survey
EN 1.8864 (P460QL2) Nickel Steel | 610 | 1460 | 0 | 0 | 0.0025 | 0.09 | 0 | 0 | 0 | 0.25 | 0.15 | 97.55 | 0 | 0 | 0.85 | 0.25 | 0.0075 | 0.025 | 0.5 | 0 | 0.01 | 0 | 0.0025 | 0 | 0.25 | 0 | 0 | 0.015 | 0.04 | 0 | 0 | 0.025 | 1.195 | 0.13 | 5.1181 | Rentan Korosi (Baja Karbon) | NACE Corrosion Data Survey
EN 1.8865 (P500QL2) Nickel Steel | 660 | 1460 | 0 | 0 | 0.0025 | 0.09 | 0 | 0 | 0 | 0.5 | 0.15 | 96.8 | 0 | 0 | 0.85 | 0.35 | 0.0075 | 0.025 | 0.75 | 0 | 0.01 | 0 | 0.0025 | 0 | 0.3 | 0 | 0 | 0.025 | 0.04 | 0 | 0 | 0.075 | 1.775 | 0.13 | 5.1181 | Rentan Korosi (Baja Karbon) | NACE Corrosion Data Survey
EN 1.8866 (P355Q) Steel | 540 | 1460 | 0 | 0 | 0.0025 | 0.08 | 0 | 0 | 0 | 0.15 | 0.15 | 98.15 | 0 | 0 | 0.75 | 0.125 | 0.0075 | 0.025 | 0.25 | 0 | 0.0125 | 0 | 0.005 | 0 | 0.2 | 0 | 0 | 0.015 | 0.03 | 0 | 0 | 0.025 | 0.6825 | 0.13 | 5.1181 | Rentan Korosi (Baja Karbon) | NACE Corrosion Data Survey
EN 1.8867 (P355QH) Steel | 540 | 1460 | 0 | 0 | 0.0025 | 0.08 | 0 | 0 | 0 | 0.15 | 0.15 | 98.15 | 0 | 0 | 0.75 | 0.125 | 0.0075 | 0.025 | 0.25 | 0 | 0.0125 | 0 | 0.005 | 0 | 0.2 | 0 | 0 | 0.015 | 0.03 | 0 | 0 | 0.025 | 0.6825 | 0.13 | 5.1181 | Rentan Korosi (Baja Karbon) | NACE Corrosion Data Survey
EN 1.8868 (P355QL1) Steel | 540 | 1460 | 0 | 0 | 0.0025 | 0.08 | 0 | 0 | 0 | 0.15 | 0.15 | 98.2 | 0 | 0 | 0.75 | 0.125 | 0.0075 | 0.025 | 0.25 | 0 | 0.01 | 0 | 0.004 | 0 | 0.2 | 0 | 0 | 0.015 | 0.03 | 0 | 0 | 0.025 | 0.6825 | 0.13 | 5.1181 | Rentan Korosi (Baja Karbon) | NACE Corrosion Data Survey
EN 1.8869 (P355QL2) Steel | 540 | 1460 | 0 | 0 | 0.0025 | 0.08 | 0 | 0 | 0 | 0.15 | 0.15 | 98.2 | 0 | 0 | 0.75 | 0.125 | 0.0075 | 0.025 | 0.25 | 0 | 0.01 | 0 | 0.0025 | 0 | 0.2 | 0 | 0 | 0.015 | 0.03 | 0 | 0 | 0.025 | 0.6825 | 0.13 | 5.1181 | Rentan Korosi (Baja Karbon) | NACE Corrosion Data Survey
EN 1.8870 (P460Q) Nickel Steel | 610 | 1460 | 0 | 0 | 0.0025 | 0.09 | 0 | 0 | 0 | 0.25 | 0.15 | 97.55 | 0 | 0 | 0.85 | 0.25 | 0.0075 | 0.025 | 0.5 | 0 | 0.0125 | 0 | 0.005 | 0 | 0.25 | 0 | 0 | 0.015 | 0.04 | 0 | 0 | 0.025 | 1.195 | 0.13 | 5.1181 | Rentan Korosi (Baja Karbon) | NACE Corrosion Data Survey
EN 1.8871 (P460QH) Nickel Steel | 610 | 1460 | 0 | 0 | 0.0025 | 0.09 | 0 | 0 | 0 | 0.25 | 0.15 | 97.55 | 0 | 0 | 0.85 | 0.25 | 0.0075 | 0.025 | 0.5 | 0 | 0.0125 | 0 | 0.005 | 0 | 0.25 | 0 | 0 | 0.015 | 0.04 | 0 | 0 | 0.025 | 1.195 | 0.13 | 5.1181 | Rentan Korosi (Baja Karbon) | NACE Corrosion Data Survey
EN 1.8872 (P460QL1) Nickel Steel | 610 | 1460 | 0 | 0 | 0.0025 | 0.09 | 0 | 0 | 0 | 0.25 | 0.15 | 97.55 | 0 | 0 | 0.85 | 0.25 | 0.0075 | 0.025 | 0.5 | 0 | 0.01 | 0 | 0.004 | 0 | 0.25 | 0 | 0 | 0.015 | 0.04 | 0 | 0 | 0.025 | 1.195 | 0.13 | 5.1181 | Rentan Korosi (Baja Karbon) | NACE Corrosion Data Survey
EN 1.8873 (P500Q) Nickel Steel | 660 | 1460 | 0 | 0 | 0.0025 | 0.09 | 0 | 0 | 0 | 0.5 | 0.15 | 96.8 | 0 | 0 | 0.85 | 0.35 | 0.0075 | 0.025 | 0.75 | 0 | 0.0125 | 0 | 0.005 | 0 | 0.3 | 0 | 0 | 0.025 | 0.04 | 0 | 0 | 0.075 | 1.775 | 0.13 | 5.1181 | Rentan Korosi (Baja Karbon) | NACE Corrosion Data Survey
EN 1.8874 (P500QH) Nickel Steel | 660 | 1460 | 0 | 0 | 0.0025 | 0.09 | 0 | 0 | 0 | 0.5 | 0.15 | 96.8 | 0 | 0 | 0.85 | 0.35 | 0.0075 | 0.025 | 0.75 | 0 | 0.0125 | 0 | 0.005 | 0 | 0.3 | 0 | 0 | 0.025 | 0.04 | 0 | 0 | 0.075 | 1.775 | 0.13 | 5.1181 | Rentan Korosi (Baja Karbon) | NACE Corrosion Data Survey
EN 1.8875 (P500QL1) Nickel Steel | 660 | 1460 | 0 | 0 | 0.0025 | 0.09 | 0 | 0 | 0 | 0.5 | 0.15 | 96.8 | 0 | 0 | 0.85 | 0.35 | 0.0075 | 0.025 | 0.75 | 0 | 0.01 | 0 | 0.004 | 0 | 0.3 | 0 | 0 | 0.025 | 0.04 | 0 | 0 | 0.075 | 1.775 | 0.13 | 5.1181 | Rentan Korosi (Baja Karbon) | NACE Corrosion Data Survey
EN 1.8879 (P690Q) Nickel Steel | 830 | 1460 | 0 | 0 | 0.0025 | 0.1 | 0 | 0 | 0 | 0.75 | 0.15 | 95.95 | 0 | 0 | 0.85 | 0.35 | 0.0075 | 0.03 | 1.25 | 0 | 0.0125 | 0 | 0.005 | 0 | 0.4 | 0 | 0 | 0.025 | 0.06 | 0 | 0 | 0.075 | 2.025 | 0.13 | 5.1181 | Rentan Korosi (Baja Karbon) | NACE Corrosion Data Survey
EN 1.8880 (P690QH) Nickel Steel | 830 | 1460 | 0 | 0 | 0.0025 | 0.1 | 0 | 0 | 0 | 0.75 | 0.15 | 95.95 | 0 | 0 | 0.85 | 0.35 | 0.0075 | 0.03 | 1.25 | 0 | 0.0125 | 0 | 0.005 | 0 | 0.4 | 0 | 0 | 0.025 | 0.06 | 0 | 0 | 0.075 | 2.025 | 0.13 | 5.1181 | Rentan Korosi (Baja Karbon) | NACE Corrosion Data Survey
EN 1.8881 (P690QL1) Nickel Steel | 830 | 1460 | 0 | 0 | 0.0025 | 0.1 | 0 | 0 | 0 | 0.75 | 0.15 | 95.95 | 0 | 0 | 0.85 | 0.35 | 0.0075 | 0.03 | 1.25 | 0 | 0.01 | 0 | 0.004 | 0 | 0.4 | 0 | 0 | 0.025 | 0.06 | 0 | 0 | 0.075 | 2.025 | 0.13 | 5.1181 | Rentan Korosi (Baja Karbon) | NACE Corrosion Data Survey
EN 1.8888 (P690QL2) Nickel Steel | 830 | 1460 | 0 | 0 | 0.0025 | 0.1 | 0 | 0 | 0 | 0.75 | 0.15 | 95.95 | 0 | 0 | 0.85 | 0.35 | 0.0075 | 0.03 | 1.25 | 0 | 0.01 | 0 | 0.0025 | 0 | 0.4 | 0 | 0 | 0.025 | 0.06 | 0 | 0 | 0.075 | 2.025 | 0.13 | 5.1181 | Rentan Korosi (Baja Karbon) | NACE Corrosion Data Survey
EN 1.8891 (E460K2) Steel | 610 | 1460 | 0.04 | 0 | 0 | 0.1 | 0 | 0 | 0 | 0.15 | 0.35 | 97.1 | 0 | 0 | 1.35 | 0.05 | 0.0125 | 0.025 | 0.4 | 0 | 0.0175 | 0 | 0.015 | 0 | 0.3 | 0 | 0 | 0.015 | 0.1 | 0 | 0 | 0 | 0.515 | 0.13 | 5.1181 | Rentan Korosi (Baja Karbon) | NACE Corrosion Data Survey
EN 1.8893 (E730K2) Steel | 830 | 1460 | 0.04 | 0 | 0 | 0.1 | 0 | 0 | 0 | 0.15 | 0.1 | 96.8 | 0 | 0 | 1.55 | 0.375 | 0.01 | 0.025 | 0.5 | 0 | 0.0125 | 0 | 0.0125 | 0 | 0.25 | 0 | 0 | 0.025 | 0.06 | 0 | 0 | 0 | 1.5475 | 0.13 | 5.1181 | Rentan Korosi (Baja Karbon) | NACE Corrosion Data Survey
EN 1.8895 (E275M) Steel | 400 | 1460 | 0.04 | 0 | 0 | 0.065 | 0 | 0 | 0 | 0 | 0 | 98.49 | 0 | 0 | 0.75 | 0.1 | 0.01 | 0.025 | 0.15 | 0 | 0.0175 | 0 | 0.015 | 0 | 0.25 | 0 | 0 | 0.025 | 0.04 | 0 | 0 | 0 | 0.49 | 0.13 | 5.1181 | Rentan Korosi (Baja Karbon) | NACE Corrosion Data Survey
EN 1.8896 (E355M) Steel | 510 | 1460 | 0.04 | 0 | 0 | 0.07 | 0 | 0 | 0 | 0 | 0 | 98.49 | 0 | 0 | 0.75 | 0.1 | 0.01 | 0.025 | 0.15 | 0 | 0.0175 | 0 | 0.015 | 0 | 0.25 | 0 | 0 | 0.025 | 0.05 | 0 | 0 | 0 | 0.49 | 0.13 | 5.1181 | Rentan Korosi (Baja Karbon) | NACE Corrosion Data Survey
EN 1.8897 (E420M) Steel | 560 | 1460 | 0.04 | 0 | 0 | 0.08 | 0 | 0 | 0 | 0 | 0 | 98.39 | 0 | 0 | 0.85 | 0.1 | 0.01 | 0.025 | 0.15 | 0 | 0.0175 | 0 | 0.015 | 0 | 0.25 | 0 | 0 | 0.025 | 0.06 | 0 | 0 | 0 | 0.49 | 0.13 | 5.1181 | Rentan Korosi (Baja Karbon) | NACE Corrosion Data Survey
EN 1.8898 (E460M) Steel | 600 | 1460 | 0.04 | 0 | 0 | 0.08 | 0 | 0 | 0 | 0 | 0 | 98.34 | 0 | 0 | 0.85 | 0.1 | 0.0125 | 0.025 | 0.15 | 0 | 0.0175 | 0 | 0.015 | 0 | 0.3 | 0 | 0 | 0.025 | 0.06 | 0 | 0 | 0 | 0.53 | 0.13 | 5.1181 | Rentan Korosi (Baja Karbon) | NACE Corrosion Data Survey
EN 1.8901 (S460N) Steel | 630 | 1460 | 0.0075 | 0 | 0 | 0.11 | 0 | 0 | 0 | 0.175 | 0.3 | 97.025 | 0 | 0 | 1.4 | 0.065 | 0.0135 | 0.03 | 0.425 | 0 | 0.0175 | 0 | 0.015 | 0 | 0.325 | 0 | 0 | 0.03 | 0.11 | 0 | 0 | 0 | 0.6055 | 0.13 | 5.1181 | Rentan Korosi (Baja Karbon) | NACE Corrosion Data Survey
EN 1.8902 (S420N) Steel | 600 | 1460 | 0.0075 | 0 | 0 | 0.11 | 0 | 0 | 0 | 0.175 | 0.3 | 97.025 | 0 | 0 | 1.4 | 0.065 | 0.0135 | 0.03 | 0.425 | 0 | 0.0175 | 0 | 0.015 | 0 | 0.325 | 0 | 0 | 0.03 | 0.11 | 0 | 0 | 0 | 0.6055 | 0.13 | 5.1181 | Rentan Korosi (Baja Karbon) | NACE Corrosion Data Survey
EN 1.8903 (S460NL) Steel | 630 | 1460 | 0.0075 | 0 | 0 | 0.11 | 0 | 0 | 0 | 0.175 | 0.3 | 97.025 | 0 | 0 | 1.4 | 0.065 | 0.0135 | 0.03 | 0.425 | 0 | 0.015 | 0 | 0.0125 | 0 | 0.325 | 0 | 0 | 0.03 | 0.11 | 0 | 0 | 0 | 0.6055 | 0.13 | 5.1181 | Rentan Korosi (Baja Karbon) | NACE Corrosion Data Survey
EN 1.8912 (S420NL) Steel | 600 | 1460 | 0.0075 | 0 | 0 | 0.11 | 0 | 0 | 0 | 0.175 | 0.3 | 97.025 | 0 | 0 | 1.4 | 0.065 | 0.0135 | 0.03 | 0.425 | 0 | 0.015 | 0 | 0.0125 | 0 | 0.325 | 0 | 0 | 0.03 | 0.11 | 0 | 0 | 0 | 0.6055 | 0.13 | 5.1181 | Rentan Korosi (Baja Karbon) | NACE Corrosion Data Survey
EN 1.8915 (P460NL1) Steel | 640 | 1460 | 0.035 | 0 | 0 | 0.1 | 0 | 0 | 0 | 0.15 | 0.35 | 97.05 | 0 | 0 | 1.4 | 0.05 | 0.0125 | 0.025 | 0.4 | 0 | 0.0125 | 0 | 0.004 | 0 | 0.3 | 0 | 0 | 0.015 | 0.1 | 0 | 0 | 0 | 0.515 | 0.13 | 5.1181 | Rentan Korosi (Baja Karbon) | NACE Corrosion Data Survey
EN 1.8918 (P460NL2) Steel | 640 | 1460 | 0.035 | 0 | 0 | 0.1 | 0 | 0 | 0 | 0.15 | 0.35 | 97.05 | 0 | 0 | 1.4 | 0.05 | 0.0125 | 0.025 | 0.4 | 0 | 0.01 | 0 | 0.0025 | 0 | 0.3 | 0 | 0 | 0.015 | 0.1 | 0 | 0 | 0 | 0.515 | 0.13 | 5.1181 | Rentan Korosi (Baja Karbon) | NACE Corrosion Data Survey
EN 1.8932 (P420NH) Nickel Steel | 600 | 1460 | 0.03 | 0 | 0 | 0.1 | 0 | 0 | 0 | 0.15 | 0.1 | 97.2 | 0 | 0 | 1.35 | 0.05 | 0.01 | 0.025 | 0.5 | 0 | 0.0125 | 0 | 0.0075 | 0 | 0.35 | 0 | 0 | 0 | 0.1 | 0 | 0 | 0 | 0.475 | 0.13 | 5.1181 | Rentan Korosi (Baja Karbon) | NACE Corrosion Data Survey
EN 1.8935 (P460NH) Steel | 640 | 1460 | 0.035 | 0 | 0 | 0.1 | 0 | 0 | 0 | 0.15 | 0.35 | 97.05 | 0 | 0 | 1.4 | 0.05 | 0.0125 | 0.025 | 0.4 | 0 | 0.0125 | 0 | 0.005 | 0 | 0.3 | 0 | 0 | 0.015 | 0.1 | 0 | 0 | 0 | 0.515 | 0.13 | 5.1181 | Rentan Korosi (Baja Karbon) | NACE Corrosion Data Survey
EN 1.8936 (P420QH) Nickel Steel | 600 | 1460 | 0.03 | 0 | 0 | 0.1 | 0 | 0 | 0 | 0.15 | 0.1 | 97.2 | 0 | 0 | 1.35 | 0.05 | 0.01 | 0.025 | 0.5 | 0 | 0.0125 | 0 | 0.0075 | 0 | 0.35 | 0 | 0 | 0 | 0.1 | 0 | 0 | 0 | 0.475 | 0.13 | 5.1181 | Rentan Korosi (Baja Karbon) | NACE Corrosion Data Survey
EN 1.8945 (S355J0WP) Weathering Steel | 580 | 1460 | 0 | 0 | 0 | 0.075 | 0 | 0 | 0 | 0.825 | 0.4 | 97.3 | 0 | 0 | 0.55 | 0 | 0.005 | 0 | 0.35 | 0 | 0.105 | 0 | 0.02 | 0 | 0.4 | 0 | 0 | 0 | 0 | 0 | 0 | 0 | 0.905 | 0.13 | 5.1181 | Rentan Korosi (Baja Karbon) | NACE Corrosion Data Survey
EN 1.8946 (S355J2WP) Weathering Steel | 580 | 1460 | 0.015 | 0 | 0 | 0.075 | 0 | 0 | 0 | 0.825 | 0.4 | 97.15 | 0 | 0 | 0.55 | 0 | 0 | 0.0325 | 0.35 | 0 | 0.105 | 0 | 0.0175 | 0 | 0.4 | 0 | 0 | 0.06 | 0.07 | 0 | 0 | 0 | 0.825 | 0.13 | 5.1181 | Rentan Korosi (Baja Karbon) | NACE Corrosion Data Survey
EN 1.8958 (S235J0W) Weathering Steel | 430 | 1460 | 0 | 0 | 0 | 0.08 | 0 | 0 | 0 | 0.6 | 0.4 | 97.9 | 0 | 0 | 0.425 | 0 | 0.005 | 0 | 0.35 | 0 | 0.02 | 0 | 0.02 | 0 | 0.225 | 0 | 0 | 0 | 0 | 0 | 0 | 0 | 0.68 | 0.13 | 5.1181 | Rentan Korosi (Baja Karbon) | NACE Corrosion Data Survey
EN 1.8959 (S355J0W) Weathering Steel | 570 | 1460 | 0 | 0 | 0 | 0.095 | 0 | 0 | 0 | 0.6 | 0.4 | 96.95 | 0 | 0 | 1.025 | 0.175 | 0.005 | 0 | 0.35 | 0 | 0.02 | 0 | 0.02 | 0 | 0.275 | 0 | 0 | 0 | 0 | 0 | 0 | 0.085 | 1.2575 | 0.13 | 5.1181 | Rentan Korosi (Baja Karbon) | NACE Corrosion Data Survey
EN 1.8961 (S235J2W) Weathering Steel | 430 | 1460 | 0.015 | 0 | 0 | 0.08 | 0 | 0 | 0 | 0.6 | 0.4 | 97.7 | 0 | 0 | 0.425 | 0 | 0 | 0.0325 | 0.35 | 0 | 0.02 | 0 | 0.0175 | 0 | 0.225 | 0 | 0 | 0.06 | 0.07 | 0 | 0 | 0 | 0.6 | 0.13 | 5.1181 | Rentan Korosi (Baja Karbon) | NACE Corrosion Data Survey
EN 1.8965 (S355J2W) Weathering Steel | 570 | 1460 | 0.015 | 0 | 0 | 0.095 | 0 | 0 | 0 | 0.6 | 0.4 | 96.8 | 0 | 0 | 1.025 | 0.175 | 0 | 0.0325 | 0.35 | 0 | 0.0175 | 0 | 0.0175 | 0 | 0.275 | 0 | 0 | 0.06 | 0.07 | 0 | 0 | 0.085 | 1.1775 | 0.13 | 5.1181 | Rentan Korosi (Baja Karbon) | NACE Corrosion Data Survey
EN 1.8967 (S355K2W) Weathering Steel | 570 | 1460 | 0.015 | 0 | 0 | 0.095 | 0 | 0 | 0 | 0.6 | 0.4 | 96.8 | 0 | 0 | 1.025 | 0.175 | 0 | 0.0325 | 0.35 | 0 | 0.0175 | 0 | 0.0175 | 0 | 0.275 | 0 | 0 | 0.06 | 0.07 | 0 | 0 | 0.085 | 1.1775 | 0.13 | 5.1181 | Rentan Korosi (Baja Karbon) | NACE Corrosion Data Survey
EN-1.0031-E190-Non-Alloy-Steel | 310 | 1470 | 0 | 0 | 0 | 0.05 | 0 | 0 | 0 | 0 | 0 | 99.4 | 0 | 0 | 0.35 | 0 | 0 | 0 | 0 | 0 | 0.0225 | 0 | 0.0225 | 0 | 0.175 | 0 | 0 | 0 | 0 | 0 | 0 | 0 | 0 | 0.13 | 5.1181 | Rentan Korosi (Baja Karbon) | NACE Corrosion Data Survey
EN-1.0033-E155-Non-Alloy-Steel | 652.483 | 1470 | 0 | 0 | 0 | 0.055 | 0 | 0 | 0 | 0 | 0 | 99.4 | 0 | 0 | 0.35 | 0 | 0 | 0 | 0 | 0 | 0.0225 | 0 | 0.0225 | 0 | 0.175 | 0 | 0 | 0 | 0 | 0 | 0 | 0 | 0 | 0.13 | 5.1181 | Rentan Korosi (Baja Karbon) | NACE Corrosion Data Survey
EN-1.0034-E195-Non-Alloy-Steel | 652.483 | 1460 | 0 | 0 | 0 | 0.075 | 0 | 0 | 0 | 0 | 0 | 99.35 | 0 | 0 | 0.35 | 0 | 0 | 0 | 0 | 0 | 0.0225 | 0 | 0.0225 | 0 | 0.175 | 0 | 0 | 0 | 0 | 0 | 0 | 0 | 0 | 0.13 | 5.1181 | Rentan Korosi (Baja Karbon) | NACE Corrosion Data Survey
EN-1.0038-S235JR-Non-Alloy-Steel | 652.483 | 1460 | 0 | 0 | 0 | 0.115 | 0 | 0 | 0 | 0.15 | 0.3 | 98.55 | 0 | 0 | 0.75 | 0.04 | 0.007 | 0 | 0.15 | 0 | 0.0225 | 0 | 0.0225 | 0 | 0.275 | 0 | 0 | 0 | 0 | 0 | 0 | 0 | 0.394 | 0.13 | 5.1181 | Rentan Korosi (Baja Karbon) | NACE Corrosion Data Survey
EN-1.0044-S275JR-Non-Alloy-Steel | 470 | 1460 | 0 | 0 | 0 | 0.125 | 0 | 0 | 0 | 0 | 0.3 | 98.7 | 0 | 0 | 0.8 | 0 | 0.007 | 0 | 0 | 0 | 0.0225 | 0 | 0.0225 | 0 | 0 | 0 | 0 | 0 | 0 | 0 | 0 | 0 | 0.112 | 0.13 | 5.1181 | Rentan Korosi (Baja Karbon) | NACE Corrosion Data Survey
EN-1.0045-S355JR-Non-Alloy-Steel | 530 | 1460 | 0 | 0 | 0 | 0.135 | 0 | 0 | 0 | 0 | 0.3 | 98.35 | 0 | 0 | 0.85 | 0 | 0.007 | 0 | 0 | 0 | 0.0225 | 0 | 0.0225 | 0 | 0.3 | 0 | 0 | 0 | 0 | 0 | 0 | 0 | 0.112 | 0.13 | 5.1181 | Rentan Korosi (Baja Karbon) | NACE Corrosion Data Survey
EN-1.0050-E295-Non-Alloy-Steel | 530 | 1470 | 0 | 0 | 0 | 0 | 0 | 0 | 0 | 0 | 0 | 99.938 | 0 | 0 | 0 | 0 | 0.007 | 0 | 0 | 0 | 0.0275 | 0 | 0.0275 | 0 | 0 | 0 | 0 | 0 | 0 | 0 | 0 | 0 | 0.112 | 0.13 | 5.1181 | Rentan Korosi (Baja Karbon) | NACE Corrosion Data Survey
EN-1.0060-E335-Non-Alloy-Steel | 630 | 1470 | 0 | 0 | 0 | 0 | 0 | 0 | 0 | 0 | 0 | 99.938 | 0 | 0 | 0 | 0 | 0.007 | 0 | 0 | 0 | 0.0275 | 0 | 0.0275 | 0 | 0 | 0 | 0 | 0 | 0 | 0 | 0 | 0 | 0.112 | 0.13 | 5.1181 | Rentan Korosi (Baja Karbon) | NACE Corrosion Data Survey
EN-1.0070-E360-Non-Alloy-Steel | 740 | 1470 | 0 | 0 | 0 | 0 | 0 | 0 | 0 | 0 | 0 | 99.938 | 0 | 0 | 0 | 0 | 0.007 | 0 | 0 | 0 | 0.0275 | 0 | 0.0275 | 0 | 0 | 0 | 0 | 0 | 0 | 0 | 0 | 0 | 0.112 | 0.13 | 5.1181 | Rentan Korosi (Baja Karbon) | NACE Corrosion Data Survey
EN-1.0107-P195TR1-Non-Alloy-Steel | 380 | 1460 | 0 | 0 | 0 | 0.065 | 0 | 0 | 0 | 0.15 | 0.15 | 98.85 | 0 | 0 | 0.35 | 0.04 | 0 | 0.005 | 0.15 | 0 | 0.0125 | 0 | 0.01 | 0 | 0.175 | 0 | 0 | 0.02 | 0.01 | 0 | 0 | 0 | 0.282 | 0.13 | 5.1181 | Rentan Korosi (Baja Karbon) | NACE Corrosion Data Survey
EN-1.0108-P195TR2-Non-Alloy-Steel | 380 | 1460 | 0.11 | 0 | 0 | 0.065 | 0 | 0 | 0 | 0.15 | 0.15 | 98.74 | 0 | 0 | 0.35 | 0.04 | 0 | 0.005 | 0.15 | 0 | 0.0125 | 0 | 0.0075 | 0 | 0.175 | 0 | 0 | 0.02 | 0.01 | 0 | 0 | 0 | 0.282 | 0.13 | 5.1181 | Rentan Korosi (Baja Karbon) | NACE Corrosion Data Survey
EN-1.0114-S235J0-Non-Alloy-Steel | 430 | 1460 | 0 | 0 | 0 | 0.095 | 0 | 0 | 0 | 0 | 0.3 | 98.8 | 0 | 0 | 0.75 | 0 | 0.007 | 0 | 0 | 0 | 0.02 | 0 | 0.02 | 0 | 0 | 0 | 0 | 0 | 0 | 0 | 0 | 0 | 0.112 | 0.13 | 5.1181 | Rentan Korosi (Baja Karbon) | NACE Corrosion Data Survey
EN-1.0116-S235J2G3-Non-Alloy-Steel | 380 | 1460 | 0 | 0 | 0 | 0.085 | 0 | 0 | 0 | 0.15 | 0 | 98.55 | 0 | 0 | 0.7 | 0.04 | 0 | 0 | 0.15 | 0 | 0.0175 | 0 | 0.0175 | 0 | 0.275 | 0 | 0 | 0 | 0 | 0 | 0 | 0 | 0.282 | 0.13 | 5.1181 | Rentan Korosi (Baja Karbon) | NACE Corrosion Data Survey
EN-1.0117-S235J2-Non-Alloy-Steel | 430 | 1460 | 0 | 0 | 0 | 0.095 | 0 | 0 | 0 | 0 | 0.3 | 98.8 | 0 | 0 | 0.75 | 0 | 0 | 0 | 0 | 0 | 0.0175 | 0 | 0.0175 | 0 | 0 | 0 | 0 | 0 | 0 | 0 | 0 | 0 | 0 | 0.13 | 5.1181 | Rentan Korosi (Baja Karbon) | NACE Corrosion Data Survey
EN-1.0143-S275J0-Non-Alloy-Steel | 470 | 1460 | 0 | 0 | 0 | 0.105 | 0 | 0 | 0 | 0 | 0.3 | 98.75 | 0 | 0 | 0.8 | 0 | 0.007 | 0 | 0 | 0 | 0.02 | 0 | 0.02 | 0 | 0 | 0 | 0 | 0 | 0 | 0 | 0 | 0 | 0.112 | 0.13 | 5.1181 | Rentan Korosi (Baja Karbon) | NACE Corrosion Data Survey
EN-1.0145-S275J2-Non-Alloy-Steel | 470 | 1460 | 0 | 0 | 0 | 0.105 | 0 | 0 | 0 | 0 | 0.3 | 98.75 | 0 | 0 | 0.8 | 0 | 0 | 0 | 0 | 0 | 0.0175 | 0 | 0.0175 | 0 | 0 | 0 | 0 | 0 | 0 | 0 | 0 | 0 | 0 | 0.13 | 5.1181 | Rentan Korosi (Baja Karbon) | NACE Corrosion Data Survey
EN-1.0213-C8C-Non-Alloy-Steel | 652.483 | 1470 | 0.04 | 0 | 0 | 0.08 | 0 | 0 | 0 | 0 | 0 | 99.4575 | 0 | 0 | 0.35 | 0 | 0 | 0 | 0 | 0 | 0.01 | 0 | 0.0125 | 0 | 0.05 | 0 | 0 | 0 | 0 | 0 | 0 | 0 | 0 | 0.13 | 5.1181 | Rentan Korosi (Baja Karbon) | NACE Corrosion Data Survey
EN-1.0214-C10C-Non-Alloy-Steel | 652.483 | 1470 | 0.04 | 0 | 0 | 0.1 | 0 | 0 | 0 | 0 | 0 | 99.385 | 0 | 0 | 0.4 | 0 | 0 | 0 | 0 | 0 | 0.0125 | 0 | 0.0125 | 0 | 0.05 | 0 | 0 | 0 | 0 | 0 | 0 | 0 | 0 | 0.13 | 5.1181 | Rentan Korosi (Baja Karbon) | NACE Corrosion Data Survey
EN-1.0215-E220-Non-Alloy-Steel | 350 | 1460 | 0 | 0 | 0 | 0.07 | 0 | 0 | 0 | 0 | 0 | 99.35 | 0 | 0 | 0.35 | 0 | 0 | 0 | 0 | 0 | 0.0225 | 0 | 0.0225 | 0 | 0.175 | 0 | 0 | 0 | 0 | 0 | 0 | 0 | 0 | 0.13 | 5.1181 | Rentan Korosi (Baja Karbon) | NACE Corrosion Data Survey
EN-1.0220-E260-Non-Alloy-Steel | 390 | 1460 | 0 | 0 | 0 | 0.08 | 0 | 0 | 0 | 0 | 0 | 99.1 | 0 | 0 | 0.6 | 0 | 0 | 0 | 0 | 0 | 0.0225 | 0 | 0.0225 | 0 | 0.175 | 0 | 0 | 0 | 0 | 0 | 0 | 0 | 0 | 0.13 | 5.1181 | Rentan Korosi (Baja Karbon) | NACE Corrosion Data Survey
EN-1.0225-E275-Non-Alloy-Steel | 652.483 | 1460 | 0 | 0 | 0 | 0.105 | 0 | 0 | 0 | 0 | 0 | 99 | 0 | 0 | 0.7 | 0 | 0 | 0 | 0 | 0 | 0.0225 | 0 | 0.0225 | 0 | 0.175 | 0 | 0 | 0 | 0 | 0 | 0 | 0 | 0 | 0.13 | 5.1181 | Rentan Korosi (Baja Karbon) | NACE Corrosion Data Survey
EN-1.0234-C15C-Non-Alloy-Steel | 652.483 | 1460 | 0.04 | 0 | 0 | 0.15 | 0 | 0 | 0 | 0 | 0 | 99.26 | 0 | 0 | 0.475 | 0 | 0 | 0 | 0 | 0 | 0.0125 | 0 | 0.0125 | 0 | 0.05 | 0 | 0 | 0 | 0 | 0 | 0 | 0 | 0 | 0.13 | 5.1181 | Rentan Korosi (Baja Karbon) | NACE Corrosion Data Survey
EN-1.0236-E315-Non-Alloy-Steel | 490 | 1460 | 0 | 0 | 0 | 0.105 | 0 | 0 | 0 | 0 | 0 | 98.95 | 0 | 0 | 0.75 | 0 | 0 | 0 | 0 | 0 | 0.015 | 0 | 0.0175 | 0 | 0.15 | 0 | 0 | 0 | 0 | 0 | 0 | 0 | 0 | 0.13 | 5.1181 | Rentan Korosi (Baja Karbon) | NACE Corrosion Data Survey
EN-1.0237-E320-Non-Alloy-Steel | 470 | 1460 | 0 | 0 | 0 | 0.1 | 0 | 0 | 0 | 0 | 0 | 99 | 0 | 0 | 0.7 | 0 | 0 | 0 | 0 | 0 | 0.0225 | 0 | 0.0225 | 0 | 0.175 | 0 | 0 | 0 | 0 | 0 | 0 | 0 | 0 | 0.13 | 5.1181 | Rentan Korosi (Baja Karbon) | NACE Corrosion Data Survey
EN-1.0254-P235TR1-Non-Alloy-Steel | 430 | 1460 | 0 | 0 | 0 | 0.08 | 0 | 0 | 0 | 0.15 | 0.15 | 98.6 | 0 | 0 | 0.6 | 0.04 | 0 | 0.005 | 0.15 | 0 | 0.0125 | 0 | 0.01 | 0 | 0.175 | 0 | 0 | 0.02 | 0.01 | 0 | 0 | 0 | 0.282 | 0.13 | 5.1181 | Rentan Korosi (Baja Karbon) | NACE Corrosion Data Survey
EN-1.0255-P235TR2-Non-Alloy-Steel | 430 | 1460 | 0.11 | 0 | 0 | 0.08 | 0 | 0 | 0 | 0.15 | 0.15 | 97.04 | 0 | 0 | 0.6 | 0.04 | 0 | 0.005 | 0.15 | 0 | 0.0125 | 0 | 0.0075 | 0 | 0.175 | 0 | 0 | 0.02 | 0.01 | 0 | 0 | 0 | 0.282 | 0.13 | 5.1181 | Rentan Korosi (Baja Karbon) | NACE Corrosion Data Survey
EN-1.0258-P265TR1-Non-Alloy-Steel | 490 | 1460 | 0 | 0 | 0 | 0.1 | 0 | 0 | 0 | 0.15 | 0.15 | 98.45 | 0 | 0 | 0.7 | 0.04 | 0 | 0.005 | 0.15 | 0 | 0.0125 | 0 | 0.01 | 0 | 0.2 | 0 | 0 | 0.02 | 0.01 | 0 | 0 | 0 | 0.282 | 0.13 | 5.1181 | Rentan Korosi (Baja Karbon) | NACE Corrosion Data Survey
EN-1.0259-P265TR2-Non-Alloy-Steel | 490 | 1460 | 0.11 | 0 | 0 | 0.1 | 0 | 0 | 0 | 0.15 | 0.15 | 98.34 | 0 | 0 | 0.7 | 0.04 | 0 | 0.005 | 0.15 | 0 | 0.0125 | 0 | 0.0075 | 0 | 0.2 | 0 | 0 | 0.02 | 0.01 | 0 | 0 | 0 | 0.282 | 0.13 | 5.1181 | Rentan Korosi (Baja Karbon) | NACE Corrosion Data Survey
EN-1.0261-E370-Non-Alloy-Steel | 510 | 1460 | 0 | 0 | 0 | 0.105 | 0 | 0 | 0 | 0 | 0 | 98.8 | 0 | 0 | 0.8 | 0 | 0 | 0 | 0 | 0 | 0.0225 | 0 | 0.0225 | 0 | 0.275 | 0 | 0 | 0 | 0 | 0 | 0 | 0 | 0 | 0.13 | 5.1181 | Rentan Korosi (Baja Karbon) | NACE Corrosion Data Survey
EN-1.0303-C4C-Non-Alloy-Steel | 652.483 | 1470 | 0.04 | 0 | 0 | 0.04 | 0 | 0 | 0 | 0 | 0 | 99.5225 | 0 | 0 | 0.325 | 0 | 0 | 0 | 0 | 0 | 0.01 | 0 | 0.0125 | 0 | 0.05 | 0 | 0 | 0 | 0 | 0 | 0 | 0 | 0 | 0.13 | 5.1181 | Rentan Korosi (Baja Karbon) | NACE Corrosion Data Survey
EN-1.0308-E235-Non-Alloy-Steel | 652.483 | 1460 | 0 | 0 | 0 | 0.085 | 0 | 0 | 0 | 0 | 0 | 99.1 | 0 | 0 | 0.6 | 0 | 0 | 0 | 0 | 0 | 0.0225 | 0 | 0.0225 | 0 | 0.175 | 0 | 0 | 0 | 0 | 0 | 0 | 0 | 0 | 0.13 | 5.1181 | Rentan Korosi (Baja Karbon) | NACE Corrosion Data Survey
EN-1.0314-C2C-Non-Alloy-Steel | 652.483 | 1470 | 0.04 | 0 | 0 | 0.015 | 0 | 0 | 0 | 0 | 0 | 99.5725 | 0 | 0 | 0.3 | 0 | 0 | 0 | 0 | 0 | 0.01 | 0 | 0.0125 | 0 | 0.05 | 0 | 0 | 0 | 0 | 0 | 0 | 0 | 0 | 0.13 | 5.1181 | Rentan Korosi (Baja Karbon) | NACE Corrosion Data Survey
EN-1.0345-P235GH-Non-Alloy-Steel | 420 | 1460 | 0.022 | 0 | 0 | 0.08 | 0 | 0 | 0 | 0.15 | 0.15 | 98.29 | 0 | 0 | 0.9 | 0.04 | 0.006 | 0.01 | 0.15 | 0 | 0.0125 | 0 | 0.005 | 0 | 0.175 | 0 | 0 | 0.015 | 0.01 | 0 | 0 | 0 | 0.378 | 0.13 | 5.1181 | Rentan Korosi (Baja Karbon) | NACE Corrosion Data Survey
EN-1.0348-P195GH-Non-Alloy-Steel | 380 | 1460 | 0.11 | 0 | 0 | 0.065 | 0 | 0 | 0 | 0.15 | 0.15 | 98.74 | 0 | 0 | 0.35 | 0.04 | 0 | 0.005 | 0.15 | 0 | 0.0125 | 0 | 0.005 | 0 | 0.175 | 0 | 0 | 0.02 | 0.01 | 0 | 0 | 0 | 0.282 | 0.13 | 5.1181 | Rentan Korosi (Baja Karbon) | NACE Corrosion Data Survey
EN-1.0352-P245GH-Non-Alloy-Steel | 470 | 1460 | 0 | 0 | 0 | 0.14 | 0 | 0 | 0 | 0 | 0 | 98.76 | 0 | 0 | 0.9 | 0 | 0 | 0 | 0 | 0 | 0.0125 | 0 | 0.0075 | 0 | 0.2 | 0 | 0 | 0 | 0 | 0 | 0 | 0 | 0 | 0.13 | 5.1181 | Rentan Korosi (Baja Karbon) | NACE Corrosion Data Survey
EN-1.0402-C22-Non-Alloy-Steel | 460 | 1460 | 0 | 0 | 0 | 0.205 | 0 | 0 | 0 | 0.2 | 0 | 98.565 | 0 | 0 | 0.55 | 0.05 | 0 | 0 | 0.2 | 0 | 0.0225 | 0 | 0.0225 | 0 | 0.2 | 0 | 0 | 0 | 0 | 0 | 0 | 0 | 0.365 | 0.13 | 5.1181 | Rentan Korosi (Baja Karbon) | NACE Corrosion Data Survey
EN-1.0406-C25-Non-Alloy-Steel | 470 | 1460 | 0 | 0 | 0 | 0.255 | 0 | 0 | 0 | 0.2 | 0 | 98.49 | 0 | 0 | 0.55 | 0.05 | 0 | 0 | 0.2 | 0 | 0.0225 | 0 | 0.0225 | 0 | 0.2 | 0 | 0 | 0 | 0 | 0 | 0 | 0 | 0.365 | 0.13 | 5.1181 | Rentan Korosi (Baja Karbon) | NACE Corrosion Data Survey
EN-1.0411-C20C-Non-Alloy-Steel | 652.483 | 1460 | 0.04 | 0 | 0 | 0.2 | 0 | 0 | 0 | 0 | 0 | 98.9 | 0 | 0 | 0.8 | 0 | 0 | 0 | 0 | 0 | 0.0125 | 0 | 0.0125 | 0 | 0.05 | 0 | 0 | 0 | 0 | 0 | 0 | 0 | 0 | 0.13 | 5.1181 | Rentan Korosi (Baja Karbon) | NACE Corrosion Data Survey
EN-1.0420-GE200-Cast-Non-Alloy-Steel | 460 | 1470 | 0 | 0 | 0 | 0 | 0 | 0 | 0 | 0 | 0 | 99.9675 | 0 | 0 | 0 | 0 | 0 | 0 | 0 | 0 | 0.0175 | 0 | 0.015 | 0 | 0 | 0 | 0 | 0 | 0 | 0 | 0 | 0 | 0 | 0.13 | 5.1181 | Rentan Korosi (Baja Karbon) | NACE Corrosion Data Survey
EN-1.0425-P265GH-Non-Alloy-Steel | 470 | 1460 | 0.022 | 0 | 0 | 0.1 | 0 | 0 | 0 | 0.15 | 0.15 | 98.04 | 0 | 0 | 1.1 | 0.04 | 0.006 | 0.01 | 0.15 | 0 | 0.0125 | 0 | 0.005 | 0 | 0.2 | 0 | 0 | 0.015 | 0.01 | 0 | 0 | 0 | 0.378 | 0.13 | 5.1181 | Rentan Korosi (Baja Karbon) | NACE Corrosion Data Survey
EN-1.0426-P280GH-Non-Alloy-Steel | 520 | 1460 | 0 | 0 | 0 | 0.14 | 0 | 0 | 0 | 0 | 0 | 98.46 | 0 | 0 | 1.2 | 0 | 0 | 0 | 0 | 0 | 0.0125 | 0 | 0.0075 | 0 | 0.2 | 0 | 0 | 0 | 0 | 0 | 0 | 0 | 0 | 0.13 | 5.1181 | Rentan Korosi (Baja Karbon) | NACE Corrosion Data Survey
EN-1.0434-C17C-Non-Alloy-Steel | 652.483 | 1460 | 0.04 | 0 | 0 | 0.17 | 0 | 0 | 0 | 0 | 0 | 98.99 | 0 | 0 | 0.75 | 0 | 0 | 0 | 0 | 0 | 0.0125 | 0 | 0.0125 | 0 | 0.05 | 0 | 0 | 0 | 0 | 0 | 0 | 0 | 0 | 0.13 | 5.1181 | Rentan Korosi (Baja Karbon) | NACE Corrosion Data Survey
EN-1.0436-P305GH-Non-Alloy-Steel | 560 | 1460 | 0 | 0 | 0 | 0.175 | 0 | 0 | 0 | 0 | 0 | 98.4 | 0 | 0 | 1.25 | 0 | 0 | 0 | 0 | 0 | 0.0125 | 0 | 0.0075 | 0 | 0.2 | 0 | 0 | 0 | 0 | 0 | 0 | 0 | 0 | 0.13 | 5.1181 | Rentan Korosi (Baja Karbon) | NACE Corrosion Data Survey
EN-1.0446-GE240-Cast-Non-Alloy-Steel | 530 | 1470 | 0 | 0 | 0 | 0 | 0 | 0 | 0 | 0 | 0 | 99.9675 | 0 | 0 | 0 | 0 | 0 | 0 | 0 | 0 | 0.0175 | 0 | 0.015 | 0 | 0 | 0 | 0 | 0 | 0 | 0 | 0 | 0 | 0 | 0.13 | 5.1181 | Rentan Korosi (Baja Karbon) | NACE Corrosion Data Survey
EN-1.0449-GS200-Cast-Non-Alloy-Steel | 460 | 1460 | 0 | 0 | 0 | 0.09 | 0 | 0 | 0 | 0 | 0 | 99 | 0 | 0 | 0.6 | 0 | 0 | 0 | 0 | 0 | 0.015 | 0 | 0.0125 | 0 | 0.3 | 0 | 0 | 0 | 0 | 0 | 0 | 0 | 0 | 0.13 | 5.1181 | Rentan Korosi (Baja Karbon) | NACE Corrosion Data Survey
EN-1.0451-P215NL-Non-Alloy-Steel | 420 | 1460 | 0.04 | 0 | 0 | 0.075 | 0 | 0 | 0 | 0.15 | 0.15 | 98.39 | 0 | 0 | 0.8 | 0.04 | 0 | 0.005 | 0.15 | 0 | 0.0125 | 0 | 0.005 | 0 | 0.175 | 0 | 0 | 0.02 | 0.01 | 0 | 0 | 0 | 0.282 | 0.13 | 5.1181 | Rentan Korosi (Baja Karbon) | NACE Corrosion Data Survey
EN-1.0452-P255QL-Non-Alloy-Steel | 430 | 1460 | 0.04 | 0 | 0 | 0.085 | 0 | 0 | 0 | 0.15 | 0.15 | 98.34 | 0 | 0 | 0.8 | 0.04 | 0 | 0.005 | 0.15 | 0 | 0.0125 | 0 | 0.005 | 0 | 0.175 | 0 | 0 | 0.02 | 0.01 | 0 | 0 | 0 | 0.282 | 0.13 | 5.1181 | Rentan Korosi (Baja Karbon) | NACE Corrosion Data Survey
EN-1.0453-P265NL-Non-Alloy-Steel | 490 | 1460 | 0.04 | 0 | 0 | 0.1 | 0 | 0 | 0 | 0.15 | 0.15 | 98.14 | 0 | 0 | 1 | 0.04 | 0 | 0.005 | 0.15 | 0 | 0.0125 | 0 | 0.005 | 0 | 0.2 | 0 | 0 | 0.02 | 0.01 | 0 | 0 | 0 | 0.282 | 0.13 | 5.1181 | Rentan Korosi (Baja Karbon) | NACE Corrosion Data Survey
EN-1.0454-GE270-Cast-Non-Alloy-Steel | 550 | 1470 | 0 | 0 | 0 | 0 | 0 | 0 | 0 | 0 | 0 | 99.9675 | 0 | 0 | 0 | 0 | 0 | 0 | 0 | 0 | 0.0175 | 0 | 0.015 | 0 | 0 | 0 | 0 | 0 | 0 | 0 | 0 | 0 | 0 | 0.13 | 5.1181 | Rentan Korosi (Baja Karbon) | NACE Corrosion Data Survey
EN-1.0455-GS240-Cast-Non-Alloy-Steel | 530 | 1460 | 0 | 0 | 0 | 0.115 | 0 | 0 | 0 | 0 | 0 | 98.95 | 0 | 0 | 0.6 | 0 | 0 | 0 | 0 | 0 | 0.015 | 0 | 0.0125 | 0 | 0.3 | 0 | 0 | 0 | 0 | 0 | 0 | 0 | 0 | 0.13 | 5.1181 | Rentan Korosi (Baja Karbon) | NACE Corrosion Data Survey
EN-1.0456-E275K2-Non-Alloy-Steel | 652.483 | 1460 | 0.04 | 0 | 0 | 0.1 | 0 | 0 | 0 | 0.15 | 0.175 | 98.09 | 0 | 0 | 0.95 | 0.05 | 0.0075 | 0.025 | 0.15 | 0 | 0.0175 | 0 | 0.015 | 0 | 0.2 | 0 | 0 | 0.015 | 0.025 | 0 | 0 | 0 | 0.435 | 0.13 | 5.1181 | Rentan Korosi (Baja Karbon) | NACE Corrosion Data Survey
EN-1.0471-20MnNb6-Non-Alloy-Steel | 580 | 1460 | 0.03 | 0 | 0 | 0.11 | 0 | 0 | 0 | 0 | 0.15 | 98.1 | 0 | 0 | 1.25 | 0 | 0 | 0.0575 | 0 | 0 | 0.0125 | 0 | 0.005 | 0 | 0.25 | 0 | 0 | 0 | 0 | 0 | 0 | 0 | 0 | 0.13 | 5.1181 | Rentan Korosi (Baja Karbon) | NACE Corrosion Data Survey
EN-1.0473-P355GH-Non-Alloy-Steel | 570 | 1460 | 0.022 | 0 | 0 | 0.16 | 0 | 0 | 0 | 0.15 | 0.15 | 97.55 | 0 | 0 | 1.4 | 0.04 | 0.006 | 0.02 | 0.15 | 0 | 0.0125 | 0 | 0.005 | 0 | 0.3 | 0 | 0 | 0.015 | 0.01 | 0 | 0 | 0 | 0.378 | 0.13 | 5.1181 | Rentan Korosi (Baja Karbon) | NACE Corrosion Data Survey
EN-1.0477-P285NH-Non-Alloy-Steel | 440 | 1460 | 0.03 | 0 | 0 | 0.09 | 0 | 0 | 0 | 0.15 | 0.1 | 98.15 | 0 | 0 | 1 | 0.04 | 0.01 | 0.015 | 0.15 | 0 | 0.0125 | 0 | 0.0075 | 0 | 0.2 | 0 | 0 | 0 | 0.025 | 0 | 0 | 0 | 0.442 | 0.13 | 5.1181 | Rentan Korosi (Baja Karbon) | NACE Corrosion Data Survey
EN-1.0478-P285QH-Non-Alloy-Steel | 440 | 1460 | 0.03 | 0 | 0 | 0.09 | 0 | 0 | 0 | 0.15 | 0.1 | 98.15 | 0 | 0 | 1 | 0.04 | 0.01 | 0.015 | 0.15 | 0 | 0.0125 | 0 | 0.0075 | 0 | 0.2 | 0 | 0 | 0 | 0.025 | 0 | 0 | 0 | 0.442 | 0.13 | 5.1181 | Rentan Korosi (Baja Karbon) | NACE Corrosion Data Survey
EN-1.0481-P295GH-Non-Alloy-Steel | 510 | 1460 | 0.022 | 0 | 0 | 0.14 | 0 | 0 | 0 | 0.15 | 0.15 | 97.9 | 0 | 0 | 1.2 | 0.04 | 0.006 | 0.01 | 0.15 | 0 | 0.0125 | 0 | 0.005 | 0 | 0.2 | 0 | 0 | 0.015 | 0.01 | 0 | 0 | 0 | 0.378 | 0.13 | 5.1181 | Rentan Korosi (Baja Karbon) | NACE Corrosion Data Survey
EN-1.0487-P275NH-Non-Alloy-Steel | 440 | 1460 | 0.022 | 0 | 0 | 0.08 | 0 | 0 | 0 | 0.15 | 0.15 | 97.99 | 0 | 0 | 1.05 | 0.04 | 0.006 | 0.025 | 0.25 | 0 | 0.0125 | 0 | 0.005 | 0 | 0.2 | 0 | 0 | 0.015 | 0.025 | 0 | 0 | 0 | 0.378 | 0.13 | 5.1181 | Rentan Korosi (Baja Karbon) | NACE Corrosion Data Survey
EN-1.0488-P275NL1-Non-Alloy-Steel | 440 | 1460 | 0.022 | 0 | 0 | 0.08 | 0 | 0 | 0 | 0.15 | 0.15 | 97.99 | 0 | 0 | 1.05 | 0.04 | 0.006 | 0.025 | 0.25 | 0 | 0.0125 | 0 | 0.004 | 0 | 0.2 | 0 | 0 | 0.015 | 0.025 | 0 | 0 | 0 | 0.378 | 0.13 | 5.1181 | Rentan Korosi (Baja Karbon) | NACE Corrosion Data Survey
EN-1.0490-S275N-Non-Alloy-Steel | 440 | 1460 | 0.0075 | 0 | 0 | 0.1 | 0 | 0 | 0 | 0.175 | 0.3 | 97.775 | 0 | 0 | 1.025 | 0.065 | 0.0085 | 0.03 | 0.175 | 0 | 0.0175 | 0 | 0.015 | 0 | 0.225 | 0 | 0 | 0.03 | 0.035 | 0 | 0 | 0 | 0.5255 | 0.13 | 5.1181 | Rentan Korosi (Baja Karbon) | NACE Corrosion Data Survey
EN-1.0491-S275NL-Non-Alloy-Steel | 440 | 1460 | 0.0075 | 0 | 0 | 0.09 | 0 | 0 | 0 | 0.175 | 0.3 | 97.825 | 0 | 0 | 1.025 | 0.065 | 0.0085 | 0.03 | 0.175 | 0 | 0.015 | 0 | 0.0125 | 0 | 0.225 | 0 | 0 | 0.03 | 0.035 | 0 | 0 | 0 | 0.5255 | 0.13 | 5.1181 | Rentan Korosi (Baja Karbon) | NACE Corrosion Data Survey
EN-1.0501-C35-Non-Alloy-Steel | 560 | 1460 | 0 | 0 | 0 | 0.355 | 0 | 0 | 0 | 0.2 | 0 | 98.29 | 0 | 0 | 0.65 | 0.05 | 0 | 0 | 0.2 | 0 | 0.0225 | 0 | 0.0225 | 0 | 0.2 | 0 | 0 | 0 | 0 | 0 | 0 | 0 | 0.365 | 0.13 | 5.1181 | Rentan Korosi (Baja Karbon) | NACE Corrosion Data Survey
EN-1.0503-C45-Non-Alloy-Steel | 630 | 1460 | 0 | 0 | 0 | 0.46 | 0 | 0 | 0 | 0.2 | 0 | 98.19 | 0 | 0 | 0.65 | 0.05 | 0 | 0 | 0.2 | 0 | 0.0225 | 0 | 0.0225 | 0 | 0.2 | 0 | 0 | 0 | 0 | 0 | 0 | 0 | 0.365 | 0.13 | 5.1181 | Rentan Korosi (Baja Karbon) | NACE Corrosion Data Survey
EN-1.0511-C40-Non-Alloy-Steel | 590 | 1460 | 0 | 0 | 0 | 0.405 | 0 | 0 | 0 | 0.2 | 0 | 98.265 | 0 | 0 | 0.65 | 0.05 | 0 | 0 | 0.2 | 0 | 0.0225 | 0 | 0.0225 | 0 | 0.2 | 0 | 0 | 0 | 0 | 0 | 0 | 0 | 0.365 | 0.13 | 5.1181 | Rentan Korosi (Baja Karbon) | NACE Corrosion Data Survey
EN-1.0528-C30-Non-Alloy-Steel | 520 | 1460 | 0 | 0 | 0 | 0.305 | 0 | 0 | 0 | 0.2 | 0 | 98.365 | 0 | 0 | 0.65 | 0.05 | 0 | 0 | 0.2 | 0 | 0.0225 | 0 | 0.0225 | 0 | 0.2 | 0 | 0 | 0 | 0 | 0 | 0 | 0 | 0.365 | 0.13 | 5.1181 | Rentan Korosi (Baja Karbon) | NACE Corrosion Data Survey
EN-1.0535-C55-Non-Alloy-Steel | 690 | 1460 | 0 | 0 | 0 | 0.56 | 0 | 0 | 0 | 0.2 | 0 | 98 | 0 | 0 | 0.75 | 0.05 | 0 | 0 | 0.2 | 0 | 0.0225 | 0 | 0.0225 | 0 | 0.2 | 0 | 0 | 0 | 0 | 0 | 0 | 0 | 0.365 | 0.13 | 5.1181 | Rentan Korosi (Baja Karbon) | NACE Corrosion Data Survey
EN-1.0536-E470-Non-Alloy-Steel | 710 | 1460 | 0.03 | 0 | 0 | 0.19 | 0 | 0 | 0 | 0 | 0 | 97.8 | 0 | 0 | 1.5 | 0 | 0.01 | 0.035 | 0 | 0 | 0.015 | 0 | 0.0175 | 0 | 0.3 | 0 | 0 | 0 | 0.115 | 0 | 0 | 0 | 0.16 | 0.13 | 5.1181 | Rentan Korosi (Baja Karbon) | NACE Corrosion Data Survey
EN-1.0540-C50-Non-Alloy-Steel | 660 | 1460 | 0 | 0 | 0 | 0.51 | 0 | 0 | 0 | 0.2 | 0 | 98.05 | 0 | 0 | 0.75 | 0.05 | 0 | 0 | 0.2 | 0 | 0.0225 | 0 | 0.0225 | 0 | 0.2 | 0 | 0 | 0 | 0 | 0 | 0 | 0 | 0.365 | 0.13 | 5.1181 | Rentan Korosi (Baja Karbon) | NACE Corrosion Data Survey
EN-1.0545-S355N-Non-Alloy-Steel | 550 | 1460 | 0.0075 | 0 | 0 | 0.11 | 0 | 0 | 0 | 0.175 | 0.3 | 97.325 | 0 | 0 | 1.325 | 0.065 | 0.0085 | 0.03 | 0.275 | 0 | 0.0175 | 0 | 0.015 | 0 | 0.275 | 0 | 0 | 0.03 | 0.07 | 0 | 0 | 0 | 0.5255 | 0.13 | 5.1181 | Rentan Korosi (Baja Karbon) | NACE Corrosion Data Survey
EN-1.0546-S355NL-Non-Alloy-Steel | 550 | 1460 | 0.0075 | 0 | 0 | 0.1 | 0 | 0 | 0 | 0.175 | 0.3 | 97.325 | 0 | 0 | 1.325 | 0.065 | 0.0085 | 0.03 | 0.275 | 0 | 0.015 | 0 | 0.0125 | 0 | 0.275 | 0 | 0 | 0.03 | 0.07 | 0 | 0 | 0 | 0.5255 | 0.13 | 5.1181 | Rentan Korosi (Baja Karbon) | NACE Corrosion Data Survey
EN-1.0553-S355J0-Non-Alloy-Steel | 530 | 1460 | 0 | 0 | 0 | 0.12 | 0 | 0 | 0 | 0 | 0.3 | 98.4 | 0 | 0 | 0.85 | 0 | 0.007 | 0 | 0 | 0 | 0.02 | 0 | 0.02 | 0 | 0.3 | 0 | 0 | 0 | 0 | 0 | 0 | 0 | 0.112 | 0.13 | 5.1181 | Rentan Korosi (Baja Karbon) | NACE Corrosion Data Survey
EN-1.0558-GE300-Cast-Non-Alloy-Steel | 640 | 1470 | 0 | 0 | 0 | 0 | 0 | 0 | 0 | 0 | 0 | 99.9675 | 0 | 0 | 0 | 0 | 0 | 0 | 0 | 0 | 0.0175 | 0 | 0.015 | 0 | 0 | 0 | 0 | 0 | 0 | 0 | 0 | 0 | 0 | 0.13 | 5.1181 | Rentan Korosi (Baja Karbon) | NACE Corrosion Data Survey
EN-1.0562-P355N-Non-Alloy-Steel | 550 | 1460 | 0.022 | 0 | 0 | 0.09 | 0 | 0 | 0 | 0.15 | 0.15 | 97.55 | 0 | 0 | 1.4 | 0.04 | 0.006 | 0.025 | 0.25 | 0 | 0.0125 | 0 | 0.005 | 0 | 0.25 | 0 | 0 | 0.015 | 0.05 | 0 | 0 | 0 | 0.378 | 0.13 | 5.1181 | Rentan Korosi (Baja Karbon) | NACE Corrosion Data Survey
EN-1.0565-P355NH-Non-Alloy-Steel | 550 | 1460 | 0.03 | 0 | 0 | 0.1 | 0 | 0 | 0 | 0.15 | 0.15 | 97.6 | 0 | 0 | 1.3 | 0.04 | 0.01 | 0.025 | 0.25 | 0 | 0.0125 | 0 | 0.0075 | 0 | 0.25 | 0 | 0 | 0.015 | 0.05 | 0 | 0 | 0 | 0.442 | 0.13 | 5.1181 | Rentan Korosi (Baja Karbon) | NACE Corrosion Data Survey
EN-1.0566-P355NL1-Non-Alloy-Steel | 550 | 1460 | 0.022 | 0 | 0 | 0.09 | 0 | 0 | 0 | 0.15 | 0.15 | 97.55 | 0 | 0 | 1.4 | 0.04 | 0.006 | 0.025 | 0.25 | 0 | 0.0125 | 0 | 0.004 | 0 | 0.25 | 0 | 0 | 0.015 | 0.05 | 0 | 0 | 0 | 0.378 | 0.13 | 5.1181 | Rentan Korosi (Baja Karbon) | NACE Corrosion Data Survey
EN-1.0570-S355J2G3-Non-Alloy-Steel | 500 | 1460 | 0 | 0 | 0 | 0.11 | 0 | 0 | 0 | 0.15 | 0 | 98.45 | 0 | 0 | 0.8 | 0.04 | 0 | 0 | 0.15 | 0 | 0.0175 | 0 | 0.0175 | 0 | 0.275 | 0 | 0 | 0 | 0 | 0 | 0 | 0 | 0.282 | 0.13 | 5.1181 | Rentan Korosi (Baja Karbon) | NACE Corrosion Data Survey
EN-1.0571-P355QH1-Non-Alloy-Steel | 550 | 1460 | 0.03 | 0 | 0 | 0.1 | 0 | 0 | 0 | 0.15 | 0.1 | 97.75 | 0 | 0 | 1.3 | 0.04 | 0.01 | 0.025 | 0.15 | 0 | 0.0125 | 0 | 0.0075 | 0 | 0.3 | 0 | 0 | 0 | 0.05 | 0 | 0 | 0 | 0.442 | 0.13 | 5.1181 | Rentan Korosi (Baja Karbon) | NACE Corrosion Data Survey
EN-1.0577-S355J2-Non-Alloy-Steel | 530 | 1460 | 0 | 0 | 0 | 0.12 | 0 | 0 | 0 | 0 | 0.3 | 98.4 | 0 | 0 | 0.85 | 0 | 0 | 0 | 0 | 0 | 0.0175 | 0 | 0.0175 | 0 | 0.3 | 0 | 0 | 0 | 0 | 0 | 0 | 0 | 0 | 0.13 | 5.1181 | Rentan Korosi (Baja Karbon) | NACE Corrosion Data Survey
EN-1.0580-E355-Non-Alloy-Steel | 652.483 | 1460 | 0 | 0 | 0 | 0.11 | 0 | 0 | 0 | 0 | 0 | 98.75 | 0 | 0 | 0.8 | 0 | 0 | 0 | 0 | 0 | 0.0225 | 0 | 0.0225 | 0 | 0.275 | 0 | 0 | 0 | 0 | 0 | 0 | 0 | 0 | 0.13 | 5.1181 | Rentan Korosi (Baja Karbon) | NACE Corrosion Data Survey
EN-1.0590-S450J0-Non-Alloy-Steel | 620 | 1460 | 0 | 0 | 0 | 0.12 | 0 | 0 | 0 | 0 | 0.3 | 98.2 | 0 | 0 | 0.9 | 0 | 0.0135 | 0.03 | 0 | 0 | 0.02 | 0 | 0.02 | 0 | 0.3 | 0 | 0 | 0.03 | 0.075 | 0 | 0 | 0 | 0.216 | 0.13 | 5.1181 | Rentan Korosi (Baja Karbon) | NACE Corrosion Data Survey
EN-1.0591-GE320-Cast-Non-Alloy-Steel | 620 | 1470 | 0 | 0 | 0 | 0 | 0 | 0 | 0 | 0 | 0 | 99.9675 | 0 | 0 | 0 | 0 | 0 | 0 | 0 | 0 | 0.0175 | 0 | 0.015 | 0 | 0 | 0 | 0 | 0 | 0 | 0 | 0 | 0 | 0 | 0.13 | 5.1181 | Rentan Korosi (Baja Karbon) | NACE Corrosion Data Survey
EN-1.0596-S355K2-Non-Alloy-Steel | 530 | 1460 | 0 | 0 | 0 | 0.12 | 0 | 0 | 0 | 0 | 0.3 | 98.4 | 0 | 0 | 0.85 | 0 | 0 | 0 | 0 | 0 | 0.0175 | 0 | 0.0175 | 0 | 0.3 | 0 | 0 | 0 | 0 | 0 | 0 | 0 | 0 | 0.13 | 5.1181 | Rentan Korosi (Baja Karbon) | NACE Corrosion Data Survey
EN-1.0597-GE360-Cast-Non-Alloy-Steel | 670 | 1470 | 0 | 0 | 0 | 0 | 0 | 0 | 0 | 0 | 0 | 99.9675 | 0 | 0 | 0 | 0 | 0 | 0 | 0 | 0 | 0.0175 | 0 | 0.015 | 0 | 0 | 0 | 0 | 0 | 0 | 0 | 0 | 0 | 0 | 0.13 | 5.1181 | Rentan Korosi (Baja Karbon) | NACE Corrosion Data Survey
EN-1.0599-E420J2-Non-Alloy-Steel | 620 | 1460 | 0.03 | 0 | 0 | 0.19 | 0 | 0 | 0 | 0.15 | 0.15 | 97.25 | 0 | 0 | 1.5 | 0.04 | 0.01 | 0.035 | 0.2 | 0 | 0.015 | 0 | 0.0175 | 0 | 0.3 | 0 | 0 | 0.025 | 0.115 | 0 | 0 | 0 | 0.442 | 0.13 | 5.1181 | Rentan Korosi (Baja Karbon) | NACE Corrosion Data Survey
EN-1.0601-C60-Non-Alloy-Steel | 730 | 1460 | 0 | 0 | 0 | 0.61 | 0 | 0 | 0 | 0.2 | 0 | 97.95 | 0 | 0 | 0.75 | 0.05 | 0 | 0 | 0.2 | 0 | 0.0225 | 0 | 0.0225 | 0 | 0.2 | 0 | 0 | 0 | 0 | 0 | 0 | 0 | 0.365 | 0.13 | 5.1181 | Rentan Korosi (Baja Karbon) | NACE Corrosion Data Survey
EN-1.0619-GP240GH-Cast-Non-Alloy-Steel | 510 | 1460 | 0 | 0 | 0 | 0.205 | 0 | 0 | 0 | 0.15 | 0.15 | 97.96 | 0 | 0 | 0.95 | 0.06 | 0 | 0 | 0.2 | 0 | 0.015 | 0 | 0.01 | 0 | 0.3 | 0 | 0 | 0 | 0.015 | 0 | 0 | 0 | 0.348 | 0.13 | 5.1181 | Rentan Korosi (Baja Karbon) | NACE Corrosion Data Survey
EN-1.0625-GP280GH-Cast-Non-Alloy-Steel | 560 | 1460 | 0 | 0 | 0 | 0.215 | 0 | 0 | 0 | 0.15 | 0.15 | 97.81 | 0 | 0 | 1.1 | 0.06 | 0 | 0 | 0.2 | 0 | 0.015 | 0 | 0.01 | 0 | 0.3 | 0 | 0 | 0 | 0.015 | 0 | 0 | 0 | 0.348 | 0.13 | 5.1181 | Rentan Korosi (Baja Karbon) | NACE Corrosion Data Survey
EN-1.0644-E590K2-Non-Alloy-Steel | 690 | 1460 | 0.03 | 0 | 0 | 0.19 | 0 | 0 | 0 | 0.15 | 0.15 | 97.25 | 0 | 0 | 1.5 | 0.04 | 0.01 | 0.035 | 0.2 | 0 | 0.015 | 0 | 0.0175 | 0 | 0.3 | 0 | 0 | 0.025 | 0.115 | 0 | 0 | 0 | 0.442 | 0.13 | 5.1181 | Rentan Korosi (Baja Karbon) | NACE Corrosion Data Survey
EN-1.0920-E355K2-Non-Alloy-Steel | 540 | 1460 | 0.04 | 0 | 0 | 0.1 | 0 | 0 | 0 | 0.15 | 0.175 | 97.59 | 0 | 0 | 1.3 | 0.05 | 0.0075 | 0.025 | 0.25 | 0 | 0.0175 | 0 | 0.015 | 0 | 0.25 | 0 | 0 | 0.015 | 0.06 | 0 | 0 | 0 | 0.435 | 0.13 | 5.1181 | Rentan Korosi (Baja Karbon) | NACE Corrosion Data Survey
EN-1.1060-C35RC-Non-Alloy-Steel | 652.483 | 1460 | 0 | 0 | 0 | 0.355 | 0 | 0 | 0 | 0 | 0.125 | 98.68 | 0 | 0 | 0.65 | 0 | 0 | 0 | 0 | 0 | 0.0125 | 0 | 0.0275 | 0 | 0.15 | 0 | 0 | 0 | 0 | 0 | 0 | 0 | 0 | 0.13 | 5.1181 | Rentan Korosi (Baja Karbon) | NACE Corrosion Data Survey
EN-1.1061-C45RC-Non-Alloy-Steel | 652.483 | 1460 | 0 | 0 | 0 | 0.46 | 0 | 0 | 0 | 0 | 0.125 | 98.58 | 0 | 0 | 0.65 | 0 | 0 | 0 | 0 | 0 | 0.0125 | 0 | 0.0275 | 0 | 0.15 | 0 | 0 | 0 | 0 | 0 | 0 | 0 | 0 | 0.13 | 5.1181 | Rentan Korosi (Baja Karbon) | NACE Corrosion Data Survey
EN-1.1104-P275NL2-Non-Alloy-Steel | 440 | 1460 | 0.022 | 0 | 0 | 0.08 | 0 | 0 | 0 | 0.15 | 0.15 | 97.99 | 0 | 0 | 1.05 | 0.04 | 0.006 | 0.025 | 0.25 | 0 | 0.01 | 0 | 0.0025 | 0 | 0.2 | 0 | 0 | 0.015 | 0.025 | 0 | 0 | 0 | 0.378 | 0.13 | 5.1181 | Rentan Korosi (Baja Karbon) | NACE Corrosion Data Survey
EN-1.1106-P355NL2-Non-Alloy-Steel | 550 | 1460 | 0.022 | 0 | 0 | 0.09 | 0 | 0 | 0 | 0.15 | 0.15 | 97.55 | 0 | 0 | 1.4 | 0.04 | 0.006 | 0.025 | 0.25 | 0 | 0.01 | 0 | 0.0025 | 0 | 0.25 | 0 | 0 | 0.015 | 0.05 | 0 | 0 | 0 | 0.378 | 0.13 | 5.1181 | Rentan Korosi (Baja Karbon) | NACE Corrosion Data Survey
EN-1.1118-G24Mn6-Cast-Non-Alloy-Steel | 652.483 | 1460 | 0 | 0 | 0 | 0.225 | 0 | 0 | 0 | 0 | 0 | 97.8 | 0 | 0 | 1.65 | 0 | 0 | 0 | 0 | 0 | 0.01 | 0 | 0.0075 | 0 | 0.3 | 0 | 0 | 0 | 0 | 0 | 0 | 0 | 0 | 0.13 | 5.1181 | Rentan Korosi (Baja Karbon) | NACE Corrosion Data Survey
EN-1.1121-C10E-Non-Alloy-Steel | 400 | 1460 | 0 | 0 | 0 | 0.1 | 0 | 0 | 0 | 0 | 0 | 99.215 | 0 | 0 | 0.45 | 0 | 0 | 0 | 0 | 0 | 0.0175 | 0 | 0.0175 | 0 | 0.2 | 0 | 0 | 0 | 0 | 0 | 0 | 0 | 0 | 0.13 | 5.1181 | Rentan Korosi (Baja Karbon) | NACE Corrosion Data Survey
EN-1.1122-C10E2C-Non-Alloy-Steel | 652.483 | 1460 | 0 | 0 | 0 | 0.1 | 0 | 0 | 0 | 0 | 0.125 | 99.16 | 0 | 0 | 0.45 | 0 | 0 | 0 | 0 | 0 | 0.0125 | 0 | 0.0125 | 0 | 0.15 | 0 | 0 | 0 | 0 | 0 | 0 | 0 | 0 | 0.13 | 5.1181 | Rentan Korosi (Baja Karbon) | NACE Corrosion Data Survey
EN-1.1127-38Mn6-Non-Alloy-Steel | 652.483 | 1460 | 0 | 0 | 0 | 0.38 | 0 | 0 | 0 | 0.2 | 0 | 97.35 | 0 | 0 | 1.55 | 0.05 | 0 | 0 | 0.2 | 0 | 0.0175 | 0 | 0.0175 | 0 | 0.25 | 0 | 0 | 0 | 0 | 0 | 0 | 0 | 0.365 | 0.13 | 5.1181 | Rentan Korosi (Baja Karbon) | NACE Corrosion Data Survey
EN-1.1131-G17Mn5-Cast-Non-Alloy-Steel | 530 | 1460 | 0 | 0 | 0 | 0.175 | 0 | 0 | 0 | 0 | 0 | 98.25 | 0 | 0 | 1.3 | 0 | 0 | 0 | 0 | 0 | 0.01 | 0 | 0.015 | 0 | 0.3 | 0 | 0 | 0 | 0 | 0 | 0 | 0 | 0 | 0.13 | 5.1181 | Rentan Korosi (Baja Karbon) | NACE Corrosion Data Survey
EN-1.1132-C15E2C-Non-Alloy-Steel | 652.483 | 1460 | 0 | 0 | 0 | 0.15 | 0 | 0 | 0 | 0 | 0.125 | 99.085 | 0 | 0 | 0.45 | 0 | 0 | 0 | 0 | 0 | 0.0125 | 0 | 0.0125 | 0 | 0.15 | 0 | 0 | 0 | 0 | 0 | 0 | 0 | 0 | 0.13 | 5.1181 | Rentan Korosi (Baja Karbon) | NACE Corrosion Data Survey
EN-1.1133-20Mn5-Non-Alloy-Steel | 652.483 | 1460 | 0 | 0 | 0 | 0.2 | 0 | 0 | 0 | 0.2 | 0 | 97.85 | 0 | 0 | 1.25 | 0.05 | 0 | 0 | 0.2 | 0 | 0.0175 | 0 | 0.0175 | 0 | 0.2 | 0 | 0 | 0 | 0 | 0 | 0 | 0 | 0.365 | 0.13 | 5.1181 | Rentan Korosi (Baja Karbon) | NACE Corrosion Data Survey
EN-1.1140-C15R-Non-Alloy-Steel | 430 | 1460 | 0 | 0 | 0 | 0.15 | 0 | 0 | 0 | 0 | 0 | 99.13 | 0 | 0 | 0.45 | 0 | 0 | 0 | 0 | 0 | 0.0175 | 0 | 0.03 | 0 | 0.2 | 0 | 0 | 0 | 0 | 0 | 0 | 0 | 0 | 0.13 | 5.1181 | Rentan Korosi (Baja Karbon) | NACE Corrosion Data Survey
EN-1.1141-C15E-Non-Alloy-Steel | 420 | 1460 | 0 | 0 | 0 | 0.15 | 0 | 0 | 0 | 0 | 0 | 99.19 | 0 | 0 | 0.45 | 0 | 0 | 0 | 0 | 0 | 0.0175 | 0 | 0.0175 | 0 | 0.2 | 0 | 0 | 0 | 0 | 0 | 0 | 0 | 0 | 0.13 | 5.1181 | Rentan Korosi (Baja Karbon) | NACE Corrosion Data Survey
EN-1.1147-C17E2C-Non-Alloy-Steel | 652.483 | 1460 | 0 | 0 | 0 | 0.17 | 0 | 0 | 0 | 0 | 0.125 | 98.775 | 0 | 0 | 0.75 | 0 | 0 | 0 | 0 | 0 | 0.0125 | 0 | 0.0125 | 0 | 0.15 | 0 | 0 | 0 | 0 | 0 | 0 | 0 | 0 | 0.13 | 5.1181 | Rentan Korosi (Baja Karbon) | NACE Corrosion Data Survey
EN-1.1151-C22E-Non-Alloy-Steel | 652.483 | 1460 | 0 | 0 | 0 | 0.205 | 0 | 0 | 0 | 0.2 | 0 | 98.565 | 0 | 0 | 0.55 | 0.05 | 0 | 0 | 0.2 | 0 | 0.0175 | 0 | 0.0175 | 0 | 0.2 | 0 | 0 | 0 | 0 | 0 | 0 | 0 | 0.365 | 0.13 | 5.1181 | Rentan Korosi (Baja Karbon) | NACE Corrosion Data Survey
EN-1.1152-C20E2C-Non-Alloy-Steel | 652.483 | 1460 | 0 | 0 | 0 | 0.2 | 0 | 0 | 0 | 0 | 0.125 | 99.06 | 0 | 0 | 0.45 | 0 | 0 | 0 | 0 | 0 | 0.0125 | 0 | 0.0125 | 0 | 0.15 | 0 | 0 | 0 | 0 | 0 | 0 | 0 | 0 | 0.13 | 5.1181 | Rentan Korosi (Baja Karbon) | NACE Corrosion Data Survey
EN-1.1158-C25E-Non-Alloy-Steel | 652.483 | 1460 | 0 | 0 | 0 | 0.255 | 0 | 0 | 0 | 0.2 | 0 | 98.49 | 0 | 0 | 0.55 | 0.05 | 0 | 0 | 0.2 | 0 | 0.0175 | 0 | 0.0175 | 0 | 0.2 | 0 | 0 | 0 | 0 | 0 | 0 | 0 | 0.365 | 0.13 | 5.1181 | Rentan Korosi (Baja Karbon) | NACE Corrosion Data Survey
EN-1.1165-G28Mn6-Cast-Non-Alloy-Steel | 652.483 | 1460 | 0 | 0 | 0 | 0.285 | 0 | 0 | 0 | 0 | 0 | 97.9 | 0 | 0 | 1.5 | 0 | 0 | 0 | 0 | 0 | 0.0175 | 0 | 0.015 | 0 | 0.3 | 0 | 0 | 0 | 0 | 0 | 0 | 0 | 0 | 0.13 | 5.1181 | Rentan Korosi (Baja Karbon) | NACE Corrosion Data Survey
EN-1.1170-28Mn6-Non-Alloy-Steel | 652.483 | 1460 | 0 | 0 | 0 | 0.285 | 0 | 0 | 0 | 0.2 | 0 | 97.6 | 0 | 0 | 1.5 | 0.05 | 0 | 0 | 0.2 | 0 | 0.0175 | 0 | 0.0175 | 0 | 0.2 | 0 | 0 | 0 | 0 | 0 | 0 | 0 | 0.365 | 0.13 | 5.1181 | Rentan Korosi (Baja Karbon) | NACE Corrosion Data Survey
EN-1.1172-C35EC-Non-Alloy-Steel | 652.483 | 1460 | 0 | 0 | 0 | 0.355 | 0 | 0 | 0 | 0 | 0.125 | 98.69 | 0 | 0 | 0.65 | 0 | 0 | 0 | 0 | 0 | 0.0125 | 0 | 0.0125 | 0 | 0.15 | 0 | 0 | 0 | 0 | 0 | 0 | 0 | 0 | 0.13 | 5.1181 | Rentan Korosi (Baja Karbon) | NACE Corrosion Data Survey
EN-1.1181-C35E-Non-Alloy-Steel | 652.483 | 1460 | 0 | 0 | 0 | 0.355 | 0 | 0 | 0 | 0.2 | 0 | 98.29 | 0 | 0 | 0.65 | 0.05 | 0 | 0 | 0.2 | 0 | 0.0175 | 0 | 0.0175 | 0 | 0.2 | 0 | 0 | 0 | 0 | 0 | 0 | 0 | 0.365 | 0.13 | 5.1181 | Rentan Korosi (Baja Karbon) | NACE Corrosion Data Survey
EN-1.1191-C45E-Non-Alloy-Steel | 652.483 | 1460 | 0 | 0 | 0 | 0.46 | 0 | 0 | 0 | 0.2 | 0 | 98.19 | 0 | 0 | 0.65 | 0.05 | 0 | 0 | 0.2 | 0 | 0.0175 | 0 | 0.0175 | 0 | 0.2 | 0 | 0 | 0 | 0 | 0 | 0 | 0 | 0.365 | 0.13 | 5.1181 | Rentan Korosi (Baja Karbon) | NACE Corrosion Data Survey
EN-1.1192-C45EC-Non-Alloy-Steel | 652.483 | 1460 | 0 | 0 | 0 | 0.46 | 0 | 0 | 0 | 0 | 0.125 | 98.59 | 0 | 0 | 0.65 | 0 | 0 | 0 | 0 | 0 | 0.0125 | 0 | 0.0125 | 0 | 0.15 | 0 | 0 | 0 | 0 | 0 | 0 | 0 | 0 | 0.13 | 5.1181 | Rentan Korosi (Baja Karbon) | NACE Corrosion Data Survey
EN-1.1203-C55E-Non-Alloy-Steel | 652.483 | 1460 | 0 | 0 | 0 | 0.56 | 0 | 0 | 0 | 0.2 | 0 | 98 | 0 | 0 | 0.75 | 0.05 | 0 | 0 | 0.2 | 0 | 0.0175 | 0 | 0.0175 | 0 | 0.2 | 0 | 0 | 0 | 0 | 0 | 0 | 0 | 0.365 | 0.13 | 5.1181 | Rentan Korosi (Baja Karbon) | NACE Corrosion Data Survey
EN-1.1219-C56E2-Induction-Hardening-Bearing-Steel | 652.483 | 1460 | 0.025 | 0 | 0 | 0.56 | 0 | 0 | 0 | 0 | 0.15 | 98.85 | 0 | 0 | 0.75 | 0 | 0 | 0 | 0 | 0.001 | 0.0125 | 0 | 0.015 | 0 | 0.2 | 0 | 0 | 0 | 0 | 0 | 0 | 0 | 0 | 0.13 | 5.1181 | Rentan Korosi (Baja Karbon) | NACE Corrosion Data Survey
EN-1.1221-C60E-Non-Alloy-Steel | 652.483 | 1460 | 0 | 0 | 0 | 0.61 | 0 | 0 | 0 | 0.2 | 0 | 97.95 | 0 | 0 | 0.75 | 0.05 | 0 | 0 | 0.2 | 0 | 0.0175 | 0 | 0.0175 | 0 | 0.2 | 0 | 0 | 0 | 0 | 0 | 0 | 0 | 0.365 | 0.13 | 5.1181 | Rentan Korosi (Baja Karbon) | NACE Corrosion Data Survey
EN-1.1233-56Mn4-Induction-Hardening-Bearing-Steel | 652.483 | 1450 | 0.025 | 0 | 0 | 0.56 | 0 | 0 | 0 | 0 | 0.15 | 98.55 | 0 | 0 | 1.05 | 0 | 0 | 0 | 0 | 0.001 | 0.0125 | 0 | 0.015 | 0 | 0.2 | 0 | 0 | 0 | 0 | 0 | 0 | 0 | 0 | 0.13 | 5.1181 | Rentan Korosi (Baja Karbon) | NACE Corrosion Data Survey
EN-1.1244-70Mn4-Induction-Hardening-Bearing-Steel | 652.483 | 1450 | 0.025 | 0 | 0 | 0.7 | 0 | 0 | 0 | 0 | 0.15 | 98.65 | 0 | 0 | 0.95 | 0 | 0 | 0 | 0 | 0.001 | 0.0125 | 0 | 0.015 | 0 | 0.2 | 0 | 0 | 0 | 0 | 0 | 0 | 0 | 0 | 0.13 | 5.1181 | Rentan Korosi (Baja Karbon) | NACE Corrosion Data Survey
EN-1.3505-100Cr6-Through-Hardening-Bearing-Steel | 652.483 | 1450 | 0.025 | 0 | 0 | 1.015 | 0 | 0 | 0 | 1.5 | 0.15 | 97.7 | 0 | 0 | 0.35 | 0.05 | 0 | 0 | 0 | 0.00075 | 0.0125 | 0 | 0.015 | 0 | 0.25 | 0 | 0 | 0 | 0 | 0 | 0 | 0 | 1.665 | 0.13 | 5.1181 | Rentan Korosi (Baja Karbon) | NACE Corrosion Data Survey
EN-1.3515-20MnCr4-2-Case-Hardening-Bearing-Steel | 652.483 | 1460 | 0.025 | 0 | 0 | 0.2 | 0 | 0 | 0 | 0.575 | 0.15 | 98.15 | 0 | 0 | 0.875 | 0 | 0 | 0 | 0 | 0.001 | 0.0125 | 0 | 0.015 | 0 | 0.2 | 0 | 0 | 0 | 0 | 0 | 0 | 0 | 0.575 | 0.13 | 5.1181 | Rentan Korosi (Baja Karbon) | NACE Corrosion Data Survey
EN-1.3518-100CrMnSi4-4-Through-Hardening-Bearing-Steel | 630 | 1440 | 0.025 | 0 | 0 | 1.015 | 0 | 0 | 0 | 1.05 | 0.15 | 97.05 | 0 | 0 | 1.05 | 0.05 | 0 | 0 | 0 | 0.00075 | 0.0125 | 0 | 0.015 | 0 | 0.6 | 0 | 0 | 0 | 0 | 0 | 0 | 0 | 1.215 | 0.13 | 5.1181 | Rentan Korosi (Baja Karbon) | NACE Corrosion Data Survey
EN-1.3519-100CrMnSi6-6-Through-Hardening-Bearing-Steel | 652.483 | 1440 | 0.025 | 0 | 0 | 1.015 | 0 | 0 | 0 | 1.55 | 0.15 | 96.1 | 0 | 0 | 1.55 | 0.05 | 0 | 0 | 0 | 0.00075 | 0.0125 | 0 | 0.015 | 0 | 0.6 | 0 | 0 | 0 | 0 | 0 | 0 | 0 | 1.715 | 0.13 | 5.1181 | Rentan Korosi (Baja Karbon) | NACE Corrosion Data Survey
EN-1.3520-100CrMnSi6-4-Through-Hardening-Bearing-Steel | 652.483 | 1440 | 0.025 | 0 | 0 | 1.015 | 0 | 0 | 0 | 1.55 | 0.15 | 96.55 | 0 | 0 | 1.1 | 0.05 | 0 | 0 | 0 | 0.00075 | 0.0125 | 0 | 0.015 | 0 | 0.6 | 0 | 0 | 0 | 0 | 0 | 0 | 0 | 1.715 | 0.13 | 5.1181 | Rentan Korosi (Baja Karbon) | NACE Corrosion Data Survey
EN-1.3521-17MnCr5-Case-Hardening-Bearing-Steel | 652.483 | 1460 | 0.025 | 0 | 0 | 0.165 | 0 | 0 | 0 | 0.95 | 0.15 | 97.5 | 0 | 0 | 1.15 | 0 | 0 | 0 | 0 | 0.001 | 0.0125 | 0 | 0.015 | 0 | 0.2 | 0 | 0 | 0 | 0 | 0 | 0 | 0 | 0.95 | 0.13 | 5.1181 | Rentan Korosi (Baja Karbon) | NACE Corrosion Data Survey
EN-1.3523-19MnCr5-Case-Hardening-Bearing-Steel | 652.483 | 1460 | 0.025 | 0 | 0 | 0.195 | 0 | 0 | 0 | 1.15 | 0.15 | 97.2 | 0 | 0 | 1.25 | 0 | 0 | 0 | 0 | 0.001 | 0.0125 | 0 | 0.015 | 0 | 0.2 | 0 | 0 | 0 | 0 | 0 | 0 | 0 | 1.15 | 0.13 | 5.1181 | Rentan Korosi (Baja Karbon) | NACE Corrosion Data Survey
EN-1.3532-16NiCrMo16-5-Case-Hardening-Bearing-Steel | 652.483 | 1460 | 0.025 | 0 | 0 | 0.16 | 0 | 0 | 0 | 1.2 | 0.15 | 93.7 | 0 | 0 | 0.4 | 0.25 | 0 | 0 | 4.05 | 0.001 | 0.0125 | 0 | 0.015 | 0 | 0.2 | 0 | 0 | 0 | 0 | 0 | 0 | 0 | 2.025 | 0.13 | 5.1181 | Rentan Korosi (Baja Karbon) | NACE Corrosion Data Survey
EN-1.3533-18NiCrMo14-6-Case-Hardening-Bearing-Steel | 652.483 | 1460 | 0.025 | 0 | 0 | 0.175 | 0 | 0 | 0 | 1.45 | 0.15 | 93.9 | 0 | 0 | 0.55 | 0.2 | 0 | 0 | 3.55 | 0.001 | 0.0125 | 0 | 0.015 | 0 | 0.2 | 0 | 0 | 0 | 0 | 0 | 0 | 0 | 2.11 | 0.13 | 5.1181 | Rentan Korosi (Baja Karbon) | NACE Corrosion Data Survey
EN-1.3536-100CrMo7-3-Through-Hardening-Bearing-Steel | 660 | 1450 | 0.025 | 0 | 0 | 1.015 | 0 | 0 | 0 | 1.85 | 0.15 | 96.7 | 0 | 0 | 0.7 | 0.275 | 0 | 0 | 0 | 0.00075 | 0.0125 | 0 | 0.015 | 0 | 0.3 | 0 | 0 | 0 | 0 | 0 | 0 | 0 | 2.7575 | 0.13 | 5.1181 | Rentan Korosi (Baja Karbon) | NACE Corrosion Data Survey
EN-1.3537-100CrMo7-Through-Hardening-Bearing-Steel | 652.483 | 1450 | 0.025 | 0 | 0 | 1.015 | 0 | 0 | 0 | 1.85 | 0.15 | 97.1 | 0 | 0 | 0.35 | 0.225 | 0 | 0 | 0 | 0.00075 | 0.0125 | 0 | 0.015 | 0 | 0.3 | 0 | 0 | 0 | 0 | 0 | 0 | 0 | 2.5925 | 0.13 | 5.1181 | Rentan Korosi (Baja Karbon) | NACE Corrosion Data Survey
EN-1.3538-100CrMo7-4-Through-Hardening-Bearing-Steel | 652.483 | 1450 | 0.025 | 0 | 0 | 1.015 | 0 | 0 | 0 | 1.85 | 0.15 | 96.6 | 0 | 0 | 0.7 | 0.45 | 0 | 0 | 0 | 0.00075 | 0.0125 | 0 | 0.015 | 0 | 0.25 | 0 | 0 | 0 | 0 | 0 | 0 | 0 | 3.335 | 0.13 | 5.1181 | Rentan Korosi (Baja Karbon) | NACE Corrosion Data Survey
EN-1.3539-100CrMnMoSi8-4-6-Through-Hardening-Bearing-Steel | 670 | 1450 | 0.025 | 0 | 0 | 1.015 | 0 | 0 | 0 | 1.95 | 0.15 | 95.85 | 0 | 0 | 0.95 | 0.55 | 0 | 0 | 0 | 0.00075 | 0.0125 | 0 | 0.015 | 0 | 0.5 | 0 | 0 | 0 | 0 | 0 | 0 | 0 | 3.765 | 0.13 | 5.1181 | Rentan Korosi (Baja Karbon) | NACE Corrosion Data Survey
EN-1.3541-X47Cr14-Stainless-Bearing-Steel | 710 | 1440 | 0 | 0 | 0 | 0.465 | 0 | 0 | 0 | 13.5 | 0 | 85.45 | 0 | 0 | 0.5 | 0 | 0 | 0 | 0 | 0 | 0.02 | 0 | 0.015 | 0 | 0.5 | 0 | 0 | 0 | 0 | 0 | 0 | 0 | 13.5 | 0.125 | 4.9213 | Rentan Korosi Sumuran (Pitting) | Fontana Corrosion / NACE
EN-1.3542-X65Cr14-Stainless-Bearing-Steel | 720 | 1440 | 0 | 0 | 0 | 0.65 | 0 | 0 | 0 | 13.5 | 0 | 85.1 | 0 | 0 | 0.5 | 0.375 | 0 | 0 | 0 | 0 | 0.02 | 0 | 0.015 | 0 | 0.5 | 0 | 0 | 0 | 0 | 0 | 0 | 0 | 14.7375 | 0.125 | 4.9213 | Rentan Korosi Sumuran (Pitting) | Fontana Corrosion / NACE
EN-1.3543-X108CrMo17-Stainless-Bearing-Steel | 730 | 1430 | 0 | 0 | 0 | 1.1 | 0 | 0 | 0 | 17 | 0 | 81.35 | 0 | 0 | 0.5 | 0.6 | 0 | 0 | 0 | 0 | 0.02 | 0 | 0.015 | 0 | 0.5 | 0 | 0 | 0 | 0 | 0 | 0 | 0 | 18.98 | 0.025 | 0.98425 | Tahan Korosi Sedang | ASM Handbook Vol 13B / NACE
EN-1.3549-X89CrMoV18-1-Stainless-Bearing-Steel | 730 | 1430 | 0 | 0 | 0 | 0.925 | 0 | 0 | 0 | 18 | 0 | 79.75 | 0 | 0 | 0.5 | 1.1 | 0 | 0 | 0 | 0 | 0.02 | 0 | 0.015 | 0 | 0.5 | 0 | 0 | 0 | 0.095 | 0 | 0 | 0 | 21.63 | 0.025 | 0.98425 | Tahan Korosi Sedang | ASM Handbook Vol 13B / NACE
EN-1.3551-80MoCrV42-16-High-Temperature-Bearing-Steel | 720 | 1490 | 0 | 0 | 0 | 0.81 | 0 | 0 | 0 | 4.1 | 0.15 | 89.95 | 0 | 0 | 0.25 | 4.25 | 0 | 0 | 0 | 0 | 0.0125 | 0 | 0.0075 | 0 | 0.2 | 0 | 0 | 0 | 1 | 0.125 | 0 | 0 | 18.125 | 0.13 | 5.1181 | Rentan Korosi (Baja Karbon) | NACE Corrosion Data Survey
EN-1.3553-X82WMoCrV6-5-4-High-Temperature-Bearing-Steel | 720 | 1620 | 0 | 0 | 0 | 0.82 | 0 | 0 | 0 | 4.1 | 0.15 | 82.2 | 0 | 0 | 0.2 | 4.95 | 0 | 0 | 0 | 0 | 0.0125 | 0 | 0.0075 | 0 | 0.2 | 0 | 0 | 0 | 1.85 | 6.35 | 0 | 0 | 20.435 | 0.13 | 5.1181 | Rentan Korosi (Baja Karbon) | NACE Corrosion Data Survey
EN-1.3555-13MoCrNi42-16-14-High-Temperature-Bearing-Steel | 770 | 1500 | 0 | 0 | 0 | 0.125 | 0 | 0 | 0 | 4.1 | 0.05 | 86.55 | 0 | 0 | 0.25 | 4.25 | 0 | 0 | 3.4 | 0 | 0.0075 | 0 | 0.005 | 0 | 0.175 | 0 | 0 | 0 | 1.15 | 0.075 | 0 | 0 | 18.125 | 0.13 | 5.1181 | Rentan Korosi (Baja Karbon) | NACE Corrosion Data Survey
EN-1.3558-X75WCrV18-4-1-High-Temperature-Bearing-Steel | 770 | 1810 | 0 | 0 | 0 | 0.75 | 0 | 0 | 0 | 4.1 | 0.15 | 75.65 | 0 | 0 | 0.2 | 0.3 | 0 | 0 | 0 | 0 | 0.0125 | 0 | 0.0075 | 0 | 0.2 | 0 | 0 | 0 | 1.15 | 18.25 | 0 | 0 | 5.09 | 0.13 | 5.1181 | Rentan Korosi (Baja Karbon) | NACE Corrosion Data Survey
EN-1.3559-20Cr3-Case-Hardening-Bearing-Steel | 652.483 | 1460 | 0.025 | 0 | 0 | 0.2 | 0 | 0 | 0 | 0.8 | 0.15 | 98 | 0 | 0 | 0.8 | 0 | 0 | 0 | 0 | 0.001 | 0.0125 | 0 | 0.015 | 0 | 0.2 | 0 | 0 | 0 | 0 | 0 | 0 | 0 | 0.8 | 0.13 | 5.1181 | Rentan Korosi (Baja Karbon) | NACE Corrosion Data Survey
EN-1.3563-43CrMo4-Induction-Hardening-Bearing-Steel | 652.483 | 1460 | 0.025 | 0 | 0 | 0.43 | 0 | 0 | 0 | 1.05 | 0.15 | 97.6 | 0 | 0 | 0.75 | 0.225 | 0 | 0 | 0 | 0.001 | 0.0125 | 0 | 0.015 | 0 | 0.2 | 0 | 0 | 0 | 0 | 0 | 0 | 0 | 1.7925 | 0.13 | 5.1181 | Rentan Korosi (Baja Karbon) | NACE Corrosion Data Survey
EN-1.3566-15CrMo4-Case-Hardening-Bearing-Steel | 652.483 | 1460 | 0.025 | 0 | 0 | 0.15 | 0 | 0 | 0 | 1.05 | 0.15 | 97.6 | 0 | 0 | 0.75 | 0.2 | 0 | 0 | 0 | 0.001 | 0.0125 | 0 | 0.015 | 0 | 0.2 | 0 | 0 | 0 | 0 | 0 | 0 | 0 | 1.71 | 0.13 | 5.1181 | Rentan Korosi (Baja Karbon) | NACE Corrosion Data Survey
EN-1.3567-20CrMo4-Case-Hardening-Bearing-Steel | 652.483 | 1460 | 0.025 | 0 | 0 | 0.2 | 0 | 0 | 0 | 1.05 | 0.15 | 97.6 | 0 | 0 | 0.75 | 0.2 | 0 | 0 | 0 | 0.001 | 0.0125 | 0 | 0.015 | 0 | 0.2 | 0 | 0 | 0 | 0 | 0 | 0 | 0 | 1.71 | 0.13 | 5.1181 | Rentan Korosi (Baja Karbon) | NACE Corrosion Data Survey
EN-1.3570-20MnCrMo4-2-Case-Hardening-Bearing-Steel | 652.483 | 1460 | 0.025 | 0 | 0 | 0.2 | 0 | 0 | 0 | 0.575 | 0.15 | 98 | 0 | 0 | 0.875 | 0.15 | 0 | 0 | 0 | 0.001 | 0.0125 | 0 | 0.015 | 0 | 0.2 | 0 | 0 | 0 | 0 | 0 | 0 | 0 | 1.07 | 0.13 | 5.1181 | Rentan Korosi (Baja Karbon) | NACE Corrosion Data Survey
EN-1.3576-20NiCrMo7-Case-Hardening-Bearing-Steel | 652.483 | 1460 | 0.025 | 0 | 0 | 0.2 | 0 | 0 | 0 | 0.5 | 0.15 | 96.5 | 0 | 0 | 0.55 | 0.25 | 0 | 0 | 1.8 | 0.001 | 0.0125 | 0 | 0.015 | 0 | 0.2 | 0 | 0 | 0 | 0 | 0 | 0 | 0 | 1.325 | 0.13 | 5.1181 | Rentan Korosi (Baja Karbon) | NACE Corrosion Data Survey
EN-1.3940-GX2CrNiN18-13-Cast-Stainless-Steel | 540 | 1420 | 0 | 0 | 0 | 0.015 | 0 | 0 | 0 | 17.5 | 0 | 67.8 | 0 | 0 | 1 | 0 | 0.15 | 0 | 13 | 0 | 0.0175 | 0 | 0.01 | 0 | 0.5 | 0 | 0 | 0 | 0 | 0 | 0 | 0 | 19.9 | 0.025 | 0.98425 | Tahan Korosi Sedang | ASM Handbook Vol 13B / NACE
EN-1.3955-GX12CrNi18-11-Cast-Stainless-Steel | 520 | 1430 | 0 | 0 | 0 | 0.075 | 0 | 0 | 0 | 17.5 | 0 | 69.5 | 0 | 0 | 1 | 0.375 | 0 | 0 | 11 | 0 | 0.0225 | 0 | 0.015 | 0 | 0.5 | 0 | 0 | 0 | 0 | 0 | 0 | 0 | 18.7375 | 0.025 | 0.98425 | Tahan Korosi Sedang | ASM Handbook Vol 13B / NACE
EN-1.3956-GX4CrNiMnN22-12-5-Cast-Stainless-Steel | 650 | 1420 | 0 | 0 | 0 | 0.03 | 0 | 0 | 0 | 22 | 0 | 57 | 0 | 0 | 5 | 2.25 | 0.3 | 0.2 | 12.5 | 0 | 0.02 | 0 | 0.015 | 0 | 0.5 | 0 | 0 | 0 | 0.2 | 0 | 0 | 0 | 34.225 | 0.005 | 0.19685 | Tahan Korosi Tinggi | ASM Handbook Vol 13B / NACE
EN-1.3960-Gx2CrNiMoN18-140-Cast-Stainless-Steel | 590 | 1440 | 0 | 0 | 0 | 0.015 | 0 | 0 | 0 | 17.5 | 0 | 64.05 | 0 | 0 | 1 | 2.75 | 0.2 | 0 | 14 | 0 | 0.0175 | 0 | 0.01 | 0 | 0.5 | 0 | 0 | 0 | 0 | 0 | 0 | 0 | 29.775 | 0.005 | 0.19685 | Tahan Korosi Tinggi | ASM Handbook Vol 13B / NACE
EN-1.3961-GX3Ni36-Casting-Alloy | 450 | 1430 | 0 | 0 | 0 | 0.025 | 0 | 0 | 0 | 0.125 | 0 | 62.85 | 0 | 0 | 0.25 | 0.5 | 0 | 0 | 36 | 0 | 0.015 | 0 | 0.01 | 0 | 0.25 | 0 | 0 | 0 | 0 | 0 | 0 | 0 | 1.775 | 0.1 | 3.937 | Sedang | NACE General Corrosion Survey
EN-1.3963-GX5NiS36-Casting-Alloy | 440 | 1430 | 0 | 0 | 0 | 0.025 | 0 | 0 | 0 | 0.125 | 0 | 62.7 | 0 | 0 | 0.25 | 0.5 | 0 | 0 | 36 | 0 | 0.015 | 0 | 0.15 | 0 | 0.25 | 0 | 0 | 0 | 0 | 0 | 0 | 0 | 1.775 | 0.1 | 3.937 | Sedang | NACE General Corrosion Survey
EN-1.3967-GX2CrNiMnMoNNb21-16-5-3-Cast-Stainless-Steel | 690 | 1430 | 0 | 0 | 0 | 0.015 | 0 | 0 | 0 | 20.75 | 0 | 54.05 | 0 | 0 | 5 | 3.25 | 0.275 | 0.125 | 16 | 0 | 0.0125 | 0 | 0.005 | 0 | 0.5 | 0 | 0 | 0 | 0 | 0 | 0 | 0 | 35.875 | 0.005 | 0.19685 | Tahan Korosi Tinggi | ASM Handbook Vol 13B / NACE
EN-1.3975-GX3CrNiMnSi17-9-8-Cast-Stainless-Steel | 660 | 1360 | 0 | 0 | 0 | 0.025 | 0 | 0 | 0 | 17 | 0 | 61.8 | 0 | 0 | 8 | 0.5 | 0.13 | 0 | 8.5 | 0 | 0.0225 | 0 | 0.015 | 0 | 4 | 0 | 0 | 0 | 0 | 0 | 0 | 0 | 20.73 | 0.025 | 0.98425 | Tahan Korosi Sedang | ASM Handbook Vol 13B / NACE
EN-1.4000-X6Cr13-Stainless-Steel | 500 | 1440 | 0 | 0 | 0 | 0.04 | 0 | 0 | 0 | 13 | 0 | 85.95 | 0 | 0 | 0.5 | 0 | 0 | 0 | 0 | 0 | 0.02 | 0 | 0.0075 | 0 | 0.5 | 0 | 0 | 0 | 0 | 0 | 0 | 0 | 13 | 0.125 | 4.9213 | Rentan Korosi Sumuran (Pitting) | Fontana Corrosion / NACE
EN-1.4002-X6CrAl13-Stainless-Steel | 500 | 1440 | 0.2 | 0 | 0 | 0.04 | 0 | 0 | 0 | 13 | 0 | 85.75 | 0 | 0 | 0.5 | 0 | 0 | 0 | 0 | 0 | 0.02 | 0 | 0.0075 | 0 | 0.5 | 0 | 0 | 0 | 0 | 0 | 0 | 0 | 13 | 0.125 | 4.9213 | Rentan Korosi Sumuran (Pitting) | Fontana Corrosion / NACE
EN-1.4003-X2CrNi12-Stainless-Steel | 540 | 1440 | 0 | 0 | 0 | 0.015 | 0 | 0 | 0 | 11.5 | 0 | 86.55 | 0 | 0 | 0.75 | 0 | 0.015 | 0 | 0.65 | 0 | 0.02 | 0 | 0.0075 | 0 | 0.5 | 0 | 0 | 0 | 0 | 0 | 0 | 0 | 11.74 | 0.25 | 9.8425 | Rentan Korosi Tinggi | Fontana Corrosion / NACE
EN-1.4005-X12CrS13-Stainless-Steel | 652.483 | 1440 | 0 | 0 | 0 | 0.105 | 0 | 0 | 0 | 13 | 0 | 85.1 | 0 | 0 | 0.75 | 0.3 | 0 | 0 | 0 | 0 | 0.02 | 0 | 0.25 | 0 | 0.5 | 0 | 0 | 0 | 0 | 0 | 0 | 0 | 13.99 | 0.125 | 4.9213 | Rentan Korosi Sumuran (Pitting) | Fontana Corrosion / NACE
EN-1.4006-X12Cr13-Stainless-Steel | 652.483 | 1440 | 0 | 0 | 0 | 0.115 | 0 | 0 | 0 | 12.5 | 0 | 85.75 | 0 | 0 | 0.75 | 0 | 0 | 0 | 0.375 | 0 | 0.02 | 0 | 0.0075 | 0 | 0.5 | 0 | 0 | 0 | 0 | 0 | 0 | 0 | 12.5 | 0.125 | 4.9213 | Rentan Korosi Sumuran (Pitting) | Fontana Corrosion / NACE
EN-1.4008-GX7CrNiMo12-1-Cast-Stainless-Steel | 670 | 1450 | 0 | 0 | 0 | 0.05 | 0 | 0 | 0 | 12.75 | 0 | 84.3 | 0 | 0 | 0.5 | 0.35 | 0 | 0 | 1.5 | 0 | 0.0175 | 0 | 0.0125 | 0 | 0.5 | 0 | 0 | 0 | 0 | 0 | 0 | 0 | 13.905 | 0.125 | 4.9213 | Rentan Korosi Sumuran (Pitting) | Fontana Corrosion / NACE
EN-1.4011-GX12Cr12-Cast-Stainless-Steel | 700 | 1450 | 0 | 0 | 0 | 0.075 | 0 | 0 | 0 | 12.5 | 0 | 85.65 | 0 | 0 | 0.5 | 0.25 | 0 | 0 | 0.5 | 0 | 0.0175 | 0 | 0.0125 | 0 | 0.5 | 0 | 0 | 0 | 0 | 0 | 0 | 0 | 13.325 | 0.125 | 4.9213 | Rentan Korosi Sumuran (Pitting) | Fontana Corrosion / NACE
EN-1.4016-X6Cr17-Stainless-Steel | 520 | 1440 | 0 | 0 | 0 | 0.04 | 0 | 0 | 0 | 17 | 0 | 81.95 | 0 | 0 | 0.5 | 0 | 0 | 0 | 0 | 0 | 0.02 | 0 | 0.0075 | 0 | 0.5 | 0 | 0 | 0 | 0 | 0 | 0 | 0 | 17 | 0.125 | 4.9213 | Rentan Korosi Sumuran (Pitting) | Fontana Corrosion / NACE
EN-1.4017-X6CrNi17-1-Stainless-Steel | 580 | 1440 | 0 | 0 | 0 | 0.04 | 0 | 0 | 0 | 17 | 0 | 80.55 | 0 | 0 | 0.5 | 0 | 0 | 0 | 1.4 | 0 | 0.02 | 0 | 0.0075 | 0 | 0.5 | 0 | 0 | 0 | 0 | 0 | 0 | 0 | 17 | 0.125 | 4.9213 | Rentan Korosi Sumuran (Pitting) | Fontana Corrosion / NACE
EN-1.4020-X13CrMnNiN18-13-2-Stainless-Steel | 652.483 | 1390 | 0 | 0 | 0 | 0.075 | 0 | 0 | 0 | 17.75 | 0 | 67.3 | 0 | 0 | 12.5 | 0 | 0.325 | 0 | 1.5 | 0 | 0.0225 | 0 | 0.015 | 0 | 0.5 | 0 | 0 | 0 | 0 | 0 | 0 | 0 | 22.95 | 0.025 | 0.98425 | Tahan Korosi Sedang | ASM Handbook Vol 13B / NACE
EN-1.4021-X20Cr13-Stainless-Steel | 652.483 | 1440 | 0 | 0 | 0 | 0.205 | 0 | 0 | 0 | 13 | 0 | 85.5 | 0 | 0 | 0.75 | 0 | 0 | 0 | 0 | 0 | 0.02 | 0 | 0.0075 | 0 | 0.5 | 0 | 0 | 0 | 0 | 0 | 0 | 0 | 13 | 0.125 | 4.9213 | Rentan Korosi Sumuran (Pitting) | Fontana Corrosion / NACE
EN-1.4024-X15Cr13-Stainless-Steel | 652.483 | 1440 | 0 | 0 | 0 | 0.145 | 0 | 0 | 0 | 13 | 0 | 85.85 | 0 | 0 | 0.5 | 0 | 0 | 0 | 0 | 0 | 0.02 | 0 | 0.0075 | 0 | 0.5 | 0 | 0 | 0 | 0 | 0 | 0 | 0 | 13 | 0.125 | 4.9213 | Rentan Korosi Sumuran (Pitting) | Fontana Corrosion / NACE
EN-1.4028-X30Cr13-Stainless-Steel | 652.483 | 1440 | 0 | 0 | 0 | 0.305 | 0 | 0 | 0 | 13 | 0 | 85.4 | 0 | 0 | 0.75 | 0 | 0 | 0 | 0 | 0 | 0.02 | 0 | 0.0075 | 0 | 0.5 | 0 | 0 | 0 | 0 | 0 | 0 | 0 | 13 | 0.125 | 4.9213 | Rentan Korosi Sumuran (Pitting) | Fontana Corrosion / NACE
EN-1.4029-X29CrS13-Stainless-Steel | 652.483 | 1440 | 0 | 0 | 0 | 0.285 | 0 | 0 | 0 | 12.75 | 0 | 85.2 | 0 | 0 | 0.75 | 0.3 | 0 | 0 | 0 | 0 | 0.02 | 0 | 0.2 | 0 | 0.5 | 0 | 0 | 0 | 0 | 0 | 0 | 0 | 13.74 | 0.125 | 4.9213 | Rentan Korosi Sumuran (Pitting) | Fontana Corrosion / NACE
EN-1.4031-X39Cr13-Stainless-Steel | 652.483 | 1440 | 0 | 0 | 0 | 0.39 | 0 | 0 | 0 | 13.5 | 0 | 85.05 | 0 | 0 | 0.5 | 0 | 0 | 0 | 0 | 0 | 0.02 | 0 | 0.0075 | 0 | 0.5 | 0 | 0 | 0 | 0 | 0 | 0 | 0 | 13.5 | 0.125 | 4.9213 | Rentan Korosi Sumuran (Pitting) | Fontana Corrosion / NACE
EN-1.4034-X46Cr13-Stainless-Steel | 652.483 | 1440 | 0 | 0 | 0 | 0.465 | 0 | 0 | 0 | 13.5 | 0 | 85.05 | 0 | 0 | 0.5 | 0 | 0 | 0 | 0 | 0 | 0.02 | 0 | 0.0075 | 0 | 0.5 | 0 | 0 | 0 | 0 | 0 | 0 | 0 | 13.5 | 0.125 | 4.9213 | Rentan Korosi Sumuran (Pitting) | Fontana Corrosion / NACE
EN-1.4035-X46CrS13-Stainless-Steel | 690 | 1430 | 0 | 0 | 0 | 0.465 | 0 | 0 | 0 | 13.25 | 0 | 84.5 | 0 | 0 | 1 | 0 | 0 | 0 | 0 | 0 | 0.02 | 0 | 0.25 | 0 | 0.5 | 0 | 0 | 0 | 0 | 0 | 0 | 0 | 13.25 | 0.125 | 4.9213 | Rentan Korosi Sumuran (Pitting) | Fontana Corrosion / NACE
EN-1.4057-X17CrNi16-2-Stainless-Steel | 652.483 | 1440 | 0 | 0 | 0 | 0.17 | 0 | 0 | 0 | 16 | 0 | 80.55 | 0 | 0 | 0.75 | 0 | 0 | 0 | 2 | 0 | 0.02 | 0 | 0.0075 | 0 | 0.5 | 0 | 0 | 0 | 0 | 0 | 0 | 0 | 16 | 0.125 | 4.9213 | Rentan Korosi Sumuran (Pitting) | Fontana Corrosion / NACE
EN-1.4062-X2CrNiN22-2-Stainless-Steel | 652.483 | 1430 | 0 | 0 | 0 | 0.015 | 0 | 0 | 0 | 22.75 | 0 | 73.3 | 0 | 0 | 1 | 0.225 | 0.22 | 0 | 1.95 | 0 | 0.02 | 0 | 0.005 | 0 | 0.5 | 0 | 0 | 0 | 0 | 0 | 0 | 0 | 27.0125 | 0.005 | 0.19685 | Tahan Korosi Tinggi | ASM Handbook Vol 13B / NACE
EN-1.4104-X14CrMoS17-Stainless-Steel | 652.483 | 1440 | 0 | 0 | 0 | 0.135 | 0 | 0 | 0 | 16.5 | 0 | 81.45 | 0 | 0 | 0.75 | 0.4 | 0 | 0 | 0 | 0 | 0.02 | 0 | 0.25 | 0 | 0.5 | 0 | 0 | 0 | 0 | 0 | 0 | 0 | 17.82 | 0.125 | 4.9213 | Rentan Korosi Sumuran (Pitting) | Fontana Corrosion / NACE
EN-1.4105-X6CrMoS17-Stainless-Steel | 530 | 1430 | 0 | 0 | 0 | 0.04 | 0 | 0 | 0 | 17 | 0 | 80.8 | 0 | 0 | 0.75 | 0.4 | 0 | 0 | 0 | 0 | 0.02 | 0 | 0.25 | 0 | 0.75 | 0 | 0 | 0 | 0 | 0 | 0 | 0 | 18.32 | 0.025 | 0.98425 | Tahan Korosi Sedang | ASM Handbook Vol 13B / NACE
EN-1.4107-GX8CrNi12-1-Cast-Stainless-Steel | 652.483 | 1450 | 0 | 0 | 0 | 0.05 | 0 | 0 | 0 | 12 | 0.15 | 85.5 | 0 | 0 | 0.65 | 0.25 | 0 | 0 | 1.15 | 0 | 0.015 | 0 | 0.01 | 0 | 0.2 | 0 | 0 | 0 | 0.04 | 0 | 0 | 0 | 12.825 | 0.125 | 4.9213 | Rentan Korosi Sumuran (Pitting) | Fontana Corrosion / NACE
EN-1.4109-X70CrMo15-Stainless-Steel | 770 | 1440 | 0 | 0 | 0 | 0.675 | 0 | 0 | 0 | 15 | 0 | 82.85 | 0 | 0 | 0.5 | 0.6 | 0 | 0 | 0 | 0 | 0.02 | 0 | 0.0075 | 0 | 0.35 | 0 | 0 | 0 | 0 | 0 | 0 | 0 | 16.98 | 0.125 | 4.9213 | Rentan Korosi Sumuran (Pitting) | Fontana Corrosion / NACE
EN-1.4110-X55CrMo14-Stainless-Steel | 652.483 | 1440 | 0 | 0 | 0 | 0.54 | 0 | 0 | 0 | 14 | 0 | 83.7 | 0 | 0 | 0.5 | 0.65 | 0 | 0 | 0 | 0 | 0.02 | 0 | 0.0075 | 0 | 0.5 | 0 | 0 | 0 | 0.075 | 0 | 0 | 0 | 16.145 | 0.125 | 4.9213 | Rentan Korosi Sumuran (Pitting) | Fontana Corrosion / NACE
EN-1.4112-X90CrMoV18-Stainless-Steel | 750 | 1430 | 0 | 0 | 0 | 0.925 | 0 | 0 | 0 | 18 | 0 | 78.9 | 0 | 0 | 0.5 | 1.1 | 0 | 0 | 0 | 0 | 0.02 | 0 | 0.0075 | 0 | 0.5 | 0 | 0 | 0 | 0.095 | 0 | 0 | 0 | 21.63 | 0.025 | 0.98425 | Tahan Korosi Sedang | ASM Handbook Vol 13B / NACE
EN-1.4113-X6CrMo17-1-Stainless-Steel | 540 | 1450 | 0 | 0 | 0 | 0.04 | 0 | 0 | 0 | 17 | 0 | 80.8 | 0 | 0 | 0.5 | 1.15 | 0 | 0 | 0 | 0 | 0.02 | 0 | 0.0075 | 0 | 0.5 | 0 | 0 | 0 | 0 | 0 | 0 | 0 | 20.795 | 0.025 | 0.98425 | Tahan Korosi Sedang | ASM Handbook Vol 13B / NACE
EN-1.4116-X50CrMoV15-Stainless-Steel | 750 | 1440 | 0 | 0 | 0 | 0.5 | 0 | 0 | 0 | 14.5 | 0 | 83.15 | 0 | 0 | 0.5 | 0.65 | 0.075 | 0 | 0 | 0 | 0.02 | 0 | 0.0075 | 0 | 0.5 | 0 | 0 | 0 | 0.15 | 0 | 0 | 0 | 17.845 | 0.125 | 4.9213 | Rentan Korosi Sumuran (Pitting) | Fontana Corrosion / NACE
EN-1.4122-X39CrMo17-1-Stainless-Steel | 652.483 | 1440 | 0 | 0 | 0 | 0.39 | 0 | 0 | 0 | 16.5 | 0 | 80.3 | 0 | 0 | 0.75 | 1.05 | 0 | 0 | 0.5 | 0 | 0.02 | 0 | 0.0075 | 0 | 0.5 | 0 | 0 | 0 | 0 | 0 | 0 | 0 | 19.965 | 0.025 | 0.98425 | Tahan Korosi Sedang | ASM Handbook Vol 13B / NACE
EN-1.4123-X40CrMoVN16-2-Stainless-Bearing-Steel | 652.483 | 1450 | 0 | 0 | 0 | 0.425 | 0 | 0 | 0 | 15.25 | 0 | 80.65 | 0 | 0 | 0.5 | 1.75 | 0.2 | 0 | 0.25 | 0 | 0.02 | 0 | 0.015 | 0 | 0.5 | 0 | 0 | 0 | 0.75 | 0 | 0 | 0 | 24.225 | 0.025 | 0.98425 | Tahan Korosi Sedang | ASM Handbook Vol 13B / NACE
EN-1.4125-X105CrMo17-Stainless-Steel | 800 | 1430 | 0 | 0 | 0 | 1.1 | 0 | 0 | 0 | 17 | 0 | 80.35 | 0 | 0 | 0.5 | 0.6 | 0 | 0 | 0 | 0 | 0.02 | 0 | 0.0075 | 0 | 0.5 | 0 | 0 | 0 | 0 | 0 | 0 | 0 | 18.98 | 0.025 | 0.98425 | Tahan Korosi Sedang | ASM Handbook Vol 13B / NACE
EN-1.4150-X53CrSiMoVN16-2-Stainless-Steel | 730 | 1420 | 0 | 0 | 0 | 0.525 | 0 | 0 | 0 | 15.75 | 0 | 80.9 | 0 | 0 | 0.4 | 0.3 | 0.125 | 0 | 0.2 | 0 | 0.015 | 0 | 0.005 | 0 | 1.5 | 0 | 0 | 0 | 0.3 | 0 | 0 | 0 | 18.74 | 0.025 | 0.98425 | Tahan Korosi Sedang | ASM Handbook Vol 13B / NACE
EN-1.4162-X2CrMnNiN21-5-1-Stainless-Steel | 780 | 1420 | 0 | 0 | 0 | 0.02 | 0 | 0 | 0 | 21.5 | 0.45 | 70.25 | 0 | 0 | 5 | 0.45 | 0.225 | 0 | 1.65 | 0 | 0.02 | 0 | 0.0075 | 0 | 0.5 | 0 | 0 | 0 | 0 | 0 | 0 | 0 | 26.585 | 0.005 | 0.19685 | Tahan Korosi Tinggi | ASM Handbook Vol 13B / NACE
EN-1.4301-X5CrNi18-10-Stainless-Steel | 652.483 | 1430 | 0 | 0 | 0 | 0.035 | 0 | 0 | 0 | 18.5 | 0 | 70.65 | 0 | 0 | 1 | 0 | 0.05 | 0 | 9.25 | 0 | 0.0225 | 0 | 0.0075 | 0 | 0.5 | 0 | 0 | 0 | 0 | 0 | 0 | 0 | 19.3 | 0.025 | 0.98425 | Tahan Korosi Sedang | ASM Handbook Vol 13B / NACE
EN-1.4303-X4CrNi18-12-Stainless-Steel | 652.483 | 1420 | 0 | 0 | 0 | 0.03 | 0 | 0 | 0 | 18 | 0 | 68.4 | 0 | 0 | 1 | 0 | 0.05 | 0 | 12 | 0 | 0.0225 | 0 | 0.0075 | 0 | 0.5 | 0 | 0 | 0 | 0 | 0 | 0 | 0 | 18.8 | 0.025 | 0.98425 | Tahan Korosi Sedang | ASM Handbook Vol 13B / NACE
EN-1.4305-X8CrNiS18-9-Stainless-Steel | 652.483 | 1420 | 0 | 0 | 0 | 0.05 | 0 | 0 | 0 | 18 | 0.5 | 70.65 | 0 | 0 | 1 | 0 | 0.05 | 0 | 9 | 0 | 0.0225 | 0 | 0.25 | 0 | 0.5 | 0 | 0 | 0 | 0 | 0 | 0 | 0 | 18.8 | 0.025 | 0.98425 | Tahan Korosi Sedang | ASM Handbook Vol 13B / NACE
EN-1.4306-X2CrNi19-11-Stainless-Steel | 652.483 | 1420 | 0 | 0 | 0 | 0.015 | 0 | 0 | 0 | 19 | 0 | 68.4 | 0 | 0 | 1 | 0 | 0.05 | 0 | 11 | 0 | 0.0225 | 0 | 0.0075 | 0 | 0.5 | 0 | 0 | 0 | 0 | 0 | 0 | 0 | 19.8 | 0.025 | 0.98425 | Tahan Korosi Sedang | ASM Handbook Vol 13B / NACE
EN-1.4307-X2CrNi18-9-Stainless-Steel | 652.483 | 1430 | 0 | 0 | 0 | 0.015 | 0 | 0 | 0 | 18.5 | 0 | 70.65 | 0 | 0 | 1 | 0 | 0.05 | 0 | 9.25 | 0 | 0.0225 | 0 | 0.0075 | 0 | 0.5 | 0 | 0 | 0 | 0 | 0 | 0 | 0 | 19.3 | 0.025 | 0.98425 | Tahan Korosi Sedang | ASM Handbook Vol 13B / NACE
EN-1.4308-GX5CrNi19-10-Cast-Stainless-Steel | 510 | 1420 | 0 | 0 | 0 | 0.035 | 0 | 0 | 0 | 19 | 0 | 69.95 | 0 | 0 | 0.75 | 0 | 0 | 0 | 9.5 | 0 | 0.02 | 0 | 0.015 | 0 | 0.75 | 0 | 0 | 0 | 0 | 0 | 0 | 0 | 19 | 0.025 | 0.98425 | Tahan Korosi Sedang | ASM Handbook Vol 13B / NACE
EN-1.4309-GX2CrNi19-11-Cast-Stainless-Steel | 490 | 1420 | 0 | 0 | 0 | 0.015 | 0 | 0 | 0 | 19 | 0 | 68.6 | 0 | 0 | 1 | 0 | 0.1 | 0 | 10.5 | 0 | 0.0175 | 0 | 0.0125 | 0 | 0.75 | 0 | 0 | 0 | 0 | 0 | 0 | 0 | 20.6 | 0.025 | 0.98425 | Tahan Korosi Sedang | ASM Handbook Vol 13B / NACE
EN-1.4310-X10CrNi18-8-Stainless-Steel | 652.483 | 1420 | 0 | 0 | 0 | 0.1 | 0 | 0 | 0 | 17.5 | 0 | 72.2 | 0 | 0 | 1 | 0.4 | 0.05 | 0 | 7.75 | 0 | 0.0225 | 0 | 0.0075 | 0 | 1 | 0 | 0 | 0 | 0 | 0 | 0 | 0 | 19.62 | 0.025 | 0.98425 | Tahan Korosi Sedang | ASM Handbook Vol 13B / NACE
EN-1.4311-X2CrNiN18-10-Stainless-Steel | 650 | 1420 | 0 | 0 | 0 | 0.015 | 0 | 0 | 0 | 18.5 | 0 | 69.8 | 0 | 0 | 1 | 0 | 0.17 | 0 | 10 | 0 | 0.0225 | 0 | 0.0075 | 0 | 0.5 | 0 | 0 | 0 | 0 | 0 | 0 | 0 | 21.22 | 0.025 | 0.98425 | Tahan Korosi Sedang | ASM Handbook Vol 13B / NACE
EN-1.4313-X3CrNiMo13-4-Stainless-Steel | 652.483 | 1450 | 0 | 0 | 0 | 0.025 | 0 | 0 | 0 | 13 | 0 | 81.35 | 0 | 0 | 0.75 | 0.5 | 0.01 | 0 | 4 | 0 | 0.02 | 0 | 0.0075 | 0 | 0.35 | 0 | 0 | 0 | 0 | 0 | 0 | 0 | 14.81 | 0.125 | 4.9213 | Rentan Korosi Sumuran (Pitting) | Fontana Corrosion / NACE
EN-1.4315-X5CrNiN19-9-Stainless-Steel | 630 | 1420 | 0 | 0 | 0 | 0.03 | 0 | 0 | 0 | 19 | 0 | 69.8 | 0 | 0 | 1 | 0 | 0.17 | 0 | 9.5 | 0 | 0.0225 | 0 | 0.0075 | 0 | 0.5 | 0 | 0 | 0 | 0 | 0 | 0 | 0 | 21.72 | 0.025 | 0.98425 | Tahan Korosi Sedang | ASM Handbook Vol 13B / NACE
EN-1.4317-GX4CrNi13-4-Cast-Stainless-Steel | 860 | 1440 | 0 | 0 | 0 | 0.03 | 0 | 0 | 0 | 12.75 | 0 | 81.6 | 0 | 0 | 0.5 | 0.35 | 0 | 0 | 4.25 | 0 | 0.0175 | 0 | 0.0125 | 0 | 0.5 | 0 | 0 | 0 | 0 | 0 | 0 | 0 | 13.905 | 0.125 | 4.9213 | Rentan Korosi Sumuran (Pitting) | Fontana Corrosion / NACE
EN-1.4318-X2CrNiN18-7-Stainless-Steel | 740 | 1430 | 0 | 0 | 0 | 0.015 | 0 | 0 | 0 | 17.5 | 0 | 73.8 | 0 | 0 | 1 | 0 | 0.15 | 0 | 7 | 0 | 0.0225 | 0 | 0.0075 | 0 | 0.5 | 0 | 0 | 0 | 0 | 0 | 0 | 0 | 19.9 | 0.025 | 0.98425 | Tahan Korosi Sedang | ASM Handbook Vol 13B / NACE
EN-1.4319-X5CrNi17-7-Stainless-Steel | 640 | 1430 | 0 | 0 | 0 | 0.035 | 0 | 0 | 0 | 17 | 0 | 74.4 | 0 | 0 | 1 | 0 | 0.05 | 0 | 7 | 0 | 0.0225 | 0 | 0.015 | 0 | 0.5 | 0 | 0 | 0 | 0 | 0 | 0 | 0 | 17.8 | 0.125 | 4.9213 | Rentan Korosi Sumuran (Pitting) | Fontana Corrosion / NACE
EN-1.4325-X9CrNi18-9-Stainless-Steel | 650 | 1430 | 0 | 0 | 0 | 0.09 | 0 | 0 | 0 | 18 | 0 | 71.4 | 0 | 0 | 1 | 0 | 0 | 0 | 9 | 0 | 0.0225 | 0 | 0.015 | 0 | 0.5 | 0 | 0 | 0 | 0 | 0 | 0 | 0 | 18 | 0.025 | 0.98425 | Tahan Korosi Sedang | ASM Handbook Vol 13B / NACE
EN-1.4335-X1CrNi25-21-Stainless-Steel | 570 | 1410 | 0 | 0 | 0 | 0.01 | 0 | 0 | 0 | 25 | 0 | 52.7 | 0 | 0 | 1 | 0.1 | 0.05 | 0 | 21 | 0 | 0.0125 | 0 | 0.005 | 0 | 0.125 | 0 | 0 | 0 | 0 | 0 | 0 | 0 | 26.13 | 0.005 | 0.19685 | Tahan Korosi Tinggi | ASM Handbook Vol 13B / NACE
EN-1.4347-GX4CrNiN26-7-Cast-Stainless-Steel | 660 | 1410 | 0 | 0 | 0 | 0.025 | 0 | 0 | 0 | 26 | 0 | 65.8 | 0 | 0 | 0.75 | 0 | 0.15 | 0 | 6.5 | 0 | 0.0175 | 0 | 0.01 | 0 | 0.75 | 0 | 0 | 0 | 0 | 0 | 0 | 0 | 28.4 | 0.005 | 0.19685 | Tahan Korosi Tinggi | ASM Handbook Vol 13B / NACE
EN-1.4361-X1CrNiSi18-15-4-Stainless-Steel | 630 | 1370 | 0 | 0 | 0 | 0.0075 | 0 | 0 | 0 | 17.5 | 0 | 62.25 | 0 | 0 | 1 | 0.1 | 0.05 | 0 | 15 | 0 | 0.0125 | 0 | 0.005 | 0 | 4.1 | 0 | 0 | 0 | 0 | 0 | 0 | 0 | 18.63 | 0.025 | 0.98425 | Tahan Korosi Sedang | ASM Handbook Vol 13B / NACE
EN-1.4362-X2CrNiN23-4-Stainless-Steel | 730 | 1420 | 0 | 0 | 0 | 0.015 | 0 | 0 | 0 | 23.25 | 0.35 | 69.9 | 0 | 0 | 1 | 0.35 | 0.125 | 0 | 4.5 | 0 | 0.0175 | 0 | 0.0075 | 0 | 0.5 | 0 | 0 | 0 | 0 | 0 | 0 | 0 | 26.405 | 0.005 | 0.19685 | Tahan Korosi Tinggi | ASM Handbook Vol 13B / NACE
EN-1.4369-X11CrNiMnN19-8-6-Stainless-Steel | 850 | 1400 | 0 | 0 | 0 | 0.11 | 0 | 0 | 0 | 18.5 | 0 | 66.6 | 0 | 0 | 6.25 | 0 | 0.25 | 0 | 7.5 | 0 | 0.015 | 0 | 0.0075 | 0 | 0.75 | 0 | 0 | 0 | 0 | 0 | 0 | 0 | 22.5 | 0.025 | 0.98425 | Tahan Korosi Sedang | ASM Handbook Vol 13B / NACE
EN-1.4371-X2CrMnNiN17-7-5-Stainless-Steel | 652.483 | 1410 | 0 | 0 | 0 | 0.015 | 0 | 0 | 0 | 16.75 | 0.5 | 70.55 | 0 | 0 | 7 | 0 | 0.2 | 0 | 4.5 | 0 | 0.0225 | 0 | 0.0075 | 0 | 0.5 | 0 | 0 | 0 | 0 | 0 | 0 | 0 | 19.95 | 0.025 | 0.98425 | Tahan Korosi Sedang | ASM Handbook Vol 13B / NACE
EN-1.4372-X12CrMnNiN17-7-5-Stainless-Steel | 790 | 1410 | 0 | 0 | 0 | 0.075 | 0 | 0 | 0 | 17 | 0 | 71.25 | 0 | 0 | 6.5 | 0 | 0.15 | 0 | 4.5 | 0 | 0.0225 | 0 | 0.0075 | 0 | 0.5 | 0 | 0 | 0 | 0 | 0 | 0 | 0 | 19.4 | 0.025 | 0.98425 | Tahan Korosi Sedang | ASM Handbook Vol 13B / NACE
EN-1.4373-X12CrMnNiN18-9-5-Stainless-Steel | 750 | 1400 | 0 | 0 | 0 | 0.075 | 0 | 0 | 0 | 18 | 0 | 67.25 | 0 | 0 | 9 | 0 | 0.15 | 0 | 5 | 0 | 0.0225 | 0 | 0.0075 | 0 | 0.5 | 0 | 0 | 0 | 0 | 0 | 0 | 0 | 20.4 | 0.025 | 0.98425 | Tahan Korosi Sedang | ASM Handbook Vol 13B / NACE
EN-1.4374-X8CrMnNiN18-9-5-Stainless-Steel | 800 | 1400 | 0 | 0 | 0 | 0.075 | 0 | 0 | 0 | 18 | 0.2 | 65.7 | 0 | 0 | 9.5 | 0.25 | 0.285 | 0 | 5.5 | 0 | 0.0175 | 0 | 0.015 | 0 | 0.45 | 0 | 0 | 0 | 0 | 0 | 0 | 0 | 23.385 | 0.025 | 0.98425 | Tahan Korosi Sedang | ASM Handbook Vol 13B / NACE
EN-1.4376-X8CrMnNi19-6-3-Stainless-Steel | 750 | 1410 | 0 | 0 | 0 | 0.05 | 0 | 0 | 0 | 18.75 | 0 | 70.75 | 0 | 0 | 6.5 | 0 | 0.15 | 0 | 3.25 | 0 | 0.0225 | 0 | 0.0075 | 0 | 0.5 | 0 | 0 | 0 | 0 | 0 | 0 | 0 | 21.15 | 0.025 | 0.98425 | Tahan Korosi Sedang | ASM Handbook Vol 13B / NACE
EN-1.4378-X6CrMnNiN18-13-3-Stainless-Steel | 652.483 | 1390 | 0 | 0 | 0 | 0.04 | 0 | 0 | 0 | 18 | 0 | 65.1 | 0 | 0 | 13 | 0 | 0.3 | 0 | 3 | 0 | 0.03 | 0 | 0.015 | 0 | 0.5 | 0 | 0 | 0 | 0 | 0 | 0 | 0 | 22.8 | 0.025 | 0.98425 | Tahan Korosi Sedang | ASM Handbook Vol 13B / NACE
EN-1.4401-X5CrNiMo17-12-2-Stainless-Steel | 652.483 | 1440 | 0 | 0 | 0 | 0.035 | 0 | 0 | 0 | 17.5 | 0 | 67.15 | 0 | 0 | 1 | 2.25 | 0.05 | 0 | 11.5 | 0 | 0.0225 | 0 | 0.0075 | 0 | 0.5 | 0 | 0 | 0 | 0 | 0 | 0 | 0 | 25.725 | 0.005 | 0.19685 | Tahan Korosi Tinggi | ASM Handbook Vol 13B / NACE
EN-1.4404-X2CrNiMo17-12-2-Stainless-Steel | 652.483 | 1440 | 0 | 0 | 0 | 0.015 | 0 | 0 | 0 | 17.5 | 0 | 67.15 | 0 | 0 | 1 | 2.25 | 0.05 | 0 | 11.5 | 0 | 0.0225 | 0 | 0.0075 | 0 | 0.5 | 0 | 0 | 0 | 0 | 0 | 0 | 0 | 25.725 | 0.005 | 0.19685 | Tahan Korosi Tinggi | ASM Handbook Vol 13B / NACE
EN-1.4405-GX4CrNiMo16-5-1-Cast-Stainless-Steel | 860 | 1450 | 0 | 0 | 0 | 0.03 | 0 | 0 | 0 | 16 | 0 | 76.95 | 0 | 0 | 0.5 | 1.1 | 0 | 0 | 5 | 0 | 0.0175 | 0 | 0.0125 | 0 | 0.4 | 0 | 0 | 0 | 0 | 0 | 0 | 0 | 19.63 | 0.025 | 0.98425 | Tahan Korosi Sedang | ASM Handbook Vol 13B / NACE
EN-1.4406-X2CrNiMoN17-11-2-Stainless-Steel | 680 | 1440 | 0 | 0 | 0 | 0.015 | 0 | 0 | 0 | 17.5 | 0 | 67.3 | 0 | 0 | 1 | 2.25 | 0.17 | 0 | 11.25 | 0 | 0.0225 | 0 | 0.0075 | 0 | 0.5 | 0 | 0 | 0 | 0 | 0 | 0 | 0 | 27.645 | 0.005 | 0.19685 | Tahan Korosi Tinggi | ASM Handbook Vol 13B / NACE
EN-1.4408-GX5CrNiMo19-11-2-Cast-Stainless-Steel | 510 | 1440 | 0 | 0 | 0 | 0.035 | 0 | 0 | 0 | 19 | 0 | 66.7 | 0 | 0 | 0.75 | 2.25 | 0 | 0 | 10.5 | 0 | 0.02 | 0 | 0.015 | 0 | 0.75 | 0 | 0 | 0 | 0 | 0 | 0 | 0 | 26.425 | 0.005 | 0.19685 | Tahan Korosi Tinggi | ASM Handbook Vol 13B / NACE
EN-1.4409-GX2CrNiMo19-11-2-Cast-Stainless-Steel | 490 | 1440 | 0 | 0 | 0 | 0.015 | 0 | 0 | 0 | 19 | 0 | 66.35 | 0 | 0 | 1 | 2.25 | 0.1 | 0 | 10.5 | 0 | 0.0175 | 0 | 0.0125 | 0 | 0.75 | 0 | 0 | 0 | 0 | 0 | 0 | 0 | 28.025 | 0.005 | 0.19685 | Tahan Korosi Tinggi | ASM Handbook Vol 13B / NACE
EN-1.4410-X2CrNiMoN25-7-4-Stainless-Steel | 850 | 1450 | 0 | 0 | 0 | 0.015 | 0 | 0 | 0 | 25 | 0 | 62.45 | 0 | 0 | 1 | 3.75 | 0.295 | 0 | 7 | 0 | 0.0175 | 0 | 0.0075 | 0 | 0.5 | 0 | 0 | 0 | 0 | 0 | 0 | 0 | 42.095 | 0.001 | 0.03937 | Sangat Tinggi (Super Austenitic/Duplex) | ASM Handbook Vol 13B / NACE
EN-1.4411-GX4CrNiMo16-5-2-Cast-Stainless-Steel | 870 | 1450 | 0 | 0 | 0 | 0.03 | 0 | 0 | 0 | 16 | 0 | 76.3 | 0 | 0 | 0.5 | 1.75 | 0 | 0 | 5 | 0 | 0.0175 | 0 | 0.0125 | 0 | 0.4 | 0 | 0 | 0 | 0 | 0 | 0 | 0 | 21.775 | 0.025 | 0.98425 | Tahan Korosi Sedang | ASM Handbook Vol 13B / NACE
EN-1.4412-GX5CrNiMo19-11-3-Cast-Stainless-Steel | 490 | 1450 | 0 | 0 | 0 | 0.035 | 0 | 0 | 0 | 19 | 0 | 64.7 | 0 | 0 | 0.75 | 3.25 | 0 | 0 | 11.5 | 0 | 0.02 | 0 | 0.015 | 0 | 0.75 | 0 | 0 | 0 | 0 | 0 | 0 | 0 | 29.725 | 0.005 | 0.19685 | Tahan Korosi Tinggi | ASM Handbook Vol 13B / NACE
EN-1.4415-X2CrNiMoV13-5-2-Stainless-Steel | 652.483 | 1460 | 0 | 0 | 0 | 0.015 | 0 | 0 | 0 | 12.5 | 0 | 79.15 | 0 | 0 | 0.25 | 2 | 0 | 0 | 5.5 | 0 | 0.02 | 0 | 0.0075 | 0 | 0.25 | 0 | 0 | 0.005 | 0.3 | 0 | 0 | 0 | 19.1 | 0.025 | 0.98425 | Tahan Korosi Sedang | ASM Handbook Vol 13B / NACE
EN-1.4416-GX2NiCrMoN25-20-5-Cast-Stainless-Steel | 500 | 1450 | 0 | 0 | 0 | 0.015 | 0 | 0 | 0 | 20 | 0 | 48.8 | 0 | 0 | 0.5 | 5 | 0.16 | 0 | 25 | 0 | 0.0175 | 0 | 0.01 | 0 | 0.5 | 0 | 0 | 0 | 0 | 0 | 0 | 0 | 39.06 | 0.005 | 0.19685 | Tahan Korosi Tinggi | ASM Handbook Vol 13B / NACE
EN-1.4417-GX2CrNiMoN25-7-3-Cast-Stainless-Steel | 730 | 1450 | 0 | 0 | 0 | 0.015 | 0 | 0 | 0 | 25 | 0.5 | 61.8 | 0 | 0 | 0.75 | 3.5 | 0.2 | 0 | 7.25 | 0 | 0.015 | 0 | 0.01 | 0 | 0.5 | 0 | 0 | 0 | 0 | 0.5 | 0 | 0 | 39.75 | 0.005 | 0.19685 | Tahan Korosi Tinggi | ASM Handbook Vol 13B / NACE
EN-1.4418-X4CrNiMo16-5-1-Stainless-Steel | 652.483 | 1450 | 0 | 0 | 0 | 0.03 | 0 | 0 | 0 | 16 | 0 | 76.7 | 0 | 0 | 0.75 | 1.15 | 0.01 | 0 | 5 | 0 | 0.02 | 0 | 0.0075 | 0 | 0.35 | 0 | 0 | 0 | 0 | 0 | 0 | 0 | 19.955 | 0.025 | 0.98425 | Tahan Korosi Sedang | ASM Handbook Vol 13B / NACE
EN-1.4419-X38CrMo14-Stainless-Steel | 652.483 | 1440 | 0 | 0 | 0 | 0.39 | 0 | 0 | 0 | 13.75 | 0 | 84 | 0 | 0 | 0.5 | 0.8 | 0 | 0 | 0 | 0 | 0.02 | 0 | 0.0075 | 0 | 0.5 | 0 | 0 | 0 | 0 | 0 | 0 | 0 | 16.39 | 0.125 | 4.9213 | Rentan Korosi Sumuran (Pitting) | Fontana Corrosion / NACE
EN-1.4421-GX4CrNi16-4-Cast-Stainless-Steel | 652.483 | 1440 | 0 | 0 | 0 | 0.03 | 0 | 0 | 0 | 16.5 | 0 | 77.45 | 0 | 0 | 0.5 | 0.35 | 0 | 0 | 4.75 | 0 | 0.0175 | 0 | 0.01 | 0 | 0.4 | 0 | 0 | 0 | 0 | 0 | 0 | 0 | 17.655 | 0.125 | 4.9213 | Rentan Korosi Sumuran (Pitting) | Fontana Corrosion / NACE
EN-1.4422-X1CrNiMoCu12-5-2-Stainless-Steel | 850 | 1450 | 0 | 0 | 0 | 0.01 | 0 | 0 | 0 | 12 | 0.5 | 80.15 | 0 | 0 | 1 | 1.55 | 0.01 | 0 | 4.5 | 0 | 0.02 | 0 | 0.0015 | 0 | 0.25 | 0 | 0 | 0 | 0 | 0 | 0 | 0 | 17.275 | 0.125 | 4.9213 | Rentan Korosi Sumuran (Pitting) | Fontana Corrosion / NACE
EN-1.4423-X1CrNiMoCu12-7-3-Stainless-Steel | 850 | 1460 | 0 | 0 | 0 | 0.01 | 0 | 0 | 0 | 12 | 0.5 | 77.15 | 0 | 0 | 1 | 2.55 | 0.01 | 0 | 6.5 | 0 | 0.02 | 0 | 0.0015 | 0 | 0.25 | 0 | 0 | 0 | 0 | 0 | 0 | 0 | 20.575 | 0.025 | 0.98425 | Tahan Korosi Sedang | ASM Handbook Vol 13B / NACE
EN-1.4424-X2CrNiMoSi18-5-3-Stainless-Steel | 800 | 1430 | 0 | 0 | 0 | 0.015 | 0 | 0 | 0 | 18.5 | 0 | 70.5 | 0 | 0 | 1.6 | 2.75 | 0.075 | 0 | 4.85 | 0 | 0.0175 | 0 | 0.0075 | 0 | 1.7 | 0 | 0 | 0 | 0 | 0 | 0 | 0 | 28.775 | 0.005 | 0.19685 | Tahan Korosi Tinggi | ASM Handbook Vol 13B / NACE
EN-1.4429-X2CrNiMoN17-13-3-Stainless-Steel | 690 | 1440 | 0 | 0 | 0 | 0.015 | 0 | 0 | 0 | 17.5 | 0 | 65.55 | 0 | 0 | 1 | 2.75 | 0.17 | 0 | 12.5 | 0 | 0.0225 | 0 | 0.0075 | 0 | 0.5 | 0 | 0 | 0 | 0 | 0 | 0 | 0 | 29.295 | 0.005 | 0.19685 | Tahan Korosi Tinggi | ASM Handbook Vol 13B / NACE
EN-1.4432-X2CrNiMo17-12-3-Stainless-Steel | 610 | 1450 | 0 | 0 | 0 | 0.015 | 0 | 0 | 0 | 17.5 | 0 | 66.4 | 0 | 0 | 1 | 2.75 | 0.05 | 0 | 11.75 | 0 | 0.0225 | 0 | 0.0075 | 0 | 0.5 | 0 | 0 | 0 | 0 | 0 | 0 | 0 | 27.375 | 0.005 | 0.19685 | Tahan Korosi Tinggi | ASM Handbook Vol 13B / NACE
EN-1.4434-X2CrNiMoN18-12-4-Stainless-Steel | 660 | 1450 | 0 | 0 | 0 | 0.015 | 0 | 0 | 0 | 18 | 0 | 64.55 | 0 | 0 | 1 | 3.5 | 0.15 | 0 | 12.25 | 0 | 0.0225 | 0 | 0.0075 | 0 | 0.5 | 0 | 0 | 0 | 0 | 0 | 0 | 0 | 31.95 | 0.005 | 0.19685 | Tahan Korosi Tinggi | ASM Handbook Vol 13B / NACE
EN-1.4435-X2CrNiMo18-14-3-Stainless-Steel | 610 | 1440 | 0 | 0 | 0 | 0.015 | 0 | 0 | 0 | 18 | 0 | 63.9 | 0 | 0 | 1 | 2.75 | 0.05 | 0 | 13.75 | 0 | 0.0225 | 0 | 0.0075 | 0 | 0.5 | 0 | 0 | 0 | 0 | 0 | 0 | 0 | 27.875 | 0.005 | 0.19685 | Tahan Korosi Tinggi | ASM Handbook Vol 13B / NACE
EN-1.4436-X3CrNiMo17-13-3-Stainless-Steel | 620 | 1450 | 0 | 0 | 0 | 0.025 | 0 | 0 | 0 | 17.5 | 0 | 66.4 | 0 | 0 | 1 | 2.75 | 0.05 | 0 | 11.75 | 0 | 0.0225 | 0 | 0.0075 | 0 | 0.5 | 0 | 0 | 0 | 0 | 0 | 0 | 0 | 27.375 | 0.005 | 0.19685 | Tahan Korosi Tinggi | ASM Handbook Vol 13B / NACE
EN-1.4438-X2CrNiMo18-15-4-Stainless-Steel | 620 | 1450 | 0 | 0 | 0 | 0.015 | 0 | 0 | 0 | 18.5 | 0 | 61.9 | 0 | 0 | 1 | 3.5 | 0.05 | 0 | 14.5 | 0 | 0.0225 | 0 | 0.0075 | 0 | 0.5 | 0 | 0 | 0 | 0 | 0 | 0 | 0 | 30.85 | 0.005 | 0.19685 | Tahan Korosi Tinggi | ASM Handbook Vol 13B / NACE
EN-1.4439-X2CrNiMoN17-13-5-Stainless-Steel | 680 | 1460 | 0 | 0 | 0 | 0.015 | 0 | 0 | 0 | 17.5 | 0 | 62.8 | 0 | 0 | 1 | 4.5 | 0.17 | 0 | 13.5 | 0 | 0.0225 | 0 | 0.0075 | 0 | 0.5 | 0 | 0 | 0 | 0 | 0 | 0 | 0 | 35.07 | 0.005 | 0.19685 | Tahan Korosi Tinggi | ASM Handbook Vol 13B / NACE
EN-1.4443-GX4CrNiMo19-11-3-Cast-Stainless-Steel | 490 | 1440 | 0 | 0 | 0 | 0.025 | 0 | 0 | 0 | 19 | 0 | 64.95 | 0 | 0 | 1 | 2.75 | 0 | 0 | 11.5 | 0 | 0.02 | 0 | 0.015 | 0 | 0.75 | 0 | 0 | 0 | 0 | 0 | 0 | 0 | 28.075 | 0.005 | 0.19685 | Tahan Korosi Tinggi | ASM Handbook Vol 13B / NACE
EN-1.4446-GX2CrNiMoN17-13-4-Cast-Stainless-Steel | 490 | 1460 | 0 | 0 | 0 | 0.015 | 0 | 0 | 0 | 17.5 | 0 | 63.3 | 0 | 0 | 0.75 | 4.25 | 0.17 | 0 | 13.5 | 0 | 0.02 | 0 | 0.015 | 0 | 0.5 | 0 | 0 | 0 | 0 | 0 | 0 | 0 | 34.245 | 0.005 | 0.19685 | Tahan Korosi Tinggi | ASM Handbook Vol 13B / NACE
EN-1.4449-X3CrNiMo18-12-3-Stainless-Steel | 620 | 1440 | 0 | 0 | 0 | 0.0175 | 0 | 0 | 0 | 17.6 | 0.5 | 65.85 | 0 | 0 | 1 | 2.55 | 0.04 | 0 | 12 | 0 | 0.0225 | 0 | 0.0075 | 0 | 0.5 | 0 | 0 | 0 | 0 | 0 | 0 | 0 | 26.655 | 0.005 | 0.19685 | Tahan Korosi Tinggi | ASM Handbook Vol 13B / NACE
EN-1.4451-GX2CrNiMoCuN26-5-3-3-Cast-Stainless-Steel | 750 | 1430 | 0 | 0 | 0 | 0.015 | 0 | 0 | 0 | 26 | 3.15 | 60.4 | 0 | 0 | 0.75 | 3 | 0.17 | 0 | 6 | 0 | 0.0175 | 0 | 0.0125 | 0 | 0.5 | 0 | 0 | 0 | 0 | 0 | 0 | 0 | 38.62 | 0.005 | 0.19685 | Tahan Korosi Tinggi | ASM Handbook Vol 13B / NACE
EN-1.4458-GX2NiCrMo28-20-2-Cast-Stainless-Steel | 510 | 1420 | 0 | 0 | 0 | 0.015 | 0 | 0 | 0 | 20.5 | 1 | 46.6 | 0 | 0 | 1 | 2.25 | 0.1 | 0 | 28 | 0 | 0.0175 | 0 | 0.0125 | 0 | 0.5 | 0 | 0 | 0 | 0 | 0 | 0 | 0 | 29.525 | 0.005 | 0.19685 | Tahan Korosi Tinggi | ASM Handbook Vol 13B / NACE
EN-1.4460-X3CrNiMoN27-5-2-Stainless-Steel | 750 | 1430 | 0 | 0 | 0 | 0.025 | 0 | 0 | 0 | 26.5 | 0 | 64.7 | 0 | 0 | 1 | 1.65 | 0.125 | 0 | 5.5 | 0 | 0.0175 | 0 | 0.0075 | 0 | 0.5 | 0 | 0 | 0 | 0 | 0 | 0 | 0 | 33.945 | 0.005 | 0.19685 | Tahan Korosi Tinggi | ASM Handbook Vol 13B / NACE
EN-1.4462-X2CrNiMoN22-5-3-Stainless-Steel | 780 | 1450 | 0 | 0 | 0 | 0.015 | 0 | 0 | 0 | 22 | 0 | 67.8 | 0 | 0 | 1 | 3 | 0.16 | 0 | 5.5 | 0 | 0.0175 | 0 | 0.0075 | 0 | 0.5 | 0 | 0 | 0 | 0 | 0 | 0 | 0 | 34.46 | 0.005 | 0.19685 | Tahan Korosi Tinggi | ASM Handbook Vol 13B / NACE
EN-1.4466-X1CrNiMoN25-22-2-Stainless-Steel | 640 | 1420 | 0 | 0 | 0 | 0.01 | 0 | 0 | 0 | 25 | 0 | 49.25 | 0 | 0 | 1 | 2.25 | 0.13 | 0 | 22 | 0 | 0.0125 | 0 | 0.005 | 0 | 0.35 | 0 | 0 | 0 | 0 | 0 | 0 | 0 | 34.505 | 0.005 | 0.19685 | Tahan Korosi Tinggi | ASM Handbook Vol 13B / NACE
EN-1.4468-GX2CrNiMoN25-6-3-Cast-Stainless-Steel | 730 | 1440 | 0 | 0 | 0 | 0.015 | 0 | 0 | 0 | 25.5 | 0 | 63.55 | 0 | 0 | 1 | 3 | 0.185 | 0 | 6.25 | 0 | 0.0175 | 0 | 0.0125 | 0 | 0.5 | 0 | 0 | 0 | 0 | 0 | 0 | 0 | 38.36 | 0.005 | 0.19685 | Tahan Korosi Tinggi | ASM Handbook Vol 13B / NACE
EN-1.4469-GX2CrNiMoN26-7-4-Cast-Stainless-Steel | 740 | 1450 | 0 | 0 | 0 | 0.015 | 0 | 0 | 0 | 26 | 0.65 | 61.15 | 0 | 0 | 0.5 | 4 | 0.17 | 0 | 7 | 0 | 0.0175 | 0 | 0.0125 | 0 | 0.5 | 0 | 0 | 0 | 0 | 0 | 0 | 0 | 41.92 | 0.001 | 0.03937 | Sangat Tinggi (Super Austenitic/Duplex) | ASM Handbook Vol 13B / NACE
EN-1.4470-GX2CrNiMoN22-5-3-Cast-Stainless-Steel | 680 | 1450 | 0 | 0 | 0 | 0.015 | 0 | 0 | 0 | 22 | 0 | 67.8 | 0 | 0 | 1 | 3 | 0.16 | 0 | 5.5 | 0 | 0.0175 | 0 | 0.0125 | 0 | 0.5 | 0 | 0 | 0 | 0 | 0 | 0 | 0 | 34.46 | 0.005 | 0.19685 | Tahan Korosi Tinggi | ASM Handbook Vol 13B / NACE
EN-1.4474-GX4CrNiMoN26-5-2-Cast-Stainless-Steel | 670 | 1430 | 0 | 0 | 0 | 0.025 | 0 | 0 | 0 | 26 | 0 | 65.15 | 0 | 0 | 1 | 1.65 | 0.16 | 0 | 5.5 | 0 | 0.0175 | 0 | 0.0125 | 0 | 0.5 | 0 | 0 | 0 | 0 | 0 | 0 | 0 | 34.005 | 0.005 | 0.19685 | Tahan Korosi Tinggi | ASM Handbook Vol 13B / NACE
EN-1.4477-X2CrNiMoN29-7-2-Stainless-Steel | 652.483 | 1430 | 0 | 0 | 0 | 0.015 | 0 | 0 | 0 | 29 | 0.4 | 60.1 | 0 | 0 | 1.15 | 2.05 | 0.35 | 0 | 6.65 | 0 | 0.015 | 0 | 0.0075 | 0 | 0.25 | 0 | 0 | 0 | 0 | 0 | 0 | 0 | 41.365 | 0.001 | 0.03937 | Sangat Tinggi (Super Austenitic/Duplex) | ASM Handbook Vol 13B / NACE
EN-1.4482-X2CrMnNiMoN21-5-3-Stainless-Steel | 652.483 | 1420 | 0 | 0 | 0 | 0.015 | 0 | 0 | 0 | 20.5 | 0.5 | 70.5 | 0 | 0 | 5 | 0.35 | 0.125 | 0 | 2.5 | 0 | 0.0175 | 0 | 0.015 | 0 | 0.5 | 0 | 0 | 0 | 0 | 0 | 0 | 0 | 23.655 | 0.025 | 0.98425 | Tahan Korosi Sedang | ASM Handbook Vol 13B / NACE
EN-1.4487-GX2CrNiN19-11-Cast-Stainless-Steel | 560 | 1420 | 0 | 0 | 0 | 0.015 | 0 | 0 | 0 | 19 | 0 | 68.8 | 0 | 0 | 0.75 | 0 | 0.16 | 0 | 10.5 | 0 | 0.02 | 0 | 0.015 | 0 | 0.75 | 0 | 0 | 0 | 0 | 0 | 0 | 0 | 21.56 | 0.025 | 0.98425 | Tahan Korosi Sedang | ASM Handbook Vol 13B / NACE
EN-1.4490-GX2CrNiMoN19-11-2-Cast-Stainless-Steel | 560 | 1440 | 0 | 0 | 0 | 0.015 | 0 | 0 | 0 | 19 | 0 | 66.3 | 0 | 0 | 1 | 2.25 | 0.16 | 0 | 10.5 | 0 | 0.0175 | 0 | 0.015 | 0 | 0.75 | 0 | 0 | 0 | 0 | 0 | 0 | 0 | 28.985 | 0.005 | 0.19685 | Tahan Korosi Tinggi | ASM Handbook Vol 13B / NACE
EN-1.4501-X2CrNiMoCuWN25-7-4-Stainless-Steel | 830 | 1460 | 0 | 0 | 0 | 0.015 | 0 | 0 | 0 | 25 | 0.75 | 61.7 | 0 | 0 | 0.5 | 3.5 | 0.25 | 0 | 7 | 0 | 0.0175 | 0 | 0.0075 | 0 | 0.5 | 0 | 0 | 0 | 0 | 0.75 | 0 | 0 | 40.55 | 0.001 | 0.03937 | Sangat Tinggi (Super Austenitic/Duplex) | ASM Handbook Vol 13B / NACE
EN-1.4507-X2CrNiMoCuN25-6-3-Stainless-Steel | 840 | 1440 | 0 | 0 | 0 | 0.015 | 0 | 0 | 0 | 25 | 1.75 | 61.1 | 0 | 0 | 1 | 3.5 | 0.25 | 0 | 7 | 0 | 0.0175 | 0 | 0.0075 | 0 | 0.35 | 0 | 0 | 0 | 0 | 0 | 0 | 0 | 40.55 | 0.001 | 0.03937 | Sangat Tinggi (Super Austenitic/Duplex) | ASM Handbook Vol 13B / NACE
EN-1.4508-GX2CrNiMoN19-11-3-Cast-Stainless-Steel | 570 | 1450 | 0 | 0 | 0 | 0.015 | 0 | 0 | 0 | 19 | 0 | 65.55 | 0 | 0 | 0.75 | 3.25 | 0.15 | 0 | 10.5 | 0 | 0.02 | 0 | 0.015 | 0 | 0.75 | 0 | 0 | 0 | 0 | 0 | 0 | 0 | 32.125 | 0.005 | 0.19685 | Tahan Korosi Tinggi | ASM Handbook Vol 13B / NACE
EN-1.4509-X2CrTiNb18-Stainless-Steel | 530 | 1440 | 0 | 0 | 0 | 0.015 | 0 | 0 | 0 | 18 | 0 | 79.95 | 0 | 0 | 0.5 | 0 | 0 | 0.65 | 0 | 0 | 0.02 | 0 | 0.0075 | 0 | 0.5 | 0 | 0 | 0.35 | 0 | 0 | 0 | 0 | 18 | 0.025 | 0.98425 | Tahan Korosi Sedang | ASM Handbook Vol 13B / NACE
EN-1.4510-X3CrTi17-Stainless-Steel | 510 | 1440 | 0 | 0 | 0 | 0.025 | 0 | 0 | 0 | 17 | 0 | 81.5 | 0 | 0 | 0.5 | 0 | 0 | 0 | 0 | 0 | 0.02 | 0 | 0.0075 | 0 | 0.5 | 0 | 0 | 0.475 | 0 | 0 | 0 | 0 | 17 | 0.125 | 4.9213 | Rentan Korosi Sumuran (Pitting) | Fontana Corrosion / NACE
EN-1.4511-X3CrNb17-Stainless-Steel | 510 | 1440 | 0 | 0 | 0 | 0.025 | 0 | 0 | 0 | 17 | 0 | 81.45 | 0 | 0 | 0.5 | 0 | 0 | 0.5 | 0 | 0 | 0.02 | 0 | 0.0075 | 0 | 0.5 | 0 | 0 | 0 | 0 | 0 | 0 | 0 | 17 | 0.125 | 4.9213 | Rentan Korosi Sumuran (Pitting) | Fontana Corrosion / NACE
EN-1.4512-X2CrTi12-Stainless-Steel | 470 | 1450 | 0 | 0 | 0 | 0.015 | 0 | 0 | 0 | 11.5 | 0 | 87.15 | 0 | 0 | 0.5 | 0 | 0 | 0 | 0 | 0 | 0.02 | 0 | 0.0075 | 0 | 0.5 | 0 | 0 | 0.325 | 0 | 0 | 0 | 0 | 11.5 | 0.25 | 9.8425 | Rentan Korosi Tinggi | Fontana Corrosion / NACE
EN-1.4513-X2CrMoTi17-1-Stainless-Steel | 480 | 1450 | 0 | 0 | 0 | 0.0125 | 0 | 0 | 0 | 17 | 0 | 80.4 | 0 | 0 | 0.5 | 1.1 | 0.01 | 0 | 0 | 0 | 0.02 | 0 | 0.0075 | 0 | 0.5 | 0 | 0 | 0.475 | 0 | 0 | 0 | 0 | 20.79 | 0.025 | 0.98425 | Tahan Korosi Sedang | ASM Handbook Vol 13B / NACE
EN-1.4515-GX3CrNiMoCuN26-6-3-Cast-Stainless-Steel | 730 | 1440 | 0 | 0 | 0 | 0.015 | 0 | 0 | 0 | 25.5 | 1.05 | 62.5 | 0 | 0 | 1 | 3 | 0.185 | 0 | 6.25 | 0 | 0.015 | 0 | 0.01 | 0 | 0.5 | 0 | 0 | 0 | 0 | 0 | 0 | 0 | 38.36 | 0.005 | 0.19685 | Tahan Korosi Tinggi | ASM Handbook Vol 13B / NACE
EN-1.4516-X6CrNiTi12-Stainless-Steel | 550 | 1450 | 0 | 0 | 0 | 0.04 | 0 | 0 | 0 | 11.5 | 0 | 86.15 | 0 | 0 | 0.75 | 0 | 0 | 0 | 1 | 0 | 0.02 | 0 | 0.0075 | 0 | 0.35 | 0 | 0 | 0.2 | 0 | 0 | 0 | 0 | 11.5 | 0.25 | 9.8425 | Rentan Korosi Tinggi | Fontana Corrosion / NACE
EN-1.4517-GX2CrNiMoCuN25-6-3-3-Cast-Stainless-Steel | 730 | 1430 | 0 | 0 | 0 | 0.015 | 0 | 0 | 0 | 25.5 | 3.15 | 60.9 | 0 | 0 | 0.75 | 3 | 0.17 | 0 | 6 | 0 | 0.0175 | 0 | 0.0125 | 0 | 0.5 | 0 | 0 | 0 | 0 | 0 | 0 | 0 | 38.12 | 0.005 | 0.19685 | Tahan Korosi Tinggi | ASM Handbook Vol 13B / NACE
EN-1.4518-GX2CrNiMo19-11-3-Cast-Stainless-Steel | 490 | 1450 | 0 | 0 | 0 | 0.015 | 0 | 0 | 0 | 19 | 0 | 65.7 | 0 | 0 | 0.75 | 3.25 | 0 | 0 | 10.5 | 0 | 0.02 | 0 | 0.015 | 0 | 0.75 | 0 | 0 | 0 | 0 | 0 | 0 | 0 | 29.725 | 0.005 | 0.19685 | Tahan Korosi Tinggi | ASM Handbook Vol 13B / NACE
EN-1.4520-X2CrTi17-Stainless-Steel | 480 | 1440 | 0 | 0 | 0 | 0.0125 | 0 | 0 | 0 | 17 | 0 | 82 | 0 | 0 | 0.25 | 0 | 0.0075 | 0 | 0 | 0 | 0.02 | 0 | 0.0075 | 0 | 0.25 | 0 | 0 | 0.475 | 0 | 0 | 0 | 0 | 17.12 | 0.125 | 4.9213 | Rentan Korosi Sumuran (Pitting) | Fontana Corrosion / NACE
EN-1.4521-X2CrMoTi18-2-Stainless-Steel | 520 | 1460 | 0 | 0 | 0 | 0.0125 | 0 | 0 | 0 | 18.5 | 0 | 77.85 | 0 | 0 | 0.5 | 2.15 | 0.015 | 0 | 0 | 0 | 0.02 | 0 | 0.0075 | 0 | 0.5 | 0 | 0 | 0.475 | 0 | 0 | 0 | 0 | 25.835 | 0.005 | 0.19685 | Tahan Korosi Tinggi | ASM Handbook Vol 13B / NACE
EN-1.4523-X2CrMoTiS18-2-Stainless-Steel | 520 | 1450 | 0.02 | 0 | 0 | 0.015 | 0 | 0 | 0 | 18.25 | 0 | 77.95 | 0 | 0 | 0.25 | 2.25 | 0 | 0 | 0 | 0 | 0.02 | 0 | 0.25 | 0 | 0.5 | 0 | 0 | 0.475 | 0 | 0 | 0 | 0 | 25.675 | 0.005 | 0.19685 | Tahan Korosi Tinggi | ASM Handbook Vol 13B / NACE
EN-1.4525-GX5CrNiCu16-4-Cast-Stainless-Steel | 652.483 | 1430 | 0 | 0 | 0 | 0.035 | 0 | 0 | 0 | 16 | 3.25 | 74.7 | 0 | 0 | 0.5 | 0.4 | 0.025 | 0.175 | 4.5 | 0 | 0.0175 | 0 | 0.0125 | 0 | 0.4 | 0 | 0 | 0 | 0 | 0 | 0 | 0 | 17.72 | 0.125 | 4.9213 | Rentan Korosi Sumuran (Pitting) | Fontana Corrosion / NACE
EN-1.4526-X6CrMoNb17-1-Stainless-Steel | 540 | 1450 | 0 | 0 | 0 | 0.04 | 0 | 0 | 0 | 17 | 0 | 80.25 | 0 | 0 | 0.5 | 1.1 | 0.02 | 0.55 | 0 | 0 | 0.02 | 0 | 0.0075 | 0 | 0.5 | 0 | 0 | 0 | 0 | 0 | 0 | 0 | 20.95 | 0.025 | 0.98425 | Tahan Korosi Sedang | ASM Handbook Vol 13B / NACE
EN-1.4527-GX4NiCrCuMo30-20-4-Cast-Stainless-Steel | 480 | 1410 | 0 | 0 | 0 | 0.03 | 0 | 0 | 0 | 20.5 | 3.5 | 42.95 | 0 | 0 | 0.75 | 2.5 | 0 | 0 | 29 | 0 | 0.02 | 0 | 0.015 | 0 | 0.75 | 0 | 0 | 0 | 0 | 0 | 0 | 0 | 28.75 | 0.005 | 0.19685 | Tahan Korosi Tinggi | ASM Handbook Vol 13B / NACE
EN-1.4529-X1NiCrMoCuN25-20-7-Stainless-Steel | 750 | 1460 | 0 | 0 | 0 | 0.01 | 0 | 0 | 0 | 20 | 1 | 46.55 | 0 | 0 | 0.5 | 6.5 | 0.2 | 0 | 25 | 0 | 0.015 | 0 | 0.005 | 0 | 0.25 | 0 | 0 | 0 | 0 | 0 | 0 | 0 | 44.65 | 0.001 | 0.03937 | Sangat Tinggi (Super Austenitic/Duplex) | ASM Handbook Vol 13B / NACE
EN-1.4530-X1CrNiMoAlTi12-9-2-Stainless-Steel | 652.483 | 1460 | 0.7 | 0 | 0 | 0.0075 | 0 | 0 | 0 | 12 | 0 | 75.85 | 0 | 0 | 0.05 | 2.05 | 0.005 | 0 | 9 | 0 | 0.005 | 0 | 0.0025 | 0 | 0.05 | 0 | 0 | 0.325 | 0 | 0 | 0 | 0 | 18.845 | 0.025 | 0.98425 | Tahan Korosi Sedang | ASM Handbook Vol 13B / NACE
EN-1.4537-X1CrNiMoCuN25-25-5-Stainless-Steel | 700 | 1440 | 0 | 0 | 0 | 0.01 | 0 | 0 | 0 | 25 | 1.5 | 41.2 | 0 | 0 | 1 | 5.2 | 0.21 | 0 | 25.5 | 0 | 0.015 | 0 | 0.005 | 0 | 0.35 | 0 | 0 | 0 | 0 | 0 | 0 | 0 | 45.52 | 0.001 | 0.03937 | Sangat Tinggi (Super Austenitic/Duplex) | ASM Handbook Vol 13B / NACE
EN-1.4539-X1NiCrMoCu25-20-5-Stainless-Steel | 630 | 1440 | 0 | 0 | 0 | 0.01 | 0 | 0 | 0 | 20 | 1.6 | 47.45 | 0 | 0 | 1 | 4.5 | 0.075 | 0 | 25 | 0 | 0.015 | 0 | 0.005 | 0 | 0.35 | 0 | 0 | 0 | 0 | 0 | 0 | 0 | 36.05 | 0.005 | 0.19685 | Tahan Korosi Tinggi | ASM Handbook Vol 13B / NACE
EN-1.4541-X6CrNiTi18-10-Stainless-Steel | 652.483 | 1430 | 0 | 0 | 0 | 0.04 | 0 | 0 | 0 | 18 | 0 | 69.6 | 0 | 0 | 1 | 0 | 0 | 0 | 10.5 | 0 | 0.0225 | 0 | 0.0075 | 0 | 0.5 | 0 | 0 | 0.35 | 0 | 0 | 0 | 0 | 18 | 0.025 | 0.98425 | Tahan Korosi Sedang | ASM Handbook Vol 13B / NACE
EN-1.4542-X5CrNiCuNb16-4-Stainless-Steel | 652.483 | 1430 | 0 | 0 | 0 | 0.035 | 0 | 0 | 0 | 16 | 4 | 74.3 | 0 | 0 | 0.75 | 0.3 | 0 | 0.225 | 4 | 0 | 0.02 | 0 | 0.0075 | 0 | 0.35 | 0 | 0 | 0 | 0 | 0 | 0 | 0 | 16.99 | 0.125 | 4.9213 | Rentan Korosi Sumuran (Pitting) | Fontana Corrosion / NACE
EN-1.4547-X1CrNiMoCuN20-18-7-Stainless-Steel | 750 | 1470 | 0 | 0 | 0 | 0.01 | 0 | 0 | 0 | 20 | 0.75 | 53.65 | 0 | 0 | 0.5 | 6.5 | 0.215 | 0 | 18 | 0 | 0.015 | 0 | 0.005 | 0 | 0.35 | 0 | 0 | 0 | 0 | 0 | 0 | 0 | 44.89 | 0.001 | 0.03937 | Sangat Tinggi (Super Austenitic/Duplex) | ASM Handbook Vol 13B / NACE
EN-1.4550-X6CrNiNb18-10-Stainless-Steel | 620 | 1430 | 0 | 0 | 0 | 0.04 | 0 | 0 | 0 | 18 | 0 | 69.45 | 0 | 0 | 1 | 0 | 0 | 0.5 | 10.5 | 0 | 0.0225 | 0 | 0.0075 | 0 | 0.5 | 0 | 0 | 0 | 0 | 0 | 0 | 0 | 18 | 0.025 | 0.98425 | Tahan Korosi Sedang | ASM Handbook Vol 13B / NACE
EN-1.4552-GX5CrNiNb19-11-Cast-Stainless-Steel | 510 | 1430 | 0 | 0 | 0 | 0.035 | 0 | 0 | 0 | 19 | 0 | 68.45 | 0 | 0 | 0.75 | 0 | 0 | 0.5 | 10.5 | 0 | 0.02 | 0 | 0.015 | 0 | 0.75 | 0 | 0 | 0 | 0 | 0 | 0 | 0 | 19 | 0.025 | 0.98425 | Tahan Korosi Sedang | ASM Handbook Vol 13B / NACE
EN-1.4557-GX2CrNiMoCuN20-18-6-Cast-Stainless-Steel | 560 | 1460 | 0 | 0 | 0 | 0.01 | 0 | 0 | 0 | 20 | 0.75 | 52.9 | 0 | 0 | 0.6 | 6.5 | 0.21 | 0 | 18.5 | 0 | 0.015 | 0 | 0.005 | 0 | 0.5 | 0 | 0 | 0 | 0 | 0 | 0 | 0 | 44.81 | 0.001 | 0.03937 | Sangat Tinggi (Super Austenitic/Duplex) | ASM Handbook Vol 13B / NACE
EN-1.4558-X2NiCrAlTi32-20-Stainless-Steel | 510 | 1400 | 0.3 | 0 | 0 | 0.015 | 0 | 0 | 0 | 21.5 | 0 | 43.55 | 0 | 0 | 0.5 | 0 | 0 | 0 | 33.5 | 0 | 0.01 | 0 | 0.0075 | 0 | 0.35 | 0 | 0 | 0.3 | 0 | 0 | 0 | 0 | 21.5 | 0.025 | 0.98425 | Tahan Korosi Sedang | ASM Handbook Vol 13B / NACE
EN-1.4560-X3CrNiCu19-9-2-Stainless-Steel | 550 | 1420 | 0 | 0 | 0 | 0.0175 | 0 | 0 | 0 | 18.5 | 1.75 | 68.9 | 0 | 0 | 1.75 | 0 | 0.05 | 0 | 8.5 | 0 | 0.0225 | 0 | 0.0075 | 0 | 0.5 | 0 | 0 | 0 | 0 | 0 | 0 | 0 | 19.3 | 0.025 | 0.98425 | Tahan Korosi Sedang | ASM Handbook Vol 13B / NACE
EN-1.4563-X1NiCrMoCu31-27-4-Stainless-Steel | 620 | 1420 | 0 | 0 | 0 | 0.01 | 0 | 0 | 0 | 27 | 1.1 | 35.95 | 0 | 0 | 1 | 3.5 | 0.05 | 0 | 31 | 0 | 0.015 | 0 | 0.005 | 0 | 0.35 | 0 | 0 | 0 | 0 | 0 | 0 | 0 | 39.35 | 0.005 | 0.19685 | Tahan Korosi Tinggi | ASM Handbook Vol 13B / NACE
EN-1.4565-X2CrNiMnMoN25-18-6-5-Stainless-Steel | 880 | 1420 | 0 | 0 | 0 | 0.015 | 0 | 0 | 0 | 25 | 0 | 45.95 | 0 | 0 | 6 | 4.5 | 0.45 | 0.075 | 17.5 | 0 | 0.015 | 0 | 0.0075 | 0 | 0.5 | 0 | 0 | 0 | 0 | 0 | 0 | 0 | 47.05 | 0.001 | 0.03937 | Sangat Tinggi (Super Austenitic/Duplex) | ASM Handbook Vol 13B / NACE
EN-1.4567-X3CrNiCu18-9-4-Stainless-Steel | 652.483 | 1410 | 0 | 0 | 0 | 0.02 | 0 | 0 | 0 | 18 | 3.5 | 67.4 | 0 | 0 | 1 | 0 | 0.05 | 0 | 9.5 | 0 | 0.0225 | 0 | 0.0075 | 0 | 0.5 | 0 | 0 | 0 | 0 | 0 | 0 | 0 | 18.8 | 0.025 | 0.98425 | Tahan Korosi Sedang | ASM Handbook Vol 13B / NACE
EN-1.4568-X7CrNiAl17-7-Stainless-Steel | 652.483 | 1420 | 1.1 | 0 | 0 | 0.045 | 0 | 0 | 0 | 17 | 0 | 73.85 | 0 | 0 | 0.5 | 0 | 0 | 0 | 7.15 | 0 | 0.02 | 0 | 0.0075 | 0 | 0.35 | 0 | 0 | 0 | 0 | 0 | 0 | 0 | 17 | 0.125 | 4.9213 | Rentan Korosi Sumuran (Pitting) | Fontana Corrosion / NACE
EN-1.4570-X6CrNiCuS18-9-2-Stainless-Steel | 610 | 1420 | 0 | 0 | 0 | 0.04 | 0 | 0 | 0 | 18 | 1.6 | 69.25 | 0 | 0 | 1 | 0.3 | 0.05 | 0 | 9 | 0 | 0.0225 | 0 | 0.25 | 0 | 0.5 | 0 | 0 | 0 | 0 | 0 | 0 | 0 | 19.79 | 0.025 | 0.98425 | Tahan Korosi Sedang | ASM Handbook Vol 13B / NACE
EN-1.4571-X6CrNiMoTi17-12-2-Stainless-Steel | 652.483 | 1440 | 0 | 0 | 0 | 0.04 | 0 | 0 | 0 | 17.5 | 0 | 66.35 | 0 | 0 | 1 | 2.25 | 0 | 0 | 12 | 0 | 0.0225 | 0 | 0.0075 | 0 | 0.5 | 0 | 0 | 0.35 | 0 | 0 | 0 | 0 | 24.925 | 0.025 | 0.98425 | Tahan Korosi Sedang | ASM Handbook Vol 13B / NACE
EN-1.4578-X3CrNiCuMo17-11-3-2-Stainless-Steel | 550 | 1430 | 0 | 0 | 0 | 0.02 | 0 | 0 | 0 | 17 | 3.25 | 65.4 | 0 | 0 | 1 | 2.25 | 0.05 | 0 | 10.5 | 0 | 0.0225 | 0 | 0.0075 | 0 | 0.5 | 0 | 0 | 0 | 0 | 0 | 0 | 0 | 25.225 | 0.005 | 0.19685 | Tahan Korosi Tinggi | ASM Handbook Vol 13B / NACE
EN-1.4580-X6CrNiMoNb17-12-2-Stainless-Steel | 620 | 1450 | 0 | 0 | 0 | 0.04 | 0 | 0 | 0 | 17.5 | 0 | 66.2 | 0 | 0 | 1 | 2.25 | 0 | 0.5 | 12 | 0 | 0.0225 | 0 | 0.0075 | 0 | 0.5 | 0 | 0 | 0 | 0 | 0 | 0 | 0 | 24.925 | 0.025 | 0.98425 | Tahan Korosi Sedang | ASM Handbook Vol 13B / NACE
EN-1.4581-GX5CrNiMoNb19-11-2-Cast-Stainless-Steel | 510 | 1440 | 0 | 0 | 0 | 0.035 | 0 | 0 | 0 | 19 | 0 | 66.2 | 0 | 0 | 0.75 | 2.25 | 0 | 0.5 | 10.5 | 0 | 0.02 | 0 | 0.015 | 0 | 0.75 | 0 | 0 | 0 | 0 | 0 | 0 | 0 | 26.425 | 0.005 | 0.19685 | Tahan Korosi Tinggi | ASM Handbook Vol 13B / NACE
EN-1.4584-GX2NiCrMoCu25-20-5-Cast-Stainless-Steel | 500 | 1440 | 0 | 0 | 0 | 0.0125 | 0 | 0 | 0 | 20 | 2 | 46.85 | 0 | 0 | 1 | 4.5 | 0.1 | 0 | 25 | 0 | 0.0175 | 0 | 0.01 | 0 | 0.5 | 0 | 0 | 0 | 0 | 0 | 0 | 0 | 36.45 | 0.005 | 0.19685 | Tahan Korosi Tinggi | ASM Handbook Vol 13B / NACE
EN-1.4587-GX2NiCrMoCuN29-25-5-Cast-Stainless-Steel | 540 | 1420 | 0 | 0 | 0 | 0.015 | 0 | 0 | 0 | 25 | 2.5 | 37.3 | 0 | 0 | 1 | 4.5 | 0.2 | 0 | 29 | 0 | 0.0175 | 0 | 0.0125 | 0 | 0.5 | 0 | 0 | 0 | 0 | 0 | 0 | 0 | 43.05 | 0.001 | 0.03937 | Sangat Tinggi (Super Austenitic/Duplex) | ASM Handbook Vol 13B / NACE
EN-1.4588-GX2NiCrMoCuN25-20-6-Cast-Stainless-Steel | 540 | 1450 | 0 | 0 | 0 | 0.01 | 0 | 0 | 0 | 20 | 1 | 45.8 | 0 | 0 | 1 | 6.5 | 0.175 | 0 | 25 | 0 | 0.0175 | 0 | 0.01 | 0 | 0.5 | 0 | 0 | 0 | 0 | 0 | 0 | 0 | 44.25 | 0.001 | 0.03937 | Sangat Tinggi (Super Austenitic/Duplex) | ASM Handbook Vol 13B / NACE
EN-1.4589-X5CrNiMoTi15-2-Stainless-Steel | 650 | 1450 | 0 | 0 | 0 | 0.04 | 0 | 0 | 0 | 14.5 | 0 | 81.6 | 0 | 0 | 0.5 | 0.7 | 0 | 0 | 1.75 | 0 | 0.02 | 0 | 0.0075 | 0 | 0.5 | 0 | 0 | 0.4 | 0 | 0 | 0 | 0 | 16.81 | 0.125 | 4.9213 | Rentan Korosi Sumuran (Pitting) | Fontana Corrosion / NACE
EN-1.4590-X2CrNbZr17-Stainless-Steel | 480 | 1440 | 0 | 0 | 0 | 0.015 | 0 | 0 | 0 | 16.75 | 0 | 81.7 | 0 | 0 | 0.5 | 0 | 0 | 0.45 | 0 | 0 | 0.02 | 0 | 0.0075 | 0 | 0.5 | 0 | 0 | 0 | 0 | 0 | 0 | 0.075 | 16.75 | 0.125 | 4.9213 | Rentan Korosi Sumuran (Pitting) | Fontana Corrosion / NACE
EN-1.4592-X2CrMoTi29-4-Stainless-Steel | 630 | 1460 | 0 | 0 | 0 | 0.0125 | 0 | 0 | 0 | 29 | 0 | 65.5 | 0 | 0 | 0.5 | 4 | 0.0225 | 0 | 0 | 0 | 0.015 | 0 | 0.005 | 0 | 0.5 | 0 | 0 | 0.475 | 0 | 0 | 0 | 0 | 42.56 | 0.001 | 0.03937 | Sangat Tinggi (Super Austenitic/Duplex) | ASM Handbook Vol 13B / NACE
EN-1.4594-X5CrNiMoCuNb14-5-Stainless-Steel | 652.483 | 1450 | 0 | 0 | 0 | 0.035 | 0 | 0 | 0 | 14 | 1.6 | 76.05 | 0 | 0 | 0.5 | 1.6 | 0 | 0.375 | 5.5 | 0 | 0.02 | 0 | 0.0075 | 0 | 0.35 | 0 | 0 | 0 | 0 | 0 | 0 | 0 | 19.28 | 0.025 | 0.98425 | Tahan Korosi Sedang | ASM Handbook Vol 13B / NACE
EN-1.4595-X1CrNb15-Stainless-Steel | 470 | 1450 | 0 | 0 | 0 | 0.01 | 0 | 0 | 0 | 15 | 0 | 83.55 | 0 | 0 | 0.5 | 0 | 0.01 | 0.4 | 0 | 0 | 0.0125 | 0 | 0.0075 | 0 | 0.5 | 0 | 0 | 0 | 0 | 0 | 0 | 0 | 15.16 | 0.125 | 4.9213 | Rentan Korosi Sumuran (Pitting) | Fontana Corrosion / NACE
EN-1.4596-X1CrNiMoAlTi12-10-2-Stainless-Steel | 652.483 | 1450 | 0.95 | 0 | 0 | 0.0075 | 0 | 0 | 0 | 12 | 0 | 74.9 | 0 | 0 | 0.05 | 2.05 | 0.01 | 0 | 9.7 | 0 | 0.005 | 0 | 0.0025 | 0 | 0.05 | 0 | 0 | 0.34 | 0 | 0 | 0 | 0 | 18.925 | 0.025 | 0.98425 | Tahan Korosi Sedang | ASM Handbook Vol 13B / NACE
EN-1.4597-X8CrMnCuN17-8-3-Stainless-Steel | 680 | 1400 | 0 | 0 | 0 | 0.05 | 0 | 0 | 0 | 16.5 | 2.75 | 69.7 | 0 | 0 | 7.75 | 0.5 | 0.2 | 0 | 1.5 | 0 | 0.02 | 0 | 0.015 | 0 | 1 | 0 | 0 | 0 | 0 | 0 | 0 | 0 | 21.35 | 0.025 | 0.98425 | Tahan Korosi Sedang | ASM Handbook Vol 13B / NACE
EN-1.4598-X2CrNiMoCuS17-10-2-Stainless-Steel | 600 | 1430 | 0 | 0 | 0 | 0.015 | 0 | 0 | 0 | 17.5 | 1.55 | 65.45 | 0 | 0 | 1 | 2.25 | 0.05 | 0 | 11.5 | 0 | 0.0225 | 0 | 0.15 | 0 | 0.5 | 0 | 0 | 0 | 0 | 0 | 0 | 0 | 25.725 | 0.005 | 0.19685 | Tahan Korosi Tinggi | ASM Handbook Vol 13B / NACE
EN-1.4600-X2CrMnNiTi12-Stainless-Steel | 580 | 1440 | 0 | 0 | 0 | 0.015 | 0 | 0 | 0 | 12 | 0 | 84.85 | 0 | 0 | 1.75 | 0 | 0.0125 | 0 | 0.65 | 0 | 0.02 | 0 | 0.0075 | 0 | 0.5 | 0 | 0 | 0.175 | 0 | 0 | 0 | 0 | 12.2 | 0.125 | 4.9213 | Rentan Korosi Sumuran (Pitting) | Fontana Corrosion / NACE
EN-1.4606-X5NiCrTiMoVB25-15-2-Stainless-Steel | 652.483 | 1430 | 0.175 | 0 | 0.0055 | 0.04 | 0 | 0 | 0 | 14.5 | 0 | 54.1 | 0 | 0 | 1.5 | 1.25 | 0 | 0 | 25.5 | 0 | 0.0125 | 0 | 0.0075 | 0 | 0.5 | 0 | 0 | 2.1 | 0.3 | 0 | 0 | 0 | 18.625 | 0.025 | 0.98425 | Tahan Korosi Sedang | ASM Handbook Vol 13B / NACE
EN-1.4607-X2CrNbTi20-Stainless-Steel | 530 | 1440 | 0 | 0 | 0 | 0.015 | 0 | 0 | 0 | 19.5 | 0 | 78.5 | 0 | 0 | 0.5 | 0 | 0.015 | 0.5 | 0 | 0 | 0.02 | 0 | 0.0075 | 0 | 0.5 | 0 | 0 | 0.475 | 0 | 0 | 0 | 0 | 19.74 | 0.025 | 0.98425 | Tahan Korosi Sedang | ASM Handbook Vol 13B / NACE
EN-1.4611-X2CrTi21-Stainless-Steel | 530 | 1440 | 0.025 | 0 | 0 | 0.015 | 0 | 0 | 0 | 20.5 | 0.25 | 77.05 | 0 | 0 | 0.5 | 0.25 | 0 | 0 | 0.25 | 0 | 0.025 | 0 | 0.025 | 0 | 0.5 | 0 | 0 | 0.6 | 0 | 0 | 0 | 0 | 21.325 | 0.025 | 0.98425 | Tahan Korosi Sedang | ASM Handbook Vol 13B / NACE
EN-1.4612-X1CrNiMoAlTi12-11-2-Stainless-Steel | 652.483 | 1450 | 1.6 | 0 | 0 | 0.0075 | 0 | 0 | 0 | 11.75 | 0 | 73.5 | 0 | 0 | 0.05 | 2.05 | 0.005 | 0 | 10.75 | 0 | 0.005 | 0 | 0.0025 | 0 | 0.05 | 0 | 0 | 0.35 | 0 | 0 | 0 | 0 | 18.595 | 0.025 | 0.98425 | Tahan Korosi Sedang | ASM Handbook Vol 13B / NACE
EN-1.4613-X2CrTi24-Stainless-Steel | 530 | 1430 | 0.025 | 0 | 0 | 0.015 | 0 | 0 | 0 | 23.5 | 0.25 | 74.05 | 0 | 0 | 0.5 | 0.25 | 0 | 0 | 0.25 | 0 | 0.025 | 0 | 0.025 | 0 | 0.5 | 0 | 0 | 0.6 | 0 | 0 | 0 | 0 | 24.325 | 0.025 | 0.98425 | Tahan Korosi Sedang | ASM Handbook Vol 13B / NACE
EN-1.4615-X3CrMnNiCu15-8-5-3-Stainless-Steel | 500 | 1400 | 0 | 0 | 0 | 0.015 | 0 | 0 | 0 | 15 | 3 | 67.8 | 0 | 0 | 8 | 0.4 | 0.04 | 0 | 5.25 | 0 | 0.02 | 0 | 0.005 | 0 | 0.5 | 0 | 0 | 0 | 0 | 0 | 0 | 0 | 16.96 | 0.125 | 4.9213 | Rentan Korosi Sumuran (Pitting) | Fontana Corrosion / NACE
EN-1.4618-X9CrMnNiCu17-8-5-2-Stainless-Steel | 652.483 | 1400 | 0 | 0 | 0 | 0.05 | 0 | 0 | 0 | 17.5 | 1.75 | 67.6 | 0 | 0 | 7.5 | 0 | 0.075 | 0 | 5 | 0 | 0.035 | 0 | 0.005 | 0 | 0.5 | 0 | 0 | 0 | 0 | 0 | 0 | 0 | 18.7 | 0.025 | 0.98425 | Tahan Korosi Sedang | ASM Handbook Vol 13B / NACE
EN-1.4621-X2CrNbCu21-Stainless-Steel | 500 | 1440 | 0 | 0 | 0 | 0.015 | 0 | 0 | 0 | 20.75 | 0.55 | 77.05 | 0 | 0 | 0.5 | 0 | 0.015 | 0.6 | 0 | 0 | 0.02 | 0 | 0.0075 | 0 | 0.5 | 0 | 0 | 0 | 0 | 0 | 0 | 0 | 20.99 | 0.025 | 0.98425 | Tahan Korosi Sedang | ASM Handbook Vol 13B / NACE
EN-1.4630-X2CrSiTi15-Stainless-Steel | 480 | 1440 | 0.75 | 0 | 0 | 0.015 | 0 | 0 | 0 | 14.5 | 0.25 | 81.9 | 0 | 0 | 0.5 | 0.25 | 0 | 0.25 | 0.25 | 0 | 0.025 | 0 | 0.025 | 0 | 0.85 | 0 | 0 | 0.475 | 0 | 0 | 0 | 0 | 15.325 | 0.125 | 4.9213 | Rentan Korosi Sumuran (Pitting) | Fontana Corrosion / NACE
EN-1.4634-X2CrAlSiNb18-Stainless-Steel | 540 | 1430 | 0.85 | 0 | 0 | 0.015 | 0 | 0 | 0 | 18 | 0.25 | 78.35 | 0 | 0 | 0.5 | 0.25 | 0 | 0.65 | 0.25 | 0 | 0.025 | 0 | 0.025 | 0 | 0.85 | 0 | 0 | 0 | 0 | 0 | 0 | 0 | 18.825 | 0.025 | 0.98425 | Tahan Korosi Sedang | ASM Handbook Vol 13B / NACE
EN-1.4640-X5CrNiCu19-6-2-Stainless-Steel | 652.483 | 1420 | 0 | 0 | 0 | 0.055 | 0 | 0 | 0 | 18.5 | 1.65 | 70.5 | 0 | 0 | 2.75 | 0 | 0.07 | 0 | 6.2 | 0 | 0.0225 | 0 | 0.0075 | 0 | 0.25 | 0 | 0 | 0 | 0 | 0 | 0 | 0 | 19.62 | 0.025 | 0.98425 | Tahan Korosi Sedang | ASM Handbook Vol 13B / NACE
EN-1.4646-X6CrMnNiCuN18-12-4-2-Stainless-Steel | 750 | 1390 | 0 | 0 | 0 | 0.06 | 0 | 0 | 0 | 18 | 2.25 | 63.15 | 0 | 0 | 11.5 | 0.25 | 0.25 | 0 | 4 | 0 | 0.025 | 0 | 0.0075 | 0 | 0.5 | 0 | 0 | 0 | 0 | 0 | 0 | 0 | 22.825 | 0.025 | 0.98425 | Tahan Korosi Sedang | ASM Handbook Vol 13B / NACE
EN-1.4650-X2CrNiCu19-10-Stainless-Steel | 620 | 1420 | 0 | 0 | 0 | 0.015 | 0 | 0 | 0 | 19.25 | 0.5 | 69.15 | 0 | 0 | 1 | 0 | 0.04 | 0 | 9.5 | 0 | 0.0225 | 0 | 0.0075 | 0 | 0.5 | 0 | 0 | 0 | 0 | 0 | 0 | 0 | 19.89 | 0.025 | 0.98425 | Tahan Korosi Sedang | ASM Handbook Vol 13B / NACE
EN-1.4652-X1CrNiMoCuN24-22-8-Stainless-Steel | 880 | 1460 | 0 | 0 | 0 | 0.01 | 0 | 0 | 0 | 24 | 0.45 | 42.3 | 0 | 0 | 3 | 7.5 | 0.5 | 0 | 22 | 0 | 0.015 | 0 | 0.0025 | 0 | 0.25 | 0 | 0 | 0 | 0 | 0 | 0 | 0 | 56.75 | 0.001 | 0.03937 | Sangat Tinggi (Super Austenitic/Duplex) | ASM Handbook Vol 13B / NACE
EN-1.4655-X2CrNiCuN23-4-Stainless-Steel | 652.483 | 1420 | 0 | 0 | 0 | 0.015 | 0 | 0 | 0 | 23 | 2 | 68.5 | 0 | 0 | 1 | 0.35 | 0.125 | 0 | 4.5 | 0 | 0.0175 | 0 | 0.0075 | 0 | 0.5 | 0 | 0 | 0 | 0 | 0 | 0 | 0 | 26.155 | 0.005 | 0.19685 | Tahan Korosi Tinggi | ASM Handbook Vol 13B / NACE
EN-1.4658-X2CrNiMoCoN28-8-5-1-Stainless-Steel | 900 | 1450 | 0 | 0 | 0 | 0.015 | 0 | 0 | 1.25 | 27.5 | 0.5 | 57.3 | 0 | 0 | 0.75 | 4.5 | 0.4 | 0 | 7.5 | 0 | 0.0175 | 0 | 0.005 | 0 | 0.25 | 0 | 0 | 0 | 0 | 0 | 0 | 0 | 48.75 | 0.001 | 0.03937 | Sangat Tinggi (Super Austenitic/Duplex) | ASM Handbook Vol 13B / NACE
EN-1.4659-X1CrNiMoCuNW24-22-6-Stainless-Steel | 900 | 1480 | 0 | 0 | 0 | 0.01 | 0 | 0 | 0 | 24 | 1.5 | 40.7 | 0 | 0 | 3 | 6 | 0.425 | 0 | 22 | 0 | 0.015 | 0 | 0.005 | 0 | 0.35 | 0 | 0 | 0 | 0 | 2 | 0 | 0 | 50.6 | 0.001 | 0.03937 | Sangat Tinggi (Super Austenitic/Duplex) | ASM Handbook Vol 13B / NACE
EN-1.4662-X2CrNiMnMoCuN24-4-3-2-Stainless-Steel | 652.483 | 1430 | 0 | 0 | 0 | 0.015 | 0 | 0 | 0 | 24 | 0.45 | 66.4 | 0 | 0 | 3.25 | 1.5 | 0.25 | 0 | 3.75 | 0 | 0.0175 | 0 | 0.0025 | 0 | 0.35 | 0 | 0 | 0 | 0 | 0 | 0 | 0 | 32.95 | 0.005 | 0.19685 | Tahan Korosi Tinggi | ASM Handbook Vol 13B / NACE
EN-1.4669-X2CrCuNiN23-2-2-Stainless-Steel | 780 | 1420 | 0 | 0 | 0 | 0.0225 | 0 | 0 | 0 | 22.75 | 2.3 | 70 | 0 | 0 | 2 | 0.25 | 0.16 | 0 | 2 | 0 | 0.02 | 0 | 0.015 | 0 | 0.5 | 0 | 0 | 0 | 0 | 0 | 0 | 0 | 26.135 | 0.005 | 0.19685 | Tahan Korosi Tinggi | ASM Handbook Vol 13B / NACE
EN-1.4710-GX30CrSi7-Cast-Stainless-Steel | 652.483 | 1430 | 0 | 0 | 0 | 0.275 | 0 | 0 | 0 | 7 | 0 | 89.85 | 0 | 0 | 0.75 | 0.075 | 0 | 0 | 0.25 | 0 | 0.0175 | 0 | 0.015 | 0 | 1.75 | 0 | 0 | 0 | 0 | 0 | 0 | 0 | 7.2475 | 0.13 | 5.1181 | Rentan Korosi (Baja Karbon) | NACE Corrosion Data Survey
EN-1.4713-X10CrAlSi7-Stainless-Steel | 520 | 1440 | 0.75 | 0 | 0 | 0.06 | 0 | 0 | 0 | 7 | 0 | 90.9 | 0 | 0 | 0.5 | 0 | 0 | 0 | 0 | 0 | 0.02 | 0 | 0.0075 | 0 | 0.75 | 0 | 0 | 0 | 0 | 0 | 0 | 0 | 7 | 0.13 | 5.1181 | Rentan Korosi (Baja Karbon) | NACE Corrosion Data Survey
EN-1.4724-X10CrAlSi13-Stainless-Steel | 550 | 1430 | 0.95 | 0 | 0 | 0.06 | 0 | 0 | 0 | 13 | 0 | 84.4 | 0 | 0 | 0.5 | 0 | 0 | 0 | 0 | 0 | 0.02 | 0 | 0.0075 | 0 | 1.05 | 0 | 0 | 0 | 0 | 0 | 0 | 0 | 13 | 0.125 | 4.9213 | Rentan Korosi Sumuran (Pitting) | Fontana Corrosion / NACE
EN-1.4729-GX40CrSi13-Cast-Stainless-Steel | 652.483 | 1420 | 0 | 0 | 0 | 0.4 | 0 | 0 | 0 | 13 | 0 | 83.55 | 0 | 0 | 0.5 | 0.25 | 0 | 0 | 0.5 | 0 | 0.02 | 0 | 0.015 | 0 | 1.75 | 0 | 0 | 0 | 0 | 0 | 0 | 0 | 13.825 | 0.125 | 4.9213 | Rentan Korosi Sumuran (Pitting) | Fontana Corrosion / NACE
EN-1.4736-X3CrAlTi18-2-Stainless-Steel | 580 | 1420 | 1.9 | 0 | 0 | 0.02 | 0 | 0 | 0 | 17.5 | 0 | 79.05 | 0 | 0 | 0.5 | 0 | 0 | 0 | 0 | 0 | 0.02 | 0 | 0.0075 | 0 | 0.5 | 0 | 0 | 0.5 | 0 | 0 | 0 | 0 | 17.5 | 0.125 | 4.9213 | Rentan Korosi Sumuran (Pitting) | Fontana Corrosion / NACE
EN-1.4740-GX40CrSi17-Cast-Stainless-Steel | 652.483 | 1420 | 0 | 0 | 0 | 0.4 | 0 | 0 | 0 | 17.5 | 0 | 79.05 | 0 | 0 | 0.5 | 0.25 | 0 | 0 | 0.5 | 0 | 0.02 | 0 | 0.015 | 0 | 1.75 | 0 | 0 | 0 | 0 | 0 | 0 | 0 | 18.325 | 0.025 | 0.98425 | Tahan Korosi Sedang | ASM Handbook Vol 13B / NACE
EN-1.4742-X10CrAlSi18-Stainless-Steel | 600 | 1420 | 0.95 | 0 | 0 | 0.06 | 0 | 0 | 0 | 18 | 0 | 79.4 | 0 | 0 | 0.5 | 0 | 0 | 0 | 0 | 0 | 0.02 | 0 | 0.0075 | 0 | 1.05 | 0 | 0 | 0 | 0 | 0 | 0 | 0 | 18 | 0.025 | 0.98425 | Tahan Korosi Sedang | ASM Handbook Vol 13B / NACE
EN-1.4749-X18CrN28-Stainless-Steel | 600 | 1420 | 0 | 0 | 0 | 0.175 | 0 | 0 | 0 | 27.5 | 0 | 71.1 | 0 | 0 | 0.5 | 0 | 0.2 | 0 | 0 | 0 | 0.02 | 0 | 0.0075 | 0 | 0.5 | 0 | 0 | 0 | 0 | 0 | 0 | 0 | 30.7 | 0.005 | 0.19685 | Tahan Korosi Tinggi | ASM Handbook Vol 13B / NACE
EN-1.4762-X10CrAlSi25-Stainless-Steel | 620 | 1410 | 1.45 | 0 | 0 | 0.06 | 0 | 0 | 0 | 24.5 | 0 | 72.4 | 0 | 0 | 0.5 | 0 | 0 | 0 | 0 | 0 | 0.02 | 0 | 0.0075 | 0 | 1.05 | 0 | 0 | 0 | 0 | 0 | 0 | 0 | 24.5 | 0.025 | 0.98425 | Tahan Korosi Sedang | ASM Handbook Vol 13B / NACE
EN-1.4805-GX35NiCrSi25-21-Cast-Stainless-Steel | 490 | 1390 | 0 | 0 | 0 | 0.35 | 0 | 0 | 0 | 21 | 0 | 50.85 | 0 | 0 | 1 | 0.25 | 0 | 0 | 25 | 0 | 0.02 | 0 | 0.015 | 0 | 1.5 | 0 | 0 | 0 | 0 | 0 | 0 | 0 | 21.825 | 0.025 | 0.98425 | Tahan Korosi Sedang | ASM Handbook Vol 13B / NACE
EN-1.4806-GX40NiCrSi35-17-Cast-Stainless-Steel | 470 | 1380 | 0 | 0 | 0 | 0.4 | 0 | 0 | 0 | 17 | 0 | 44.55 | 0 | 0 | 1 | 0.25 | 0 | 0 | 35 | 0 | 0.02 | 0 | 0.015 | 0 | 1.75 | 0 | 0 | 0 | 0 | 0 | 0 | 0 | 17.825 | 0.125 | 4.9213 | Rentan Korosi Sumuran (Pitting) | Fontana Corrosion / NACE
EN-1.4807-GX40NiCrSiNb35-18-Cast-Stainless-Steel | 480 | 1390 | 0 | 0 | 0 | 0.4 | 0 | 0 | 0 | 18.5 | 0 | 41.65 | 0 | 0 | 1 | 0.25 | 0 | 1.4 | 35 | 0 | 0.02 | 0 | 0.015 | 0 | 1.75 | 0 | 0 | 0 | 0 | 0 | 0 | 0 | 19.325 | 0.025 | 0.98425 | Tahan Korosi Sedang | ASM Handbook Vol 13B / NACE
EN-1.4818-X6CrNiSiNCe19-10-Stainless-Steel | 700 | 1410 | 0 | 0 | 0 | 0.06 | 0 | 0.055 | 0 | 19 | 0 | 68.7 | 0 | 0 | 0.5 | 0 | 0.16 | 0 | 10 | 0 | 0.0225 | 0 | 0.0075 | 0 | 1.5 | 0 | 0 | 0 | 0 | 0 | 0 | 0 | 21.56 | 0.025 | 0.98425 | Tahan Korosi Sedang | ASM Handbook Vol 13B / NACE
EN-1.4821-X15CrNiSi25-4-Stainless-Steel | 730 | 1410 | 0 | 0 | 0 | 0.15 | 0 | 0 | 0 | 25.5 | 0 | 67.65 | 0 | 0 | 1 | 0 | 0.05 | 0 | 4.5 | 0 | 0.02 | 0 | 0.0075 | 0 | 1.15 | 0 | 0 | 0 | 0 | 0 | 0 | 0 | 26.3 | 0.005 | 0.19685 | Tahan Korosi Tinggi | ASM Handbook Vol 13B / NACE
EN-1.4823-GX40CrNiSi27-4-Cast-Stainless-Steel | 620 | 1400 | 0 | 0 | 0 | 0.4 | 0 | 0 | 0 | 26.5 | 0 | 65.8 | 0 | 0 | 0.75 | 0.25 | 0 | 0 | 4.5 | 0 | 0.02 | 0 | 0.015 | 0 | 1.75 | 0 | 0 | 0 | 0 | 0 | 0 | 0 | 27.325 | 0.005 | 0.19685 | Tahan Korosi Tinggi | ASM Handbook Vol 13B / NACE
EN-1.4825-GX25CrNiSi18-9-Cast-Stainless-Steel | 510 | 1410 | 0 | 0 | 0 | 0.25 | 0 | 0 | 0 | 18 | 0 | 70 | 0 | 0 | 1 | 0.25 | 0 | 0 | 9 | 0 | 0.02 | 0 | 0.015 | 0 | 1.5 | 0 | 0 | 0 | 0 | 0 | 0 | 0 | 18.825 | 0.025 | 0.98425 | Tahan Korosi Sedang | ASM Handbook Vol 13B / NACE
EN-1.4826-GX40CrNiSi22-10-Cast-Stainless-Steel | 500 | 1400 | 0 | 0 | 0 | 0.4 | 0 | 0 | 0 | 22 | 0 | 64.55 | 0 | 0 | 1 | 0.25 | 0 | 0 | 10 | 0 | 0.02 | 0 | 0.015 | 0 | 1.75 | 0 | 0 | 0 | 0 | 0 | 0 | 0 | 22.825 | 0.025 | 0.98425 | Tahan Korosi Sedang | ASM Handbook Vol 13B / NACE
EN-1.4828-X15CrNiSi20-12-Stainless-Steel | 650 | 1400 | 0 | 0 | 0 | 0.1 | 0 | 0 | 0 | 20 | 0 | 64.8 | 0 | 0 | 1 | 0 | 0.05 | 0 | 12 | 0 | 0.0225 | 0 | 0.0075 | 0 | 2 | 0 | 0 | 0 | 0 | 0 | 0 | 0 | 20.8 | 0.025 | 0.98425 | Tahan Korosi Sedang | ASM Handbook Vol 13B / NACE
EN-1.4832-GX25CrNiSi20-14-Cast-Stainless-Steel | 510 | 1400 | 0 | 0 | 0 | 0.25 | 0 | 0 | 0 | 20 | 0 | 63 | 0 | 0 | 1 | 0.25 | 0 | 0 | 14 | 0 | 0.02 | 0 | 0.015 | 0 | 1.5 | 0 | 0 | 0 | 0 | 0 | 0 | 0 | 20.825 | 0.025 | 0.98425 | Tahan Korosi Sedang | ASM Handbook Vol 13B / NACE
EN-1.4833-X12CrNi23-13-Stainless-Steel | 600 | 1410 | 0 | 0 | 0 | 0.075 | 0 | 0 | 0 | 23 | 0 | 62.35 | 0 | 0 | 1 | 0 | 0.05 | 0 | 13 | 0 | 0.0225 | 0 | 0.0075 | 0 | 0.5 | 0 | 0 | 0 | 0 | 0 | 0 | 0 | 23.8 | 0.025 | 0.98425 | Tahan Korosi Sedang | ASM Handbook Vol 13B / NACE
EN-1.4835-X9CrNiSiNCe21-11-2-Stainless-Steel | 750 | 1400 | 0 | 0 | 0 | 0.085 | 0 | 0.055 | 0 | 21 | 0 | 65.2 | 0 | 0 | 0.5 | 0 | 0.16 | 0 | 11 | 0 | 0.0225 | 0 | 0.0075 | 0 | 1.95 | 0 | 0 | 0 | 0 | 0 | 0 | 0 | 23.56 | 0.025 | 0.98425 | Tahan Korosi Sedang | ASM Handbook Vol 13B / NACE
EN-1.4837-GX40CrNiSi25-12-Cast-Stainless-Steel | 500 | 1390 | 0 | 0 | 0 | 0.4 | 0 | 0 | 0 | 25.5 | 0 | 58.55 | 0 | 0 | 1 | 0.25 | 0 | 0 | 12.5 | 0 | 0.02 | 0 | 0.015 | 0 | 1.75 | 0 | 0 | 0 | 0 | 0 | 0 | 0 | 26.325 | 0.005 | 0.19685 | Tahan Korosi Tinggi | ASM Handbook Vol 13B / NACE
EN-1.4841-X15CrNiSi25-21-Stainless-Steel | 650 | 1380 | 0 | 0 | 0 | 0.1 | 0 | 0 | 0 | 25 | 0 | 51.3 | 0 | 0 | 1 | 0 | 0.05 | 0 | 20.5 | 0 | 0.0225 | 0 | 0.0075 | 0 | 2 | 0 | 0 | 0 | 0 | 0 | 0 | 0 | 25.8 | 0.005 | 0.19685 | Tahan Korosi Tinggi | ASM Handbook Vol 13B / NACE
EN-1.4845-X8CrNi25-21-Stainless-Steel | 600 | 1400 | 0 | 0 | 0 | 0.05 | 0 | 0 | 0 | 25 | 0 | 52.6 | 0 | 0 | 1 | 0 | 0.05 | 0 | 20.5 | 0 | 0.0225 | 0 | 0.0075 | 0 | 0.75 | 0 | 0 | 0 | 0 | 0 | 0 | 0 | 25.8 | 0.005 | 0.19685 | Tahan Korosi Tinggi | ASM Handbook Vol 13B / NACE
EN-1.4848-GX40CrNiSi25-20-Cast-Stainless-Steel | 510 | 1390 | 0 | 0 | 0 | 0.4 | 0 | 0 | 0 | 25.5 | 0 | 50.55 | 0 | 0 | 1 | 0.25 | 0 | 0 | 20.5 | 0 | 0.02 | 0 | 0.015 | 0 | 1.75 | 0 | 0 | 0 | 0 | 0 | 0 | 0 | 26.325 | 0.005 | 0.19685 | Tahan Korosi Tinggi | ASM Handbook Vol 13B / NACE
EN-1.4849-GX40NiCrSiNb38-19-Cast-Stainless-Steel | 480 | 1390 | 0 | 0 | 0 | 0.4 | 0 | 0 | 0 | 19.5 | 0 | 38.05 | 0 | 0 | 1 | 0.25 | 0 | 1.5 | 37.5 | 0 | 0.02 | 0 | 0.015 | 0 | 1.75 | 0 | 0 | 0 | 0 | 0 | 0 | 0 | 20.325 | 0.025 | 0.98425 | Tahan Korosi Sedang | ASM Handbook Vol 13B / NACE
EN-1.4852-GX40NiCrSiNb35-26-Cast-Stainless-Steel | 490 | 1380 | 0 | 0 | 0 | 0.4 | 0 | 0 | 0 | 25.5 | 0 | 35.25 | 0 | 0 | 1 | 0.25 | 0 | 1.3 | 34.5 | 0 | 0.02 | 0 | 0.015 | 0 | 1.75 | 0 | 0 | 0 | 0 | 0 | 0 | 0 | 26.325 | 0.005 | 0.19685 | Tahan Korosi Tinggi | ASM Handbook Vol 13B / NACE
EN-1.4854-X6NiCrSiNCe35-25-Stainless-Steel | 750 | 1370 | 0 | 0 | 0 | 0.06 | 0 | 0.055 | 0 | 25 | 0 | 37.1 | 0 | 0 | 1 | 0 | 0.16 | 0 | 35 | 0 | 0.02 | 0 | 0.0075 | 0 | 1.6 | 0 | 0 | 0 | 0 | 0 | 0 | 0 | 27.56 | 0.005 | 0.19685 | Tahan Korosi Tinggi | ASM Handbook Vol 13B / NACE
EN-1.4855-GX40CrNiSiNb24-24-Cast-Stainless-Steel | 500 | 1400 | 0 | 0 | 0 | 0.4 | 0 | 0 | 0 | 24 | 0 | 47.25 | 0 | 0 | 1 | 0.25 | 0 | 1.3 | 24 | 0 | 0.02 | 0 | 0.015 | 0 | 1.75 | 0 | 0 | 0 | 0 | 0 | 0 | 0 | 24.825 | 0.025 | 0.98425 | Tahan Korosi Sedang | ASM Handbook Vol 13B / NACE
EN-1.4857-GX40NiCrSi35-26-Cast-Stainless-Steel | 500 | 1370 | 0 | 0 | 0 | 0.4 | 0 | 0 | 0 | 25.5 | 0 | 36.55 | 0 | 0 | 1 | 0.25 | 0 | 0 | 34.5 | 0 | 0.02 | 0 | 0.015 | 0 | 1.75 | 0 | 0 | 0 | 0 | 0 | 0 | 0 | 26.325 | 0.005 | 0.19685 | Tahan Korosi Tinggi | ASM Handbook Vol 13B / NACE
EN-1.4859-GX10NiCrSiNb32-20-Cast-Stainless-Steel | 490 | 1410 | 0 | 0 | 0 | 0.1 | 0 | 0 | 0 | 20 | 0 | 44.65 | 0 | 0 | 1 | 0.25 | 0 | 1 | 32 | 0 | 0.02 | 0 | 0.015 | 0 | 1 | 0 | 0 | 0 | 0 | 0 | 0 | 0 | 20.825 | 0.025 | 0.98425 | Tahan Korosi Sedang | ASM Handbook Vol 13B / NACE
EN-1.4864-X12NiCrSi35-16-Stainless-Steel | 650 | 1390 | 0 | 0 | 0 | 0.075 | 0 | 0 | 0 | 16 | 0 | 46.35 | 0 | 0 | 1 | 0 | 0.05 | 0 | 35 | 0 | 0.0225 | 0 | 0.0075 | 0 | 1.5 | 0 | 0 | 0 | 0 | 0 | 0 | 0 | 16.8 | 0.125 | 4.9213 | Rentan Korosi Sumuran (Pitting) | Fontana Corrosion / NACE
EN-1.4865-GX40NiCrSi38-19-Cast-Stainless-Steel | 470 | 1380 | 0 | 0 | 0 | 0.4 | 0 | 0 | 0 | 19.5 | 0 | 39.55 | 0 | 0 | 1 | 0.25 | 0 | 0 | 37.5 | 0 | 0.02 | 0 | 0.015 | 0 | 1.75 | 0 | 0 | 0 | 0 | 0 | 0 | 0 | 20.325 | 0.025 | 0.98425 | Tahan Korosi Sedang | ASM Handbook Vol 13B / NACE
EN-1.4872-X25CrMnNiN25-9-7-Stainless-Steel | 950 | 1390 | 0 | 0 | 0 | 0.25 | 0 | 0 | 0 | 25 | 0 | 57.9 | 0 | 0 | 9 | 0 | 0.3 | 0 | 7 | 0 | 0.0225 | 0 | 0.0075 | 0 | 0.5 | 0 | 0 | 0 | 0 | 0 | 0 | 0 | 29.8 | 0.005 | 0.19685 | Tahan Korosi Tinggi | ASM Handbook Vol 13B / NACE
EN-1.4874-GX50NiCrCo20-20-20-Cast-Stainless-Steel | 480 | 1450 | 0 | 0 | 0 | 0.5 | 0 | 0 | 20.25 | 20.5 | 0 | 30.95 | 0 | 0 | 1 | 2.75 | 0 | 1.025 | 20 | 0 | 0.02 | 0 | 0.015 | 0 | 0.5 | 0 | 0 | 0 | 0 | 2.5 | 0 | 0 | 29.575 | 0.005 | 0.19685 | Tahan Korosi Tinggi | ASM Handbook Vol 13B / NACE
EN-1.4876-X10NiCrAlTi32-21-Stainless-Steel | 570 | 1400 | 0.375 | 0 | 0 | 0.06 | 0 | 0 | 0 | 21 | 0 | 44.65 | 0 | 0 | 1 | 0 | 0 | 0 | 32 | 0 | 0.015 | 0 | 0.0075 | 0 | 0.5 | 0 | 0 | 0.375 | 0 | 0 | 0 | 0 | 21 | 0.025 | 0.98425 | Tahan Korosi Sedang | ASM Handbook Vol 13B / NACE
EN-1.4877-X6NiCrNbCe32-27-Stainless-Steel | 630 | 1400 | 0.0125 | 0 | 0 | 0.06 | 0 | 0.075 | 0 | 27 | 0 | 39.35 | 0 | 0 | 0.5 | 0 | 0.05 | 0.8 | 32 | 0 | 0.01 | 0 | 0.005 | 0 | 0.15 | 0 | 0 | 0 | 0 | 0 | 0 | 0 | 27.8 | 0.005 | 0.19685 | Tahan Korosi Tinggi | ASM Handbook Vol 13B / NACE
EN-1.4878-X8CrNiTi18-10-Stainless-Steel | 610 | 1430 | 0 | 0 | 0 | 0.05 | 0 | 0 | 0 | 18 | 0 | 69.5 | 0 | 0 | 1 | 0 | 0 | 0 | 10.5 | 0 | 0.0225 | 0 | 0.0075 | 0 | 0.5 | 0 | 0 | 0.4 | 0 | 0 | 0 | 0 | 18 | 0.025 | 0.98425 | Tahan Korosi Sedang | ASM Handbook Vol 13B / NACE
EN-1.4886-X10NiCrSi35-19-Stainless-Steel | 580 | 1390 | 0 | 0 | 0 | 0.075 | 0 | 0 | 0 | 18.5 | 0 | 43.85 | 0 | 0 | 1 | 0 | 0.05 | 0 | 35 | 0 | 0.015 | 0 | 0.0075 | 0 | 1.5 | 0 | 0 | 0 | 0 | 0 | 0 | 0 | 19.3 | 0.025 | 0.98425 | Tahan Korosi Sedang | ASM Handbook Vol 13B / NACE
EN-1.4887-X10NiCrSiNb35-22-Stainless-Steel | 580 | 1390 | 0 | 0 | 0 | 0.075 | 0 | 0 | 0 | 21.5 | 0 | 39.6 | 0 | 0 | 1 | 0 | 0.05 | 1.25 | 35 | 0 | 0.015 | 0 | 0.0075 | 0 | 1.5 | 0 | 0 | 0 | 0 | 0 | 0 | 0 | 22.3 | 0.025 | 0.98425 | Tahan Korosi Sedang | ASM Handbook Vol 13B / NACE
EN-1.4901-X10CrWMoVNb9-2-Stainless-Steel | 740 | 1490 | 0.01 | 0 | 0.0035 | 0.1 | 0 | 0 | 0 | 9 | 0 | 87.45 | 0 | 0 | 0.45 | 0.45 | 0.05 | 0.065 | 0.2 | 0 | 0.01 | 0 | 0.005 | 0 | 0.25 | 0 | 0 | 0.005 | 0.2 | 1.75 | 0 | 0.005 | 11.285 | 0.13 | 5.1181 | Rentan Korosi (Baja Karbon) | NACE Corrosion Data Survey
EN-1.4903-X10CrMoVNb9-1-Stainless-Steel | 652.483 | 1460 | 0.02 | 0 | 0 | 0.1 | 0 | 0 | 0 | 8.75 | 0.15 | 88.8 | 0 | 0 | 0.45 | 0.975 | 0.05 | 0.08 | 0.2 | 0 | 0.0125 | 0 | 0.0075 | 0 | 0.25 | 0 | 0 | 0 | 0.215 | 0 | 0 | 0 | 12.7675 | 0.13 | 5.1181 | Rentan Korosi (Baja Karbon) | NACE Corrosion Data Survey
EN-1.4905-X11CrMoWVNb9-11-Stainless-Steel | 740 | 1480 | 0.02 | 0 | 0.00275 | 0.11 | 0 | 0 | 0 | 9 | 0 | 87.5 | 0 | 0 | 0.45 | 1 | 0.07 | 0.08 | 0.25 | 0 | 0.01 | 0 | 0.005 | 0 | 0.3 | 0 | 0 | 0 | 0.215 | 1 | 0 | 0 | 13.42 | 0.13 | 5.1181 | Rentan Korosi (Baja Karbon) | NACE Corrosion Data Survey
EN-1.4910-X3CrNiMoBN17-13-3-Stainless-Steel | 650 | 1440 | 0 | 0 | 0.00325 | 0.02 | 0 | 0 | 0 | 17 | 0 | 65.95 | 0 | 0 | 1 | 2.5 | 0.14 | 0 | 13 | 0 | 0.0175 | 0 | 0.0075 | 0 | 0.375 | 0 | 0 | 0 | 0 | 0 | 0 | 0 | 27.49 | 0.005 | 0.19685 | Tahan Korosi Tinggi | ASM Handbook Vol 13B / NACE
EN-1.4911-X8CrCoNiMo10-6-Stainless-Steel | 1070 | 1450 | 0 | 0 | 0.01 | 0.085 | 0 | 0 | 6 | 10.5 | 0 | 79.75 | 0 | 0 | 0.8 | 0.75 | 0.0175 | 0.35 | 0.7 | 0 | 0.0125 | 0 | 0.0075 | 0 | 0.45 | 0 | 0 | 0 | 0.25 | 0.35 | 0 | 0 | 13.255 | 0.125 | 4.9213 | Rentan Korosi Sumuran (Pitting) | Fontana Corrosion / NACE
EN-1.4912-X7CrNiNb18-10-Stainless-Steel | 610 | 1430 | 0 | 0 | 0 | 0.07 | 0 | 0 | 0 | 18 | 0 | 69.1 | 0 | 0 | 1 | 0 | 0 | 0.8 | 10.5 | 0 | 0.0225 | 0 | 0.0075 | 0 | 0.5 | 0 | 0 | 0 | 0 | 0 | 0 | 0 | 18 | 0.025 | 0.98425 | Tahan Korosi Sedang | ASM Handbook Vol 13B / NACE
EN-1.4913-X19CrMoNbVN11-1-Stainless-Steel | 652.483 | 1460 | 0.01 | 0 | 0.00075 | 0.2 | 0 | 0 | 0 | 10.75 | 0 | 86.4 | 0 | 0 | 0.65 | 0.65 | 0.075 | 0.4 | 0.4 | 0 | 0.0125 | 0 | 0.0075 | 0 | 0.25 | 0 | 0 | 0 | 0.2 | 0 | 0 | 0 | 14.095 | 0.125 | 4.9213 | Rentan Korosi Sumuran (Pitting) | Fontana Corrosion / NACE
EN-1.4919-X6CrNiMoB17-12-2-Stainless-Steel | 590 | 1440 | 0 | 0 | 0.00325 | 0.06 | 0 | 0 | 0 | 17.5 | 0 | 67.15 | 0 | 0 | 1 | 2.25 | 0.05 | 0 | 11.5 | 0 | 0.0175 | 0 | 0.0075 | 0 | 0.5 | 0 | 0 | 0 | 0 | 0 | 0 | 0 | 25.725 | 0.005 | 0.19685 | Tahan Korosi Tinggi | ASM Handbook Vol 13B / NACE
EN-1.4922-X20CrMoV11-1-Stainless-Steel | 770 | 1460 | 0 | 0 | 0 | 0.2 | 0 | 0 | 0 | 11.25 | 0 | 85.85 | 0 | 0 | 0.65 | 1 | 0 | 0 | 0.55 | 0 | 0.0125 | 0 | 0.0075 | 0 | 0.2 | 0 | 0 | 0 | 0.275 | 0 | 0 | 0 | 14.55 | 0.125 | 4.9213 | Rentan Korosi Sumuran (Pitting) | Fontana Corrosion / NACE
EN-1.4923-X22CrMoV12-1-Stainless-Steel | 652.483 | 1450 | 0 | 0 | 0 | 0.21 | 0 | 0 | 0 | 11.75 | 0 | 85.3 | 0 | 0 | 0.65 | 1 | 0 | 0 | 0.55 | 0 | 0.0125 | 0 | 0.0075 | 0 | 0.25 | 0 | 0 | 0 | 0.3 | 0 | 0 | 0 | 15.05 | 0.125 | 4.9213 | Rentan Korosi Sumuran (Pitting) | Fontana Corrosion / NACE
EN-1.4931-GX23CrMoV12-1-Cast-Steel | 810 | 1460 | 0 | 0 | 0 | 0.23 | 0 | 0 | 0 | 11.75 | 0 | 85 | 0 | 0 | 0.65 | 1.1 | 0 | 0 | 0.5 | 0 | 0.015 | 0 | 0.01 | 0 | 0.2 | 0 | 0 | 0 | 0.3 | 0.25 | 0 | 0 | 15.38 | 0.125 | 4.9213 | Rentan Korosi Sumuran (Pitting) | Fontana Corrosion / NACE
EN-1.4935-X20CrMoWV12-1-Stainless-Steel | 652.483 | 1460 | 0 | 0 | 0 | 0.205 | 0 | 0 | 0 | 11.75 | 0 | 84.85 | 0 | 0 | 0.55 | 1 | 0 | 0 | 0.55 | 0 | 0.0125 | 0 | 0.0075 | 0 | 0.3 | 0 | 0 | 0 | 0.275 | 0.5 | 0 | 0 | 15.05 | 0.125 | 4.9213 | Rentan Korosi Sumuran (Pitting) | Fontana Corrosion / NACE
EN-1.4938-X12CrNiMoV12-3-Stainless-Steel | 652.483 | 1460 | 0 | 0 | 0 | 0.115 | 0 | 0 | 0 | 11.75 | 0 | 82.65 | 0 | 0 | 0.65 | 1.75 | 0.03 | 0 | 2.5 | 0 | 0.0125 | 0 | 0.0075 | 0 | 0.25 | 0 | 0 | 0 | 0.325 | 0 | 0 | 0 | 18.005 | 0.025 | 0.98425 | Tahan Korosi Sedang | ASM Handbook Vol 13B / NACE
EN-1.4941-X6CrNiTiB18-10-Stainless-Steel | 590 | 1430 | 0 | 0 | 0.00325 | 0.06 | 0 | 0 | 0 | 18 | 0 | 69.35 | 0 | 0 | 1 | 0 | 0 | 0 | 10.5 | 0 | 0.0175 | 0 | 0.0075 | 0 | 0.5 | 0 | 0 | 0.6 | 0 | 0 | 0 | 0 | 18 | 0.025 | 0.98425 | Tahan Korosi Sedang | ASM Handbook Vol 13B / NACE
EN-1.4945-X6CrNiWNbN16-16-Stainless-Steel | 652.483 | 1490 | 0 | 0 | 0 | 0.07 | 0 | 0 | 0 | 16.5 | 0 | 61.8 | 0 | 0 | 0.75 | 0 | 0.1 | 0.8 | 16.5 | 0 | 0.0175 | 0 | 0.0075 | 0 | 0.45 | 0 | 0 | 0 | 0 | 3 | 0 | 0 | 18.1 | 0.025 | 0.98425 | Tahan Korosi Sedang | ASM Handbook Vol 13B / NACE
EN-1.4948-X6CrNi18-10-Stainless-Steel | 610 | 1430 | 0 | 0 | 0 | 0.06 | 0 | 0 | 0 | 18 | 0 | 70.9 | 0 | 0 | 1 | 0 | 0.05 | 0 | 9.5 | 0 | 0.0175 | 0 | 0.0075 | 0 | 0.5 | 0 | 0 | 0 | 0 | 0 | 0 | 0 | 18.8 | 0.025 | 0.98425 | Tahan Korosi Sedang | ASM Handbook Vol 13B / NACE
EN-1.4951-X6CrNi25-20-Stainless-Steel | 630 | 1410 | 0 | 0 | 0 | 0.06 | 0 | 0 | 0 | 25 | 0 | 53.05 | 0 | 0 | 1 | 0 | 0.05 | 0 | 20.5 | 0 | 0.0175 | 0 | 0.0075 | 0 | 0.35 | 0 | 0 | 0 | 0 | 0 | 0 | 0 | 25.8 | 0.005 | 0.19685 | Tahan Korosi Tinggi | ASM Handbook Vol 13B / NACE
EN-1.4958-X5NiCrAlTi31-20-Stainless-Steel | 630 | 1400 | 0.35 | 0 | 0 | 0.055 | 0 | 0 | 0.25 | 20.5 | 0.25 | 45.85 | 0 | 0 | 0.75 | 0 | 0.015 | 0.05 | 31.25 | 0 | 0.0075 | 0 | 0.005 | 0 | 0.35 | 0 | 0 | 0.35 | 0 | 0 | 0 | 0 | 20.74 | 0.025 | 0.98425 | Tahan Korosi Sedang | ASM Handbook Vol 13B / NACE
EN-1.4959-X8NiCrAlTi32-21-Stainless-Steel | 630 | 1400 | 0.45 | 0 | 0 | 0.075 | 0 | 0 | 0.25 | 20.5 | 0.25 | 44.95 | 0 | 0 | 0.75 | 0 | 0.015 | 0 | 32 | 0 | 0.0075 | 0 | 0.005 | 0 | 0.35 | 0 | 0 | 0.45 | 0 | 0 | 0 | 0 | 20.74 | 0.025 | 0.98425 | Tahan Korosi Sedang | ASM Handbook Vol 13B / NACE
EN-1.4961-X8CrNiNb16-13-Stainless-Steel | 610 | 1430 | 0 | 0 | 0 | 0.07 | 0 | 0 | 0 | 16 | 0 | 68.95 | 0 | 0 | 0.75 | 0 | 0 | 0.8 | 13 | 0 | 0.0175 | 0 | 0.0075 | 0 | 0.45 | 0 | 0 | 0 | 0 | 0 | 0 | 0 | 16 | 0.125 | 4.9213 | Rentan Korosi Sumuran (Pitting) | Fontana Corrosion / NACE
EN-1.4962-X12CrNiWTiB16-13-Stainless-Steel | 652.483 | 1480 | 0 | 0 | 0.00375 | 0.11 | 0 | 0 | 0 | 16.5 | 0 | 65.55 | 0 | 0 | 0.75 | 0 | 0 | 0 | 13.5 | 0 | 0.0175 | 0 | 0.0075 | 0 | 0.25 | 0 | 0 | 0.55 | 0 | 2.75 | 0 | 0 | 16.5 | 0.125 | 4.9213 | Rentan Korosi Sumuran (Pitting) | Fontana Corrosion / NACE
EN-1.4971-X12CrCoNi21-20-Stainless-Steel | 800 | 1460 | 0 | 0 | 0 | 0.12 | 0 | 0 | 19.75 | 21.25 | 0 | 30.7 | 0 | 0 | 1 | 3 | 0.15 | 1.025 | 20 | 0 | 0.0175 | 0 | 0.0075 | 0 | 0.5 | 0 | 0 | 0 | 0 | 2.5 | 0 | 0 | 33.55 | 0.005 | 0.19685 | Tahan Korosi Tinggi | ASM Handbook Vol 13B / NACE
EN-1.4980-X6NiCrTiMoVB25-15-2-Stainless-Steel | 1030 | 1430 | 0.175 | 0 | 0.0065 | 0.055 | 0 | 0 | 0 | 14.75 | 0 | 53.85 | 0 | 0 | 1.5 | 1.25 | 0 | 0 | 25.5 | 0 | 0.0125 | 0 | 0.0075 | 0 | 0.5 | 0 | 0 | 2.1 | 0.3 | 0 | 0 | 0 | 18.875 | 0.025 | 0.98425 | Tahan Korosi Sedang | ASM Handbook Vol 13B / NACE
EN-1.4981-X8CrNiMoNb16-16-Stainless-Steel | 610 | 1440 | 0 | 0 | 0 | 0.07 | 0 | 0 | 0 | 16.5 | 0 | 63.15 | 0 | 0 | 0.75 | 1.8 | 0 | 0.8 | 16.5 | 0 | 0.0175 | 0 | 0.0075 | 0 | 0.45 | 0 | 0 | 0 | 0 | 0 | 0 | 0 | 22.44 | 0.025 | 0.98425 | Tahan Korosi Sedang | ASM Handbook Vol 13B / NACE
EN-1.4982-X10CrNiMoMnNbVB15-10-1-Stainless-Steel | 750 | 1430 | 0 | 0 | 0.006 | 0.1 | 0 | 0 | 0 | 15 | 0 | 65.75 | 0 | 0 | 6.25 | 1 | 0.05 | 1.025 | 10 | 0 | 0.02 | 0 | 0.015 | 0 | 0.5 | 0 | 0 | 0 | 0.275 | 0 | 0 | 0 | 19.1 | 0.025 | 0.98425 | Tahan Korosi Sedang | ASM Handbook Vol 13B / NACE
EN-1.4983-X6CrNiMoTiB17-13-Stainless-Steel | 630 | 1440 | 0 | 0 | 0.00375 | 0.06 | 0 | 0 | 0 | 17 | 0 | 65.7 | 0 | 0 | 1 | 2.25 | 0 | 0 | 13 | 0 | 0.0175 | 0 | 0.0075 | 0 | 0.375 | 0 | 0 | 0.6 | 0 | 0 | 0 | 0 | 24.425 | 0.025 | 0.98425 | Tahan Korosi Sedang | ASM Handbook Vol 13B / NACE
EN-1.4986-X7CrNiMoBNb16-16-Stainless-Steel | 750 | 1450 | 0 | 0 | 0.075 | 0.07 | 0 | 0 | 0 | 16.5 | 0 | 63 | 0 | 0 | 0.75 | 1.8 | 0 | 0.8 | 16.5 | 0 | 0.0225 | 0 | 0.015 | 0 | 0.45 | 0 | 0 | 0 | 0 | 0 | 0 | 0 | 22.44 | 0.025 | 0.98425 | Tahan Korosi Sedang | ASM Handbook Vol 13B / NACE
EN-1.4988-X8CrNiMoVNb16-13-Stainless-Steel | 640 | 1450 | 0 | 0 | 0 | 0.07 | 0 | 0 | 0 | 16.5 | 0 | 65.8 | 0 | 0 | 0.75 | 1.3 | 0.1 | 0.8 | 13.5 | 0 | 0.0175 | 0 | 0.0075 | 0 | 0.45 | 0 | 0 | 0 | 0.725 | 0 | 0 | 0 | 22.39 | 0.025 | 0.98425 | Tahan Korosi Sedang | ASM Handbook Vol 13B / NACE
EN-1.5023-38Si7-Silicon-Steel | 652.483 | 1440 | 0 | 0 | 0 | 0.385 | 0 | 0 | 0 | 0 | 0 | 97.3 | 0 | 0 | 0.65 | 0 | 0 | 0 | 0 | 0 | 0.0125 | 0 | 0.0125 | 0 | 1.65 | 0 | 0 | 0 | 0 | 0 | 0 | 0 | 0 | 0.13 | 5.1181 | Rentan Korosi (Baja Karbon) | NACE Corrosion Data Survey
EN-1.5024-46Si7-Silicon-Steel | 652.483 | 1440 | 0 | 0 | 0 | 0.46 | 0 | 0 | 0 | 0 | 0 | 97.15 | 0 | 0 | 0.65 | 0 | 0 | 0 | 0 | 0 | 0.0125 | 0 | 0.0125 | 0 | 1.75 | 0 | 0 | 0 | 0 | 0 | 0 | 0 | 0 | 0.13 | 5.1181 | Rentan Korosi (Baja Karbon) | NACE Corrosion Data Survey
EN-1.5026-56Si7-Silicon-Steel | 652.483 | 1440 | 0 | 0 | 0 | 0.56 | 0 | 0 | 0 | 0 | 0 | 96.9 | 0 | 0 | 0.75 | 0 | 0 | 0 | 0 | 0 | 0.0125 | 0 | 0.0125 | 0 | 1.8 | 0 | 0 | 0 | 0 | 0 | 0 | 0 | 0 | 0.13 | 5.1181 | Rentan Korosi (Baja Karbon) | NACE Corrosion Data Survey
EN-1.5113-8MnSi7-Silicon-Steel | 652.483 | 1450 | 0 | 0 | 0 | 0.05 | 0 | 0 | 0 | 0 | 0 | 97.25 | 0 | 0 | 1.7 | 0 | 0 | 0 | 0 | 0 | 0.0125 | 0 | 0.0125 | 0 | 1 | 0 | 0 | 0 | 0 | 0 | 0 | 0 | 0 | 0.13 | 5.1181 | Rentan Korosi (Baja Karbon) | NACE Corrosion Data Survey
EN-1.5402-15MnMoV4-5-Molybdenum-Steel | 580 | 1470 | 0 | 0 | 0 | 0.09 | 0 | 0 | 0 | 0 | 0 | 98 | 0 | 0 | 1.15 | 0.5 | 0 | 0 | 0 | 0 | 0.0125 | 0 | 0.0075 | 0 | 0.2 | 0 | 0 | 0 | 0.06 | 0 | 0 | 0 | 1.65 | 0.13 | 5.1181 | Rentan Korosi (Baja Karbon) | NACE Corrosion Data Survey
EN-1.5408-30MoB1-Boron-Steel | 652.483 | 1460 | 0 | 0 | 0.0029 | 0.3 | 0 | 0 | 0 | 0.15 | 0.125 | 98.25 | 0 | 0 | 0.9 | 0.1 | 0 | 0 | 0 | 0 | 0.0125 | 0 | 0.0125 | 0 | 0.15 | 0 | 0 | 0 | 0 | 0 | 0 | 0 | 0.48 | 0.13 | 5.1181 | Rentan Korosi (Baja Karbon) | NACE Corrosion Data Survey
EN-1.5410-G10MnMoV6-3-Cast-Steel | 652.483 | 1460 | 0 | 0 | 0 | 0.06 | 0 | 0 | 0 | 0 | 0 | 97.75 | 0 | 0 | 1.5 | 0.3 | 0 | 0 | 0 | 0 | 0.0125 | 0 | 0.01 | 0 | 0.3 | 0 | 0 | 0 | 0.075 | 0 | 0 | 0 | 0.99 | 0.13 | 5.1181 | Rentan Korosi (Baja Karbon) | NACE Corrosion Data Survey
EN-1.5414-18MnMo4-5-Molybdenum-Steel | 652.483 | 1470 | 0 | 0 | 0 | 0.1 | 0 | 0 | 0 | 0.15 | 0.15 | 97.55 | 0 | 0 | 1.2 | 0.525 | 0.006 | 0 | 0.15 | 0 | 0.0075 | 0 | 0.0025 | 0 | 0.2 | 0 | 0 | 0 | 0 | 0 | 0 | 0 | 1.9785 | 0.13 | 5.1181 | Rentan Korosi (Baja Karbon) | NACE Corrosion Data Survey
EN-1.5415-16Mo3-Steel | 510 | 1460 | 0 | 0 | 0 | 0.16 | 0 | 0 | 0 | 0.15 | 0.15 | 98.265 | 0 | 0 | 0.65 | 0.3 | 0.006 | 0 | 0.15 | 0 | 0.0125 | 0 | 0.005 | 0 | 0.175 | 0 | 0 | 0 | 0 | 0 | 0 | 0 | 1.236 | 0.13 | 5.1181 | Rentan Korosi (Baja Karbon) | NACE Corrosion Data Survey
EN-1.5418-37Mo2-Molybdenum-Steel | 652.483 | 1460 | 0 | 0 | 0 | 0.375 | 0 | 0 | 0 | 0 | 0.125 | 98.35 | 0 | 0 | 0.75 | 0.25 | 0 | 0 | 0 | 0 | 0.0125 | 0 | 0.0125 | 0 | 0.15 | 0 | 0 | 0 | 0 | 0 | 0 | 0 | 0.825 | 0.13 | 5.1181 | Rentan Korosi (Baja Karbon) | NACE Corrosion Data Survey
EN-1.5419-G20Mo5-Cast-Steel | 540 | 1460 | 0 | 0 | 0 | 0.19 | 0 | 0 | 0 | 0 | 0 | 98.25 | 0 | 0 | 0.75 | 0.5 | 0 | 0 | 0 | 0 | 0.0125 | 0 | 0.015 | 0 | 0.3 | 0 | 0 | 0 | 0 | 0 | 0 | 0 | 1.65 | 0.13 | 5.1181 | Rentan Korosi (Baja Karbon) | NACE Corrosion Data Survey
EN-1.5422-G18Mo5-Cast-Steel | 520 | 1460 | 0 | 0 | 0 | 0.175 | 0 | 0 | 0 | 0.15 | 0.15 | 97.45 | 0 | 0 | 1 | 0.55 | 0 | 0 | 0.2 | 0 | 0.01 | 0 | 0.01 | 0 | 0.3 | 0 | 0 | 0 | 0.025 | 0 | 0 | 0 | 1.965 | 0.13 | 5.1181 | Rentan Korosi (Baja Karbon) | NACE Corrosion Data Survey
EN-1.5450-8MoB5-4-Molybdenum-Steel | 620 | 1470 | 0.03 | 0 | 0.004 | 0.08 | 0 | 0 | 0 | 0.1 | 0.15 | 98.2 | 0 | 0 | 0.7 | 0.45 | 0 | 0 | 0 | 0 | 0.0125 | 0 | 0.005 | 0 | 0.225 | 0 | 0 | 0.03 | 0 | 0 | 0 | 0 | 1.585 | 0.13 | 5.1181 | Rentan Korosi (Baja Karbon) | NACE Corrosion Data Survey
EN-1.5501-15B2-Boron-Steel | 652.483 | 1460 | 0 | 0 | 0.0029 | 0.145 | 0 | 0 | 0 | 0 | 0.125 | 98.8345 | 0 | 0 | 0.7 | 0 | 0 | 0 | 0 | 0 | 0.0125 | 0 | 0.0125 | 0 | 0.15 | 0 | 0 | 0 | 0 | 0 | 0 | 0 | 0 | 0.13 | 5.1181 | Rentan Korosi (Baja Karbon) | NACE Corrosion Data Survey
EN-1.5502-17B2-Boron-Steel | 652.483 | 1460 | 0 | 0 | 0.0029 | 0.175 | 0 | 0 | 0 | 0.15 | 0.125 | 98.6245 | 0 | 0 | 0.75 | 0 | 0 | 0 | 0 | 0 | 0.0125 | 0 | 0.0125 | 0 | 0.15 | 0 | 0 | 0 | 0 | 0 | 0 | 0 | 0.15 | 0.13 | 5.1181 | Rentan Korosi (Baja Karbon) | NACE Corrosion Data Survey
EN-1.5503-18B2-Boron-Steel | 652.483 | 1460 | 0 | 0 | 0.0029 | 0.18 | 0 | 0 | 0 | 0 | 0.125 | 98.8195 | 0 | 0 | 0.7 | 0 | 0 | 0 | 0 | 0 | 0.0125 | 0 | 0.0125 | 0 | 0.15 | 0 | 0 | 0 | 0 | 0 | 0 | 0 | 0 | 0.13 | 5.1181 | Rentan Korosi (Baja Karbon) | NACE Corrosion Data Survey
EN-1.5507-23MnB3-Boron-Steel | 652.483 | 1460 | 0.05 | 0 | 0.0029 | 0.23 | 0 | 0 | 0 | 0.3 | 0.125 | 98.25 | 0 | 0 | 0.9 | 0 | 0 | 0 | 0 | 0 | 0.0075 | 0 | 0.0075 | 0 | 0.075 | 0 | 0 | 0.03 | 0 | 0 | 0 | 0 | 0.3 | 0.13 | 5.1181 | Rentan Korosi (Baja Karbon) | NACE Corrosion Data Survey
EN-1.5508-23B2-Boron-Steel | 652.483 | 1460 | 0 | 0 | 0.0029 | 0.225 | 0 | 0 | 0 | 0.15 | 0.125 | 98.5495 | 0 | 0 | 0.75 | 0 | 0 | 0 | 0 | 0 | 0.0125 | 0 | 0.0125 | 0 | 0.15 | 0 | 0 | 0 | 0 | 0 | 0 | 0 | 0.15 | 0.13 | 5.1181 | Rentan Korosi (Baja Karbon) | NACE Corrosion Data Survey
EN-1.5510-28B2-Boron-Steel | 652.483 | 1460 | 0 | 0 | 0.0029 | 0.275 | 0 | 0 | 0 | 0.15 | 0.125 | 98.5245 | 0 | 0 | 0.75 | 0 | 0 | 0 | 0 | 0 | 0.0125 | 0 | 0.0125 | 0 | 0.15 | 0 | 0 | 0 | 0 | 0 | 0 | 0 | 0.15 | 0.13 | 5.1181 | Rentan Korosi (Baja Karbon) | NACE Corrosion Data Survey
EN-1.5511-35B2-Boron-Steel | 652.483 | 1460 | 0.04 | 0 | 0.0029 | 0.355 | 0 | 0 | 0 | 0 | 0 | 98.7295 | 0 | 0 | 0.65 | 0 | 0 | 0 | 0 | 0 | 0.015 | 0 | 0.0075 | 0 | 0.2 | 0 | 0 | 0 | 0 | 0 | 0 | 0 | 0 | 0.13 | 5.1181 | Rentan Korosi (Baja Karbon) | NACE Corrosion Data Survey
EN-1.5514-33B2-Boron-Steel | 652.483 | 1460 | 0 | 0 | 0.0029 | 0.325 | 0 | 0 | 0 | 0.15 | 0.125 | 98.4495 | 0 | 0 | 0.75 | 0 | 0 | 0 | 0 | 0 | 0.0125 | 0 | 0.0125 | 0 | 0.15 | 0 | 0 | 0 | 0 | 0 | 0 | 0 | 0.15 | 0.13 | 5.1181 | Rentan Korosi (Baja Karbon) | NACE Corrosion Data Survey
EN-1.5515-38B2-Boron-Steel | 652.483 | 1460 | 0 | 0 | 0.0029 | 0.375 | 0 | 0 | 0 | 0.15 | 0.125 | 98.35 | 0 | 0 | 0.75 | 0 | 0 | 0 | 0 | 0 | 0.0125 | 0 | 0.0125 | 0 | 0.225 | 0 | 0 | 0 | 0 | 0 | 0 | 0 | 0.15 | 0.13 | 5.1181 | Rentan Korosi (Baja Karbon) | NACE Corrosion Data Survey
EN-1.5520-17MnB4-Boron-Steel | 652.483 | 1460 | 0 | 0 | 0.0029 | 0.175 | 0 | 0 | 0 | 0.15 | 0.125 | 98.3 | 0 | 0 | 1.05 | 0 | 0 | 0 | 0 | 0 | 0.0125 | 0 | 0.0125 | 0 | 0.15 | 0 | 0 | 0 | 0 | 0 | 0 | 0 | 0.15 | 0.13 | 5.1181 | Rentan Korosi (Baja Karbon) | NACE Corrosion Data Survey
EN-1.5521-18MnB4-Boron-Steel | 652.483 | 1460 | 0 | 0 | 0.0029 | 0.18 | 0 | 0 | 0 | 0 | 0.125 | 98.45 | 0 | 0 | 1.05 | 0 | 0 | 0 | 0 | 0 | 0.0125 | 0 | 0.0125 | 0 | 0.15 | 0 | 0 | 0 | 0 | 0 | 0 | 0 | 0 | 0.13 | 5.1181 | Rentan Korosi (Baja Karbon) | NACE Corrosion Data Survey
EN-1.5522-22MnB4-Boron-Steel | 652.483 | 1460 | 0 | 0 | 0.0029 | 0.22 | 0 | 0 | 0 | 0 | 0.125 | 98.45 | 0 | 0 | 1.05 | 0 | 0 | 0 | 0 | 0 | 0.0125 | 0 | 0.0125 | 0 | 0.15 | 0 | 0 | 0 | 0 | 0 | 0 | 0 | 0 | 0.13 | 5.1181 | Rentan Korosi (Baja Karbon) | NACE Corrosion Data Survey
EN-1.5525-20MnB4-Boron-Steel | 652.483 | 1460 | 0 | 0 | 0.0029 | 0.205 | 0 | 0 | 0 | 0.15 | 0.125 | 98.3 | 0 | 0 | 1.05 | 0 | 0 | 0 | 0 | 0 | 0.0125 | 0 | 0.0125 | 0 | 0.15 | 0 | 0 | 0 | 0 | 0 | 0 | 0 | 0.15 | 0.13 | 5.1181 | Rentan Korosi (Baja Karbon) | NACE Corrosion Data Survey
EN-1.5526-30MnB4-Boron-Steel | 652.483 | 1460 | 0 | 0 | 0.0029 | 0.295 | 0 | 0 | 0 | 0.15 | 0.125 | 98.3 | 0 | 0 | 0.95 | 0 | 0 | 0 | 0 | 0 | 0.0125 | 0 | 0.0125 | 0 | 0.15 | 0 | 0 | 0 | 0 | 0 | 0 | 0 | 0.15 | 0.13 | 5.1181 | Rentan Korosi (Baja Karbon) | NACE Corrosion Data Survey
EN-1.5535-23MnB4-Boron-Steel | 652.483 | 1460 | 0 | 0 | 0.0029 | 0.225 | 0 | 0 | 0 | 0.15 | 0.125 | 98.25 | 0 | 0 | 1.05 | 0 | 0 | 0 | 0 | 0 | 0.0125 | 0 | 0.0125 | 0 | 0.15 | 0 | 0 | 0 | 0 | 0 | 0 | 0 | 0.15 | 0.13 | 5.1181 | Rentan Korosi (Baja Karbon) | NACE Corrosion Data Survey
EN-1.5536-27MnB4-Boron-Steel | 652.483 | 1460 | 0 | 0 | 0.0029 | 0.275 | 0 | 0 | 0 | 0.15 | 0.125 | 98.15 | 0 | 0 | 1.05 | 0 | 0 | 0 | 0 | 0 | 0.0125 | 0 | 0.0125 | 0 | 0.225 | 0 | 0 | 0 | 0 | 0 | 0 | 0 | 0.15 | 0.13 | 5.1181 | Rentan Korosi (Baja Karbon) | NACE Corrosion Data Survey
EN-1.5537-36MnB4-Boron-Steel | 652.483 | 1460 | 0 | 0 | 0.0029 | 0.355 | 0 | 0 | 0 | 0.15 | 0.125 | 98.25 | 0 | 0 | 0.95 | 0 | 0 | 0 | 0 | 0 | 0.0125 | 0 | 0.0125 | 0 | 0.15 | 0 | 0 | 0 | 0 | 0 | 0 | 0 | 0.15 | 0.13 | 5.1181 | Rentan Korosi (Baja Karbon) | NACE Corrosion Data Survey
EN-1.5538-37MnB5-Boron-Steel | 652.483 | 1460 | 0 | 0 | 0.0029 | 0.375 | 0 | 0 | 0 | 0.15 | 0.125 | 97.85 | 0 | 0 | 1.35 | 0 | 0 | 0 | 0 | 0 | 0.0125 | 0 | 0.0125 | 0 | 0.15 | 0 | 0 | 0 | 0 | 0 | 0 | 0 | 0.15 | 0.13 | 5.1181 | Rentan Korosi (Baja Karbon) | NACE Corrosion Data Survey
EN-1.5636-G9Ni10-Cast-Steel | 560 | 1460 | 0 | 0 | 0 | 0.09 | 0 | 0 | 0 | 0.15 | 0.15 | 96 | 0 | 0 | 0.65 | 0.1 | 0 | 0 | 2.5 | 0 | 0.01 | 0 | 0.0075 | 0 | 0.3 | 0 | 0 | 0 | 0.025 | 0 | 0 | 0 | 0.48 | 0.13 | 5.1181 | Rentan Korosi (Baja Karbon) | NACE Corrosion Data Survey
EN-1.5637-12Ni14-Nickel-Steel | 560 | 1460 | 0 | 0 | 0 | 0.075 | 0 | 0 | 0 | 0 | 0 | 95.7 | 0 | 0 | 0.55 | 0 | 0 | 0 | 3.55 | 0 | 0.01 | 0 | 0.0025 | 0 | 0.175 | 0 | 0 | 0 | 0.025 | 0 | 0 | 0 | 0 | 0.13 | 5.1181 | Rentan Korosi (Baja Karbon) | NACE Corrosion Data Survey
EN-1.5638-G9Ni14-Cast-Steel | 580 | 1460 | 0 | 0 | 0 | 0.09 | 0 | 0 | 0 | 0 | 0 | 95.4 | 0 | 0 | 0.65 | 0 | 0 | 0 | 3.5 | 0 | 0.01 | 0 | 0.0075 | 0 | 0.3 | 0 | 0 | 0 | 0 | 0 | 0 | 0 | 0 | 0.13 | 5.1181 | Rentan Korosi (Baja Karbon) | NACE Corrosion Data Survey
EN-1.5662-X8Ni9-Nickel-Steel | 652.483 | 1460 | 0 | 0 | 0 | 0.05 | 0 | 0 | 0 | 0 | 0 | 89.9 | 0 | 0 | 0.55 | 0.05 | 0 | 0 | 9.25 | 0 | 0.01 | 0 | 0.0025 | 0 | 0.175 | 0 | 0 | 0 | 0.025 | 0 | 0 | 0 | 0.165 | 0.13 | 5.1181 | Rentan Korosi (Baja Karbon) | NACE Corrosion Data Survey
EN-1.5663-X7Ni9-Nickel-Steel | 750 | 1460 | 0 | 0 | 0 | 0.05 | 0 | 0 | 0 | 0 | 0 | 89.9 | 0 | 0 | 0.55 | 0.05 | 0 | 0 | 9.25 | 0 | 0.0075 | 0 | 0.0025 | 0 | 0.175 | 0 | 0 | 0 | 0.005 | 0 | 0 | 0 | 0.165 | 0.13 | 5.1181 | Rentan Korosi (Baja Karbon) | NACE Corrosion Data Survey
EN-1.5680-X12Ni5-Nickel-Steel | 620 | 1460 | 0 | 0 | 0 | 0.075 | 0 | 0 | 0 | 0 | 0 | 94.2 | 0 | 0 | 0.55 | 0 | 0 | 0 | 5.05 | 0 | 0.01 | 0 | 0.0025 | 0 | 0.175 | 0 | 0 | 0 | 0.025 | 0 | 0 | 0 | 0 | 0.13 | 5.1181 | Rentan Korosi (Baja Karbon) | NACE Corrosion Data Survey
EN-1.5681-GX9Ni5-Cast-Steel | 630 | 1460 | 0 | 0 | 0 | 0.09 | 0 | 0 | 0 | 0 | 0 | 93.9 | 0 | 0 | 0.65 | 0 | 0 | 0 | 5 | 0 | 0.01 | 0 | 0.01 | 0 | 0.3 | 0 | 0 | 0 | 0 | 0 | 0 | 0 | 0 | 0.13 | 5.1181 | Rentan Korosi (Baja Karbon) | NACE Corrosion Data Survey
EN-1.5682-X10Ni9-Nickel-Steel | 770 | 1450 | 0 | 0 | 0 | 0.065 | 0 | 0 | 0 | 0 | 0.15 | 89.9 | 0 | 0 | 0.55 | 0.05 | 0 | 0 | 9 | 0 | 0.01 | 0 | 0.0025 | 0 | 0.25 | 0 | 0 | 0 | 0.025 | 0 | 0 | 0 | 0.165 | 0.13 | 5.1181 | Rentan Korosi (Baja Karbon) | NACE Corrosion Data Survey
EN-1.5701-12NiCr3-2-Nickel-Chromium-Steel | 652.483 | 1460 | 0 | 0 | 0 | 0.12 | 0 | 0 | 0 | 0.55 | 0.125 | 97.95 | 0 | 0 | 0.45 | 0 | 0 | 0 | 0.65 | 0 | 0.0125 | 0 | 0.0125 | 0 | 0.15 | 0 | 0 | 0 | 0 | 0 | 0 | 0 | 0.55 | 0.13 | 5.1181 | Rentan Korosi (Baja Karbon) | NACE Corrosion Data Survey
EN-1.5805-10NiCr5-4-Nickel-Chromium-Steel | 652.483 | 1460 | 0 | 0 | 0 | 0.095 | 0 | 0 | 0 | 1.05 | 0.125 | 96.45 | 0 | 0 | 0.75 | 0 | 0 | 0 | 1.35 | 0 | 0.0125 | 0 | 0.0125 | 0 | 0.15 | 0 | 0 | 0 | 0 | 0 | 0 | 0 | 1.05 | 0.13 | 5.1181 | Rentan Korosi (Baja Karbon) | NACE Corrosion Data Survey
EN-1.5918-17CrNi6-6-Nickel-Chromium-Steel | 652.483 | 1460 | 0 | 0 | 0 | 0.17 | 0 | 0 | 0 | 1.55 | 0.125 | 95.75 | 0 | 0 | 0.7 | 0 | 0 | 0 | 1.55 | 0 | 0.0125 | 0 | 0.0125 | 0 | 0.15 | 0 | 0 | 0 | 0 | 0 | 0 | 0 | 1.55 | 0.13 | 5.1181 | Rentan Korosi (Baja Karbon) | NACE Corrosion Data Survey
EN-1.6212-11MnNi5-3-Nickel-Steel | 470 | 1460 | 0.035 | 0 | 0 | 0.07 | 0 | 0 | 0 | 0 | 0 | 98.015 | 0 | 0 | 1.1 | 0 | 0 | 0.025 | 0.475 | 0 | 0.0125 | 0 | 0.005 | 0 | 0.25 | 0 | 0 | 0 | 0.025 | 0 | 0 | 0 | 0 | 0.13 | 5.1181 | Rentan Korosi (Baja Karbon) | NACE Corrosion Data Survey
EN-1.6217-13MnNi6-3-Nickel-Steel | 550 | 1460 | 0.035 | 0 | 0 | 0.08 | 0 | 0 | 0 | 0 | 0 | 97.8 | 0 | 0 | 1.275 | 0 | 0 | 0.025 | 0.5 | 0 | 0.0125 | 0 | 0.005 | 0 | 0.25 | 0 | 0 | 0 | 0.025 | 0 | 0 | 0 | 0 | 0.13 | 5.1181 | Rentan Korosi (Baja Karbon) | NACE Corrosion Data Survey
EN-1.6220-G20Mn5-Cast-Steel | 652.483 | 1460 | 0 | 0 | 0 | 0.2 | 0 | 0 | 0 | 0 | 0 | 97.75 | 0 | 0 | 1.3 | 0 | 0 | 0 | 0.4 | 0 | 0.01 | 0 | 0.015 | 0 | 0.3 | 0 | 0 | 0 | 0 | 0 | 0 | 0 | 0 | 0.13 | 5.1181 | Rentan Korosi (Baja Karbon) | NACE Corrosion Data Survey
EN-1.6228-15NiMn6-Nickel-Steel | 570 | 1460 | 0 | 0 | 0 | 0.09 | 0 | 0 | 0 | 0 | 0 | 97.05 | 0 | 0 | 1.15 | 0 | 0 | 0 | 1.5 | 0 | 0.0125 | 0 | 0.005 | 0 | 0.175 | 0 | 0 | 0 | 0.025 | 0 | 0 | 0 | 0 | 0.13 | 5.1181 | Rentan Korosi (Baja Karbon) | NACE Corrosion Data Survey
EN-1.6308-18MnMoNi5-5-Nickel-Molybdenum-Steel | 610 | 1460 | 0 | 0 | 0 | 0.1 | 0 | 0 | 0 | 0 | 0 | 97.15 | 0 | 0 | 1.4 | 0.5 | 0 | 0 | 0.65 | 0 | 0.0125 | 0 | 0.0075 | 0 | 0.2 | 0 | 0 | 0 | 0.015 | 0 | 0 | 0 | 1.65 | 0.13 | 5.1181 | Rentan Korosi (Baja Karbon) | NACE Corrosion Data Survey
EN-1.6311-20MnMoNi4-5-Molybdenum-Steel | 650 | 1460 | 0 | 0 | 0 | 0.19 | 0 | 0 | 0 | 0.25 | 0.1 | 96.95 | 0 | 0 | 1.25 | 0.525 | 0.006 | 0 | 0.6 | 0 | 0.0175 | 0 | 0.0175 | 0 | 0.2 | 0 | 0 | 0 | 0.01 | 0 | 0 | 0 | 2.0785 | 0.13 | 5.1181 | Rentan Korosi (Baja Karbon) | NACE Corrosion Data Survey
EN-1.6368-15NiCuMoNb5-6-4-Nickel-Steel | 652.483 | 1460 | 0.0275 | 0 | 0 | 0.085 | 0 | 0 | 0 | 0.15 | 0.65 | 96.15 | 0 | 0 | 1 | 0.375 | 0.01 | 0.03 | 1.15 | 0 | 0.0125 | 0 | 0.005 | 0 | 0.375 | 0 | 0 | 0 | 0 | 0 | 0 | 0 | 1.5475 | 0.13 | 5.1181 | Rentan Korosi (Baja Karbon) | NACE Corrosion Data Survey
EN-1.6511-36CrNiMo4-Steel | 990 | 1460 | 0 | 0 | 0 | 0.36 | 0 | 0 | 0 | 1.05 | 0 | 96.4 | 0 | 0 | 0.65 | 0.225 | 0 | 0 | 1.05 | 0 | 0.0175 | 0 | 0.0175 | 0 | 0.2 | 0 | 0 | 0 | 0 | 0 | 0 | 0 | 1.7925 | 0.13 | 5.1181 | Rentan Korosi (Baja Karbon) | NACE Corrosion Data Survey
EN-1.6522-20MnNiCrMo3-2-Case-Hardening-Bearing-Steel | 652.483 | 1460 | 0.025 | 0 | 0 | 0.2 | 0 | 0 | 0 | 0.525 | 0.15 | 97.55 | 0 | 0 | 0.8 | 0.2 | 0 | 0 | 0.55 | 0.001 | 0.0125 | 0 | 0.015 | 0 | 0.2 | 0 | 0 | 0 | 0 | 0 | 0 | 0 | 1.185 | 0.13 | 5.1181 | Rentan Korosi (Baja Karbon) | NACE Corrosion Data Survey
EN-1.6523-20NiCrMo2-2-Steel | 652.483 | 1460 | 0 | 0 | 0 | 0.2 | 0 | 0 | 0 | 0.525 | 0.125 | 97.45 | 0 | 0 | 0.825 | 0.2 | 0 | 0 | 0.55 | 0 | 0.0125 | 0 | 0.0125 | 0 | 0.15 | 0 | 0 | 0 | 0 | 0 | 0 | 0 | 1.185 | 0.13 | 5.1181 | Rentan Korosi (Baja Karbon) | NACE Corrosion Data Survey
EN-1.6526-20NiCrMoS2-2-Steel | 652.483 | 1460 | 0 | 0 | 0 | 0.2 | 0 | 0 | 0 | 0.525 | 0.125 | 97.45 | 0 | 0 | 0.825 | 0.2 | 0 | 0 | 0.55 | 0 | 0.0125 | 0 | 0.03 | 0 | 0.15 | 0 | 0 | 0 | 0 | 0 | 0 | 0 | 1.185 | 0.13 | 5.1181 | Rentan Korosi (Baja Karbon) | NACE Corrosion Data Survey
EN-1.6553-G25NiCrMo3-Cast-Steel | 652.483 | 1460 | 0 | 0 | 0 | 0.255 | 0 | 0 | 0 | 0.6 | 0.15 | 96.9 | 0 | 0 | 0.8 | 0.225 | 0 | 0 | 0.6 | 0 | 0.015 | 0 | 0.0125 | 0 | 0.4 | 0 | 0 | 0 | 0.015 | 0 | 0 | 0 | 1.3425 | 0.13 | 5.1181 | Rentan Korosi (Baja Karbon) | NACE Corrosion Data Survey
EN-1.6554-G25NiCrMo6-Cast-Steel | 652.483 | 1460 | 0 | 0 | 0 | 0.255 | 0 | 0 | 0 | 0.8 | 0.15 | 95.95 | 0 | 0 | 0.75 | 0.25 | 0 | 0 | 1.5 | 0 | 0.015 | 0 | 0.0125 | 0 | 0.3 | 0 | 0 | 0 | 0.015 | 0 | 0 | 0 | 1.625 | 0.13 | 5.1181 | Rentan Korosi (Baja Karbon) | NACE Corrosion Data Survey
EN-1.6563-41NiCrMo7-3-2-Steel | 652.483 | 1460 | 0 | 0 | 0 | 0.41 | 0 | 0 | 0 | 0.8 | 0.125 | 95.7 | 0 | 0 | 0.75 | 0.225 | 0 | 0 | 1.85 | 0 | 0.0125 | 0 | 0.0125 | 0 | 0.15 | 0 | 0 | 0 | 0 | 0 | 0 | 0 | 1.5425 | 0.13 | 5.1181 | Rentan Korosi (Baja Karbon) | NACE Corrosion Data Survey
EN-1.6570-G32NiCrMo8-5-4-Cast-Steel | 652.483 | 1460 | 0 | 0 | 0 | 0.315 | 0 | 0 | 0 | 1.2 | 0 | 95.1 | 0 | 0 | 0.8 | 0.4 | 0 | 0 | 1.85 | 0 | 0.01 | 0 | 0.0075 | 0 | 0.3 | 0 | 0 | 0 | 0 | 0 | 0 | 0 | 2.52 | 0.13 | 5.1181 | Rentan Korosi (Baja Karbon) | NACE Corrosion Data Survey
EN-1.6571-20NiCrMoS6-4-Steel | 652.483 | 1460 | 0 | 0 | 0 | 0.195 | 0 | 0 | 0 | 0.75 | 0.125 | 96.2 | 0 | 0 | 0.7 | 0.3 | 0 | 0 | 1.55 | 0 | 0.0125 | 0 | 0.03 | 0 | 0.15 | 0 | 0 | 0 | 0 | 0 | 0 | 0 | 1.74 | 0.13 | 5.1181 | Rentan Korosi (Baja Karbon) | NACE Corrosion Data Survey
EN-1.6579-G35CrNiMo6-6-Cast-Steel | 652.483 | 1460 | 0 | 0 | 0 | 0.35 | 0 | 0 | 0 | 1.55 | 0 | 95.15 | 0 | 0 | 0.8 | 0.25 | 0 | 0 | 1.55 | 0 | 0.0125 | 0 | 0.015 | 0 | 0.3 | 0 | 0 | 0 | 0 | 0 | 0 | 0 | 2.375 | 0.13 | 5.1181 | Rentan Korosi (Baja Karbon) | NACE Corrosion Data Survey
EN-1.6580-30CrNiMo8-Steel | 652.483 | 1460 | 0 | 0 | 0 | 0.3 | 0 | 0 | 0 | 2 | 0 | 94.6 | 0 | 0 | 0.45 | 0.4 | 0 | 0 | 2 | 0 | 0.0175 | 0 | 0.0175 | 0 | 0.2 | 0 | 0 | 0 | 0 | 0 | 0 | 0 | 3.32 | 0.13 | 5.1181 | Rentan Korosi (Baja Karbon) | NACE Corrosion Data Survey
EN-1.6582-34CrNiMo6-Steel | 652.483 | 1460 | 0 | 0 | 0 | 0.34 | 0 | 0 | 0 | 1.5 | 0 | 95.6 | 0 | 0 | 0.65 | 0.225 | 0 | 0 | 1.5 | 0 | 0.0175 | 0 | 0.0175 | 0 | 0.2 | 0 | 0 | 0 | 0 | 0 | 0 | 0 | 2.2425 | 0.13 | 5.1181 | Rentan Korosi (Baja Karbon) | NACE Corrosion Data Survey
EN-1.6587-18CrNiMo7-6-Case-Hardening-Bearing-Steel | 652.483 | 1460 | 0.025 | 0 | 0 | 0.18 | 0 | 0 | 0 | 1.65 | 0.15 | 95.4 | 0 | 0 | 0.7 | 0.3 | 0 | 0 | 1.55 | 0.001 | 0.0125 | 0 | 0.015 | 0 | 0.2 | 0 | 0 | 0 | 0 | 0 | 0 | 0 | 2.64 | 0.13 | 5.1181 | Rentan Korosi (Baja Karbon) | NACE Corrosion Data Survey
EN-1.6750-G20NiMoCr4-Cast-Steel | 650 | 1460 | 0 | 0 | 0 | 0.2 | 0 | 0 | 0 | 0.4 | 0 | 96.4 | 0 | 0 | 1 | 0.6 | 0 | 0 | 1 | 0 | 0.0125 | 0 | 0.015 | 0 | 0.3 | 0 | 0 | 0 | 0 | 0 | 0 | 0 | 2.38 | 0.13 | 5.1181 | Rentan Korosi (Baja Karbon) | NACE Corrosion Data Survey
EN-1.6771-G30NiCrMo14-Cast-Steel | 652.483 | 1460 | 0 | 0 | 0 | 0.3 | 0 | 0 | 0 | 1 | 0 | 93.6 | 0 | 0 | 0.8 | 0.45 | 0 | 0 | 3.5 | 0 | 0.015 | 0 | 0.01 | 0 | 0.3 | 0 | 0 | 0 | 0 | 0 | 0 | 0 | 2.485 | 0.13 | 5.1181 | Rentan Korosi (Baja Karbon) | NACE Corrosion Data Survey
EN-1.6773-36NiCrMo16-Steel | 1120 | 1460 | 0 | 0 | 0 | 0.355 | 0 | 0 | 0 | 1.8 | 0 | 92.95 | 0 | 0 | 0.45 | 0.35 | 0 | 0 | 3.85 | 0 | 0.015 | 0 | 0.0125 | 0 | 0.2 | 0 | 0 | 0 | 0 | 0 | 0 | 0 | 2.955 | 0.13 | 5.1181 | Rentan Korosi (Baja Karbon) | NACE Corrosion Data Survey
EN-1.6781-G17NiCrMo13-6-Cast-Steel | 830 | 1460 | 0 | 0 | 0 | 0.17 | 0 | 0 | 0 | 1.55 | 0 | 93.6 | 0 | 0 | 0.675 | 0.525 | 0 | 0 | 3.25 | 0 | 0.0075 | 0 | 0.0075 | 0 | 0.25 | 0 | 0 | 0 | 0 | 0 | 0 | 0 | 3.2825 | 0.13 | 5.1181 | Rentan Korosi (Baja Karbon) | NACE Corrosion Data Survey
EN-1.6920-15MnCrMoNiV5-3-Chromium-Steel | 640 | 1460 | 0 | 0 | 0 | 0.085 | 0 | 0 | 0 | 0.75 | 0 | 96.85 | 0 | 0 | 1.25 | 0.275 | 0 | 0 | 0.5 | 0 | 0.0125 | 0 | 0.0075 | 0 | 0.2 | 0 | 0 | 0 | 0.075 | 0 | 0 | 0 | 1.6575 | 0.13 | 5.1181 | Rentan Korosi (Baja Karbon) | NACE Corrosion Data Survey
EN-1.6932-28NiCrMoV8-5-Nickel-Chromium-Steel | 900 | 1460 | 0 | 0 | 0 | 0.28 | 0 | 0 | 0 | 1.25 | 0 | 95.45 | 0 | 0 | 0.275 | 0.45 | 0 | 0 | 1.95 | 0 | 0.0175 | 0 | 0.0175 | 0 | 0.2 | 0 | 0 | 0 | 0.1 | 0 | 0 | 0 | 2.735 | 0.13 | 5.1181 | Rentan Korosi (Baja Karbon) | NACE Corrosion Data Survey
EN-1.6956-33NiCrMoV14-5-Nickel-Chromium-Steel | 1230 | 1460 | 0 | 0 | 0 | 0.33 | 0 | 0 | 0 | 1.35 | 0 | 93.85 | 0 | 0 | 0.275 | 0.45 | 0 | 0 | 3.35 | 0 | 0.0175 | 0 | 0.0175 | 0 | 0.2 | 0 | 0 | 0 | 0.165 | 0 | 0 | 0 | 2.835 | 0.13 | 5.1181 | Rentan Korosi (Baja Karbon) | NACE Corrosion Data Survey
EN-1.6957-27NiCrMoV15-6-Nickel-Chromium-Steel | 930 | 1460 | 0 | 0 | 0 | 0.27 | 0 | 0 | 0 | 1.5 | 0 | 93.7 | 0 | 0 | 0.275 | 0.35 | 0 | 0 | 3.7 | 0 | 0.005 | 0 | 0.0035 | 0 | 0.075 | 0 | 0 | 0 | 0.1 | 0 | 0 | 0 | 2.655 | 0.13 | 5.1181 | Rentan Korosi (Baja Karbon) | NACE Corrosion Data Survey
EN-1.6958-26NiCrMo14-6-Nickel-Chromium-Steel | 1140 | 1460 | 0.0275 | 0 | 0 | 0.275 | 0 | 0 | 0 | 1.45 | 0 | 93.55 | 0 | 0 | 0.35 | 0.45 | 0 | 0 | 3.55 | 0 | 0.01 | 0 | 0.0075 | 0 | 0.225 | 0 | 0 | 0 | 0.06 | 0 | 0 | 0 | 2.935 | 0.13 | 5.1181 | Rentan Korosi (Baja Karbon) | NACE Corrosion Data Survey
EN-1.6982-GX3CrNi13-4-Cast-Stainless-Steel | 800 | 1440 | 0 | 0 | 0 | 0.025 | 0 | 0 | 0 | 12.75 | 0 | 81.6 | 0 | 0 | 0.5 | 0.35 | 0 | 0 | 4.25 | 0 | 0.0175 | 0 | 0.0075 | 0 | 0.5 | 0 | 0 | 0 | 0 | 0 | 0 | 0 | 13.905 | 0.125 | 4.9213 | Rentan Korosi Sumuran (Pitting) | Fontana Corrosion / NACE
EN-1.7003-38Cr2-Chromium-Steel | 652.483 | 1460 | 0 | 0 | 0 | 0.385 | 0 | 0 | 0 | 0.5 | 0 | 98.25 | 0 | 0 | 0.65 | 0 | 0 | 0 | 0 | 0 | 0.0175 | 0 | 0.0175 | 0 | 0.2 | 0 | 0 | 0 | 0 | 0 | 0 | 0 | 0.5 | 0.13 | 5.1181 | Rentan Korosi (Baja Karbon) | NACE Corrosion Data Survey
EN-1.7006-46Cr2-Chromium-Steel | 652.483 | 1460 | 0 | 0 | 0 | 0.46 | 0 | 0 | 0 | 0.5 | 0 | 98.15 | 0 | 0 | 0.65 | 0 | 0 | 0 | 0 | 0 | 0.0175 | 0 | 0.0175 | 0 | 0.2 | 0 | 0 | 0 | 0 | 0 | 0 | 0 | 0.5 | 0.13 | 5.1181 | Rentan Korosi (Baja Karbon) | NACE Corrosion Data Survey
EN-1.7014-17CrS3-Chromium-Steel | 652.483 | 1460 | 0 | 0 | 0 | 0.17 | 0 | 0 | 0 | 0.85 | 0.125 | 97.9 | 0 | 0 | 0.75 | 0 | 0 | 0 | 0 | 0 | 0.0125 | 0 | 0.03 | 0 | 0.15 | 0 | 0 | 0 | 0 | 0 | 0 | 0 | 0.85 | 0.13 | 5.1181 | Rentan Korosi (Baja Karbon) | NACE Corrosion Data Survey
EN-1.7016-17Cr3-Chromium-Steel | 652.483 | 1460 | 0 | 0 | 0 | 0.17 | 0 | 0 | 0 | 0.85 | 0.125 | 97.95 | 0 | 0 | 0.75 | 0 | 0 | 0 | 0 | 0 | 0.0125 | 0 | 0.0125 | 0 | 0.15 | 0 | 0 | 0 | 0 | 0 | 0 | 0 | 0.85 | 0.13 | 5.1181 | Rentan Korosi (Baja Karbon) | NACE Corrosion Data Survey
EN-1.7027-20Cr4-Case-Hardening-Bearing-Steel | 652.483 | 1460 | 0.025 | 0 | 0 | 0.2 | 0 | 0 | 0 | 1.05 | 0.15 | 97.8 | 0 | 0 | 0.75 | 0 | 0 | 0 | 0 | 0.001 | 0.0125 | 0 | 0.015 | 0 | 0.2 | 0 | 0 | 0 | 0 | 0 | 0 | 0 | 1.05 | 0.13 | 5.1181 | Rentan Korosi (Baja Karbon) | NACE Corrosion Data Survey
EN-1.7033-34Cr4-Chromium-Steel | 652.483 | 1460 | 0 | 0 | 0 | 0.335 | 0 | 0 | 0 | 1.05 | 0 | 97.65 | 0 | 0 | 0.75 | 0 | 0 | 0 | 0 | 0 | 0.0175 | 0 | 0.0175 | 0 | 0.2 | 0 | 0 | 0 | 0 | 0 | 0 | 0 | 1.05 | 0.13 | 5.1181 | Rentan Korosi (Baja Karbon) | NACE Corrosion Data Survey
EN-1.7034-37Cr4-Chromium-Steel | 652.483 | 1460 | 0 | 0 | 0 | 0.375 | 0 | 0 | 0 | 1.05 | 0 | 97.6 | 0 | 0 | 0.75 | 0 | 0 | 0 | 0 | 0 | 0.0175 | 0 | 0.0175 | 0 | 0.2 | 0 | 0 | 0 | 0 | 0 | 0 | 0 | 1.05 | 0.13 | 5.1181 | Rentan Korosi (Baja Karbon) | NACE Corrosion Data Survey
EN-1.7035-41Cr4-Chromium-Steel | 652.483 | 1460 | 0 | 0 | 0 | 0.415 | 0 | 0 | 0 | 1.05 | 0 | 97.55 | 0 | 0 | 0.75 | 0 | 0 | 0 | 0 | 0 | 0.0175 | 0 | 0.0175 | 0 | 0.2 | 0 | 0 | 0 | 0 | 0 | 0 | 0 | 1.05 | 0.13 | 5.1181 | Rentan Korosi (Baja Karbon) | NACE Corrosion Data Survey
EN-1.7039-41CrS4-Chromium-Steel | 652.483 | 1460 | 0 | 0 | 0 | 0.415 | 0 | 0 | 0 | 1.05 | 0.125 | 97.45 | 0 | 0 | 0.75 | 0 | 0 | 0 | 0 | 0 | 0.0125 | 0 | 0.03 | 0 | 0.15 | 0 | 0 | 0 | 0 | 0 | 0 | 0 | 1.05 | 0.13 | 5.1181 | Rentan Korosi (Baja Karbon) | NACE Corrosion Data Survey
EN-1.7076-32CrB4-Chromium-Boron-Steel | 652.483 | 1460 | 0 | 0 | 0.0029 | 0.32 | 0 | 0 | 0 | 1.05 | 0.125 | 97.6 | 0 | 0 | 0.75 | 0 | 0 | 0 | 0 | 0 | 0.0125 | 0 | 0.0125 | 0 | 0.15 | 0 | 0 | 0 | 0 | 0 | 0 | 0 | 1.05 | 0.13 | 5.1181 | Rentan Korosi (Baja Karbon) | NACE Corrosion Data Survey
EN-1.7077-36CrB4-Chromium-Boron-Steel | 652.483 | 1460 | 0 | 0 | 0.0029 | 0.36 | 0 | 0 | 0 | 1.05 | 0.125 | 97.45 | 0 | 0 | 0.85 | 0 | 0 | 0 | 0 | 0 | 0.0125 | 0 | 0.0125 | 0 | 0.15 | 0 | 0 | 0 | 0 | 0 | 0 | 0 | 1.05 | 0.13 | 5.1181 | Rentan Korosi (Baja Karbon) | NACE Corrosion Data Survey
EN-1.7102-54SiCr6-Silicon-Chromium-Steel | 652.483 | 1440 | 0 | 0 | 0 | 0.55 | 0 | 0 | 0 | 0.65 | 0 | 96.75 | 0 | 0 | 0.65 | 0 | 0 | 0 | 0 | 0 | 0.0125 | 0 | 0.0125 | 0 | 1.4 | 0 | 0 | 0 | 0 | 0 | 0 | 0 | 0.65 | 0.13 | 5.1181 | Rentan Korosi (Baja Karbon) | NACE Corrosion Data Survey
EN-1.7106-56SiCr7-Silicon-Chromium-Steel | 652.483 | 1430 | 0 | 0 | 0 | 0.56 | 0 | 0 | 0 | 0.325 | 0 | 96.45 | 0 | 0 | 0.85 | 0 | 0 | 0 | 0 | 0 | 0.0125 | 0 | 0.0125 | 0 | 1.8 | 0 | 0 | 0 | 0 | 0 | 0 | 0 | 0.325 | 0.13 | 5.1181 | Rentan Korosi (Baja Karbon) | NACE Corrosion Data Survey
EN-1.7108-61SiCr7-Silicon-Chromium-Steel | 652.483 | 1430 | 0 | 0 | 0 | 0.61 | 0 | 0 | 0 | 0.325 | 0 | 96.4 | 0 | 0 | 0.85 | 0 | 0 | 0 | 0 | 0 | 0.0125 | 0 | 0.0125 | 0 | 1.8 | 0 | 0 | 0 | 0 | 0 | 0 | 0 | 0.325 | 0.13 | 5.1181 | Rentan Korosi (Baja Karbon) | NACE Corrosion Data Survey
EN-1.7117-52SiCrNi5-Steel | 652.483 | 1440 | 0 | 0 | 0 | 0.525 | 0 | 0 | 0 | 0.85 | 0 | 95.8 | 0 | 0 | 0.85 | 0 | 0 | 0 | 0.6 | 0 | 0.0125 | 0 | 0.0125 | 0 | 1.35 | 0 | 0 | 0 | 0 | 0 | 0 | 0 | 0.85 | 0.13 | 5.1181 | Rentan Korosi (Baja Karbon) | NACE Corrosion Data Survey
EN-1.7131-16MnCr5-Chromium-Steel | 652.483 | 1460 | 0 | 0 | 0 | 0.165 | 0 | 0 | 0 | 0.95 | 0.125 | 97.45 | 0 | 0 | 1.15 | 0 | 0 | 0 | 0 | 0 | 0.0125 | 0 | 0.0125 | 0 | 0.15 | 0 | 0 | 0 | 0 | 0 | 0 | 0 | 0.95 | 0.13 | 5.1181 | Rentan Korosi (Baja Karbon) | NACE Corrosion Data Survey
EN-1.7139-16MnCrS5-Chromium-Steel | 652.483 | 1460 | 0 | 0 | 0 | 0.165 | 0 | 0 | 0 | 0.95 | 0.125 | 97.4 | 0 | 0 | 1.15 | 0 | 0 | 0 | 0 | 0 | 0.0125 | 0 | 0.03 | 0 | 0.15 | 0 | 0 | 0 | 0 | 0 | 0 | 0 | 0.95 | 0.13 | 5.1181 | Rentan Korosi (Baja Karbon) | NACE Corrosion Data Survey
EN-1.7149-20MnCrS5-Chromium-Steel | 652.483 | 1460 | 0 | 0 | 0 | 0.195 | 0 | 0 | 0 | 1.15 | 0.125 | 97.1 | 0 | 0 | 1.25 | 0 | 0 | 0 | 0 | 0 | 0.0125 | 0 | 0.03 | 0 | 0.15 | 0 | 0 | 0 | 0 | 0 | 0 | 0 | 1.15 | 0.13 | 5.1181 | Rentan Korosi (Baja Karbon) | NACE Corrosion Data Survey
EN-1.7160-16MnCrB5-Chromium-Steel | 652.483 | 1460 | 0 | 0 | 0.0029 | 0.165 | 0 | 0 | 0 | 0.95 | 0.125 | 97.45 | 0 | 0 | 1.15 | 0 | 0 | 0 | 0 | 0 | 0.0125 | 0 | 0.0125 | 0 | 0.15 | 0 | 0 | 0 | 0 | 0 | 0 | 0 | 0.95 | 0.13 | 5.1181 | Rentan Korosi (Baja Karbon) | NACE Corrosion Data Survey
EN-1.7176-55Cr3-Chromium-Steel | 652.483 | 1450 | 0 | 0 | 0 | 0.555 | 0 | 0 | 0 | 0.85 | 0 | 97.55 | 0 | 0 | 0.85 | 0 | 0 | 0 | 0 | 0 | 0.0125 | 0 | 0.0125 | 0 | 0.2 | 0 | 0 | 0 | 0 | 0 | 0 | 0 | 0.85 | 0.13 | 5.1181 | Rentan Korosi (Baja Karbon) | NACE Corrosion Data Survey
EN-1.7177-60Cr3-Chromium-Steel | 652.483 | 1450 | 0 | 0 | 0 | 0.6 | 0 | 0 | 0 | 0.75 | 0 | 97.6 | 0 | 0 | 0.85 | 0 | 0 | 0 | 0 | 0 | 0.0125 | 0 | 0.0125 | 0 | 0.2 | 0 | 0 | 0 | 0 | 0 | 0 | 0 | 0.75 | 0.13 | 5.1181 | Rentan Korosi (Baja Karbon) | NACE Corrosion Data Survey
EN-1.7201-12CrMo4-Chromium-Molybdenum-Steel | 652.483 | 1460 | 0 | 0 | 0 | 0.125 | 0 | 0 | 0 | 1.05 | 0.125 | 97.6 | 0 | 0 | 0.75 | 0.2 | 0 | 0 | 0 | 0 | 0.0125 | 0 | 0.0125 | 0 | 0.15 | 0 | 0 | 0 | 0 | 0 | 0 | 0 | 1.71 | 0.13 | 5.1181 | Rentan Korosi (Baja Karbon) | NACE Corrosion Data Survey
EN-1.7202-37CrMo4-Chromium-Molybdenum-Steel | 652.483 | 1460 | 0 | 0 | 0 | 0.375 | 0 | 0 | 0 | 1.05 | 0.125 | 97.3 | 0 | 0 | 0.75 | 0.225 | 0 | 0 | 0 | 0 | 0.0125 | 0 | 0.0125 | 0 | 0.15 | 0 | 0 | 0 | 0 | 0 | 0 | 0 | 1.7925 | 0.13 | 5.1181 | Rentan Korosi (Baja Karbon) | NACE Corrosion Data Survey
EN-1.7213-25CrMoS4-Chromium-Molybdenum-Steel | 652.483 | 1460 | 0 | 0 | 0 | 0.255 | 0 | 0 | 0 | 1.05 | 0.125 | 97.4 | 0 | 0 | 0.75 | 0.225 | 0 | 0 | 0 | 0 | 0.0125 | 0 | 0.03 | 0 | 0.15 | 0 | 0 | 0 | 0 | 0 | 0 | 0 | 1.7925 | 0.13 | 5.1181 | Rentan Korosi (Baja Karbon) | NACE Corrosion Data Survey
EN-1.7216-30CrMo4-Chromium-Molybdenum-Steel | 652.483 | 1460 | 0 | 0 | 0 | 0.305 | 0 | 0 | 0 | 1 | 0 | 97.8 | 0 | 0 | 0.475 | 0.225 | 0 | 0 | 0 | 0 | 0.0175 | 0 | 0.0175 | 0 | 0.175 | 0 | 0 | 0 | 0 | 0 | 0 | 0 | 1.7425 | 0.13 | 5.1181 | Rentan Korosi (Baja Karbon) | NACE Corrosion Data Survey
EN-1.7218-25CrMo4-Chromium-Molybdenum-Steel | 652.483 | 1460 | 0.02 | 0 | 0 | 0.255 | 0 | 0 | 0 | 1.05 | 0.15 | 97.15 | 0 | 0 | 0.75 | 0.225 | 0 | 0 | 0.15 | 0 | 0.0175 | 0 | 0.0175 | 0 | 0.2 | 0 | 0 | 0 | 0 | 0 | 0 | 0 | 1.7925 | 0.13 | 5.1181 | Rentan Korosi (Baja Karbon) | NACE Corrosion Data Survey
EN-1.7219-26CrMo4-2-Chromium-Molybdenum-Steel | 650 | 1460 | 0 | 0 | 0 | 0.255 | 0 | 0 | 0 | 1.05 | 0.15 | 97.45 | 0 | 0 | 0.65 | 0.225 | 0 | 0 | 0 | 0 | 0.0125 | 0 | 0.005 | 0 | 0.175 | 0 | 0 | 0 | 0 | 0 | 0 | 0 | 1.7925 | 0.13 | 5.1181 | Rentan Korosi (Baja Karbon) | NACE Corrosion Data Survey
EN-1.7220-34CrMo4-Chromium-Molybdenum-Steel | 652.483 | 1460 | 0 | 0 | 0 | 0.335 | 0 | 0 | 0 | 1.05 | 0 | 97.45 | 0 | 0 | 0.75 | 0.225 | 0 | 0 | 0 | 0 | 0.0175 | 0 | 0.0175 | 0 | 0.2 | 0 | 0 | 0 | 0 | 0 | 0 | 0 | 1.7925 | 0.13 | 5.1181 | Rentan Korosi (Baja Karbon) | NACE Corrosion Data Survey
EN-1.7221-G26CrMo4-Cast-Steel | 652.483 | 1460 | 0 | 0 | 0 | 0.255 | 0 | 0 | 0 | 1 | 0 | 97.55 | 0 | 0 | 0.65 | 0.225 | 0 | 0 | 0 | 0 | 0.0125 | 0 | 0.015 | 0 | 0.3 | 0 | 0 | 0 | 0 | 0 | 0 | 0 | 1.7425 | 0.13 | 5.1181 | Rentan Korosi (Baja Karbon) | NACE Corrosion Data Survey
EN-1.7225-42CrMo4-Chromium-Molybdenum-Steel | 652.483 | 1460 | 0 | 0 | 0 | 0.415 | 0 | 0 | 0 | 1.05 | 0.125 | 97.3 | 0 | 0 | 0.75 | 0.225 | 0 | 0 | 0 | 0 | 0.0175 | 0 | 0.0175 | 0 | 0.2 | 0 | 0 | 0 | 0 | 0 | 0 | 0 | 1.7925 | 0.13 | 5.1181 | Rentan Korosi (Baja Karbon) | NACE Corrosion Data Survey
EN-1.7227-42CrMoS4-Chromium-Molybdenum-Steel | 652.483 | 1460 | 0 | 0 | 0 | 0.415 | 0 | 0 | 0 | 1.05 | 0.125 | 97.25 | 0 | 0 | 0.75 | 0.225 | 0 | 0 | 0 | 0 | 0.0125 | 0 | 0.03 | 0 | 0.15 | 0 | 0 | 0 | 0 | 0 | 0 | 0 | 1.7925 | 0.13 | 5.1181 | Rentan Korosi (Baja Karbon) | NACE Corrosion Data Survey
EN-1.7228-50CrMo4-Chromium-Molybdenum-Steel | 900 | 1460 | 0 | 0 | 0 | 0.5 | 0 | 0 | 0 | 1.05 | 0 | 97.35 | 0 | 0 | 0.65 | 0.225 | 0 | 0 | 0 | 0 | 0.0175 | 0 | 0.0175 | 0 | 0.2 | 0 | 0 | 0 | 0 | 0 | 0 | 0 | 1.7925 | 0.13 | 5.1181 | Rentan Korosi (Baja Karbon) | NACE Corrosion Data Survey
EN-1.7230-G34CrMo4-Cast-Steel | 652.483 | 1460 | 0 | 0 | 0 | 0.335 | 0 | 0 | 0 | 1 | 0 | 97.5 | 0 | 0 | 0.65 | 0.225 | 0 | 0 | 0 | 0 | 0.0125 | 0 | 0.015 | 0 | 0.3 | 0 | 0 | 0 | 0 | 0 | 0 | 0 | 1.7425 | 0.13 | 5.1181 | Rentan Korosi (Baja Karbon) | NACE Corrosion Data Survey
EN-1.7231-G42CrMo4-Cast-Steel | 652.483 | 1460 | 0 | 0 | 0 | 0.415 | 0 | 0 | 0 | 1 | 0 | 97.25 | 0 | 0 | 0.8 | 0.225 | 0 | 0 | 0 | 0 | 0.0125 | 0 | 0.015 | 0 | 0.3 | 0 | 0 | 0 | 0 | 0 | 0 | 0 | 1.7425 | 0.13 | 5.1181 | Rentan Korosi (Baja Karbon) | NACE Corrosion Data Survey
EN-1.7233-42CrMo5-6-Chromium-Molybdenum-Steel | 652.483 | 1460 | 0 | 0 | 0 | 0.42 | 0 | 0 | 0 | 1.35 | 0 | 96.85 | 0 | 0 | 0.55 | 0.6 | 0 | 0 | 0 | 0 | 0.0125 | 0 | 0.0175 | 0 | 0.2 | 0 | 0 | 0 | 0 | 0 | 0 | 0 | 3.33 | 0.13 | 5.1181 | Rentan Korosi (Baja Karbon) | NACE Corrosion Data Survey
EN-1.7239-60CrMo3-1-Chromium-Molybdenum-Steel | 652.483 | 1460 | 0 | 0 | 0 | 0.6 | 0 | 0 | 0 | 0.85 | 0 | 97.4 | 0 | 0 | 0.85 | 0.105 | 0 | 0 | 0 | 0 | 0.0125 | 0 | 0.0125 | 0 | 0.2 | 0 | 0 | 0 | 0 | 0 | 0 | 0 | 1.1965 | 0.13 | 5.1181 | Rentan Korosi (Baja Karbon) | NACE Corrosion Data Survey
EN-1.7240-60CrMo3-2-Chromium-Molybdenum-Steel | 652.483 | 1460 | 0 | 0 | 0 | 0.6 | 0 | 0 | 0 | 0.85 | 0 | 97.3 | 0 | 0 | 0.85 | 0.2 | 0 | 0 | 0 | 0 | 0.0125 | 0 | 0.0125 | 0 | 0.2 | 0 | 0 | 0 | 0 | 0 | 0 | 0 | 1.51 | 0.13 | 5.1181 | Rentan Korosi (Baja Karbon) | NACE Corrosion Data Survey
EN-1.7241-60CrMo3-3-Chromium-Molybdenum-Steel | 652.483 | 1460 | 0 | 0 | 0 | 0.6 | 0 | 0 | 0 | 0.85 | 0 | 97.2 | 0 | 0 | 0.85 | 0.3 | 0 | 0 | 0 | 0 | 0.0125 | 0 | 0.0125 | 0 | 0.2 | 0 | 0 | 0 | 0 | 0 | 0 | 0 | 1.84 | 0.13 | 5.1181 | Rentan Korosi (Baja Karbon) | NACE Corrosion Data Survey
EN-1.7243-18CrMo4-Chromium-Molybdenum-Steel | 652.483 | 1460 | 0 | 0 | 0 | 0.18 | 0 | 0 | 0 | 1.05 | 0.125 | 97.5 | 0 | 0 | 0.75 | 0.2 | 0 | 0 | 0 | 0 | 0.0175 | 0 | 0.0175 | 0 | 0.2 | 0 | 0 | 0 | 0 | 0 | 0 | 0 | 1.71 | 0.13 | 5.1181 | Rentan Korosi (Baja Karbon) | NACE Corrosion Data Survey
EN-1.7244-18CrMoS4-Chromium-Molybdenum-Steel | 652.483 | 1460 | 0 | 0 | 0 | 0.18 | 0 | 0 | 0 | 1.05 | 0.125 | 97.5 | 0 | 0 | 0.75 | 0.2 | 0 | 0 | 0 | 0 | 0.0125 | 0 | 0.03 | 0 | 0.15 | 0 | 0 | 0 | 0 | 0 | 0 | 0 | 1.71 | 0.13 | 5.1181 | Rentan Korosi (Baja Karbon) | NACE Corrosion Data Survey
EN-1.7272-31CrMoB2-1-Boron-Steel | 652.483 | 1460 | 0 | 0 | 0.0029 | 0.305 | 0 | 0 | 0 | 0.475 | 0.125 | 97.75 | 0 | 0 | 1.05 | 0.125 | 0 | 0 | 0 | 0 | 0.0125 | 0 | 0.0125 | 0 | 0.15 | 0 | 0 | 0 | 0 | 0 | 0 | 0 | 0.8875 | 0.13 | 5.1181 | Rentan Korosi (Baja Karbon) | NACE Corrosion Data Survey
EN-1.7321-20MoCr4-Chromium-Molybdenum-Steel | 652.483 | 1460 | 0 | 0 | 0 | 0.2 | 0 | 0 | 0 | 0.45 | 0.125 | 97.75 | 0 | 0 | 0.85 | 0.45 | 0 | 0 | 0 | 0 | 0.0125 | 0 | 0.0125 | 0 | 0.15 | 0 | 0 | 0 | 0 | 0 | 0 | 0 | 1.935 | 0.13 | 5.1181 | Rentan Korosi (Baja Karbon) | NACE Corrosion Data Survey
EN-1.7323-20MoCrS4-Chromium-Molybdenum-Steel | 652.483 | 1460 | 0 | 0 | 0 | 0.2 | 0 | 0 | 0 | 0.45 | 0.125 | 97.75 | 0 | 0 | 0.85 | 0.45 | 0 | 0 | 0 | 0 | 0.0125 | 0 | 0.03 | 0 | 0.15 | 0 | 0 | 0 | 0 | 0 | 0 | 0 | 1.935 | 0.13 | 5.1181 | Rentan Korosi (Baja Karbon) | NACE Corrosion Data Survey
EN-1.7335-13CrMo4-5-Chromium-Molybdenum--Steel | 652.483 | 1470 | 0 | 0 | 0 | 0.13 | 0 | 0 | 0 | 0.95 | 0.15 | 97.4 | 0 | 0 | 0.7 | 0.5 | 0.006 | 0 | 0 | 0 | 0.0125 | 0 | 0.005 | 0 | 0.175 | 0 | 0 | 0 | 0 | 0 | 0 | 0 | 2.696 | 0.13 | 5.1181 | Rentan Korosi (Baja Karbon) | NACE Corrosion Data Survey
EN-1.7336-13CrMoSi5-5-Chromium-Molybdenum-Steel | 652.483 | 1460 | 0 | 0 | 0 | 0.085 | 0 | 0 | 0 | 1.25 | 0.15 | 96.65 | 0 | 0 | 0.525 | 0.55 | 0.006 | 0 | 0.15 | 0 | 0.0075 | 0 | 0.0025 | 0 | 0.65 | 0 | 0 | 0 | 0 | 0 | 0 | 0 | 3.161 | 0.13 | 5.1181 | Rentan Korosi (Baja Karbon) | NACE Corrosion Data Survey
EN-1.7338-10CrMo5-5-Chromium-Molybdenum-Steel | 490 | 1460 | 0.02 | 0 | 0 | 0.075 | 0 | 0 | 0 | 1.25 | 0.15 | 96.6 | 0 | 0 | 0.45 | 0.55 | 0 | 0 | 0.15 | 0 | 0.0125 | 0 | 0.005 | 0 | 0.75 | 0 | 0 | 0 | 0 | 0 | 0 | 0 | 3.065 | 0.13 | 5.1181 | Rentan Korosi (Baja Karbon) | NACE Corrosion Data Survey
EN-1.7357-G17CrMo5-5-Cast-Steel | 590 | 1460 | 0 | 0 | 0 | 0.175 | 0 | 0 | 0 | 1.25 | 0 | 96.95 | 0 | 0 | 0.75 | 0.55 | 0 | 0 | 0 | 0 | 0.0125 | 0 | 0.015 | 0 | 0.3 | 0 | 0 | 0 | 0 | 0 | 0 | 0 | 3.065 | 0.13 | 5.1181 | Rentan Korosi (Baja Karbon) | NACE Corrosion Data Survey
EN-1.7361-32CrMo12-Chromium-Steel | 1010 | 1460 | 0 | 0 | 0 | 0.315 | 0 | 0 | 0 | 3.05 | 0 | 95.15 | 0 | 0 | 0.55 | 0.4 | 0 | 0 | 0.3 | 0 | 0.0175 | 0 | 0.0175 | 0 | 0.2 | 0 | 0 | 0 | 0 | 0 | 0 | 0 | 4.37 | 0.13 | 5.1181 | Rentan Korosi (Baja Karbon) | NACE Corrosion Data Survey
EN-1.7362-X12CrMo5-High-Chromium-Steel | 652.483 | 1460 | 0 | 0 | 0 | 0.125 | 0 | 0 | 0 | 5 | 0.15 | 93.35 | 0 | 0 | 0.45 | 0.55 | 0.006 | 0 | 0.15 | 0 | 0.01 | 0 | 0.0025 | 0 | 0.25 | 0 | 0 | 0 | 0 | 0 | 0 | 0 | 6.911 | 0.13 | 5.1181 | Rentan Korosi (Baja Karbon) | NACE Corrosion Data Survey
EN-1.7365-GX15CrMo5-Cast-Steel | 700 | 1460 | 0 | 0 | 0 | 0.155 | 0 | 0 | 0 | 5 | 0.15 | 93.05 | 0 | 0 | 0.65 | 0.55 | 0 | 0 | 0 | 0 | 0.0125 | 0 | 0.0125 | 0 | 0.4 | 0 | 0 | 0 | 0.025 | 0 | 0 | 0 | 6.815 | 0.13 | 5.1181 | Rentan Korosi (Baja Karbon) | NACE Corrosion Data Survey
EN-1.7366-X16CrMo5-1-High-Chromium-Steel | 652.483 | 1460 | 0 | 0 | 0 | 0.09 | 0 | 0 | 0 | 5 | 0 | 93.6 | 0 | 0 | 0.55 | 0.55 | 0 | 0 | 0 | 0 | 0.0125 | 0 | 0.0075 | 0 | 0.2 | 0 | 0 | 0 | 0 | 0 | 0 | 0 | 6.815 | 0.13 | 5.1181 | Rentan Korosi (Baja Karbon) | NACE Corrosion Data Survey
EN-1.7367-GX10CrMoV9-1-Cast-Steel | 670 | 1460 | 0.01 | 0 | 0 | 0.1 | 0 | 0 | 0 | 8.75 | 0 | 88.8 | 0 | 0 | 0.45 | 0.975 | 0.05 | 0.08 | 0.2 | 0 | 0.015 | 0 | 0.005 | 0 | 0.35 | 0 | 0 | 0.005 | 0.215 | 0 | 0 | 0.005 | 12.7675 | 0.13 | 5.1181 | Rentan Korosi (Baja Karbon) | NACE Corrosion Data Survey
EN-1.7375-12CrMo9-10-Chromium-Molybdenum-Steel | 620 | 1470 | 0.025 | 0 | 0 | 0.125 | 0 | 0 | 0 | 2.25 | 0.125 | 95.6 | 0 | 0 | 0.55 | 1 | 0.006 | 0 | 0.15 | 0 | 0.0075 | 0 | 0.005 | 0 | 0.15 | 0 | 0 | 0 | 0 | 0 | 0 | 0 | 5.646 | 0.13 | 5.1181 | Rentan Korosi (Baja Karbon) | NACE Corrosion Data Survey
EN-1.7376-GX15CrMo9-1-Cast-Steel | 710 | 1460 | 0 | 0 | 0 | 0.155 | 0 | 0 | 0 | 9 | 0.15 | 88.4 | 0 | 0 | 0.5 | 1.05 | 0 | 0 | 0.2 | 0 | 0.015 | 0 | 0.015 | 0 | 0.5 | 0 | 0 | 0 | 0.025 | 0 | 0 | 0 | 12.465 | 0.13 | 5.1181 | Rentan Korosi (Baja Karbon) | NACE Corrosion Data Survey
EN-1.7378-7CrMoVTiB10-10-Chromium-Molybdenum-Steel | 700 | 1470 | 0.01 | 0 | 0.00425 | 0.075 | 0 | 0 | 0 | 2.4 | 0 | 95.35 | 0 | 0 | 0.5 | 1 | 0.005 | 0 | 0 | 0 | 0.01 | 0 | 0.005 | 0 | 0.3 | 0 | 0 | 0.075 | 0.25 | 0 | 0 | 0 | 5.78 | 0.13 | 5.1181 | Rentan Korosi (Baja Karbon) | NACE Corrosion Data Survey
EN-1.7379-G17CrMo9-10-Cast-Steel | 670 | 1470 | 0 | 0 | 0 | 0.165 | 0 | 0 | 0 | 2.25 | 0 | 95.5 | 0 | 0 | 0.7 | 1.05 | 0 | 0 | 0 | 0 | 0.0125 | 0 | 0.015 | 0 | 0.3 | 0 | 0 | 0 | 0 | 0 | 0 | 0 | 5.715 | 0.13 | 5.1181 | Rentan Korosi (Baja Karbon) | NACE Corrosion Data Survey
EN-1.7380-10CrMo9-10-Chromium-Molybdenum-Steel | 652.483 | 1470 | 0 | 0 | 0 | 0.11 | 0 | 0 | 0 | 2.25 | 0.15 | 95.6 | 0 | 0 | 0.6 | 1 | 0.006 | 0 | 0 | 0 | 0.01 | 0 | 0.005 | 0 | 0.25 | 0 | 0 | 0 | 0 | 0 | 0 | 0 | 5.646 | 0.13 | 5.1181 | Rentan Korosi (Baja Karbon) | NACE Corrosion Data Survey
EN-1.7383-11CrMo9-10-Chromium-Molybdenum-Steel | 652.483 | 1470 | 0.02 | 0 | 0 | 0.115 | 0 | 0 | 0 | 2.25 | 0.15 | 95.45 | 0 | 0 | 0.6 | 1 | 0 | 0 | 0.15 | 0 | 0.0125 | 0 | 0.005 | 0 | 0.25 | 0 | 0 | 0 | 0 | 0 | 0 | 0 | 5.55 | 0.13 | 5.1181 | Rentan Korosi (Baja Karbon) | NACE Corrosion Data Survey
EN-1.7386-X11CrMo9-1-High-Chromium-Steel | 652.483 | 1450 | 0.02 | 0 | 0 | 0.115 | 0 | 0 | 0 | 9 | 0.15 | 88.65 | 0 | 0 | 0.45 | 1 | 0 | 0 | 0 | 0 | 0.0125 | 0 | 0.005 | 0 | 0.625 | 0 | 0 | 0 | 0 | 0 | 0 | 0 | 12.3 | 0.13 | 5.1181 | Rentan Korosi (Baja Karbon) | NACE Corrosion Data Survey
EN-1.7390-X15CrMo5-1-High-Chromium-Steel | 710 | 1460 | 0 | 0 | 0 | 0.09 | 0 | 0 | 0 | 5 | 0 | 93.6 | 0 | 0 | 0.55 | 0.55 | 0 | 0 | 0 | 0 | 0.0125 | 0 | 0.0075 | 0 | 0.2 | 0 | 0 | 0 | 0 | 0 | 0 | 0 | 6.815 | 0.13 | 5.1181 | Rentan Korosi (Baja Karbon) | NACE Corrosion Data Survey
EN-1.7701-52CrMoV4-Chromium-Molybdenum-Steel | 652.483 | 1460 | 0 | 0 | 0 | 0.52 | 0 | 0 | 0 | 1.05 | 0 | 96.95 | 0 | 0 | 0.9 | 0.225 | 0 | 0 | 0 | 0 | 0.0125 | 0 | 0.0125 | 0 | 0.2 | 0 | 0 | 0 | 0.15 | 0 | 0 | 0 | 1.7925 | 0.13 | 5.1181 | Rentan Korosi (Baja Karbon) | NACE Corrosion Data Survey
EN-1.7703-13CrMoV9-10-Chromium-Molybdenum-Steel | 652.483 | 1470 | 0 | 0 | 0 | 0.13 | 0 | 0 | 0 | 2.25 | 0.1 | 95.5 | 0 | 0 | 0.45 | 1 | 0.006 | 0.035 | 0.125 | 0 | 0.0075 | 0 | 0.0025 | 0 | 0.05 | 0 | 0 | 0.015 | 0.3 | 0 | 0 | 0 | 5.646 | 0.13 | 5.1181 | Rentan Korosi (Baja Karbon) | NACE Corrosion Data Survey
EN-1.7706-G17CrMoV5-10-Cast-Steel | 690 | 1470 | 0 | 0 | 0 | 0.175 | 0 | 0 | 0 | 1.35 | 0.15 | 95.9 | 0 | 0 | 0.7 | 1 | 0 | 0 | 0.2 | 0 | 0.01 | 0 | 0.0075 | 0 | 0.3 | 0 | 0 | 0 | 0.25 | 0 | 0 | 0 | 4.65 | 0.13 | 5.1181 | Rentan Korosi (Baja Karbon) | NACE Corrosion Data Survey
EN-1.7707-30CrMoV9-Chromium-Steel | 1010 | 1460 | 0 | 0 | 0 | 0.3 | 0 | 0 | 0 | 2.5 | 0 | 95.75 | 0 | 0 | 0.55 | 0.2 | 0 | 0 | 0.3 | 0 | 0.0175 | 0 | 0.0175 | 0 | 0.2 | 0 | 0 | 0 | 0.15 | 0 | 0 | 0 | 3.16 | 0.13 | 5.1181 | Rentan Korosi (Baja Karbon) | NACE Corrosion Data Survey
EN-1.7709-21CrMoV5-7-Steel | 652.483 | 1470 | 0.015 | 0 | 0 | 0.21 | 0 | 0 | 0 | 1.35 | 0 | 96.35 | 0 | 0 | 0.6 | 0.675 | 0 | 0 | 0.3 | 0 | 0.0125 | 0 | 0.015 | 0 | 0.2 | 0 | 0 | 0 | 0.275 | 0 | 0 | 0 | 3.5775 | 0.13 | 5.1181 | Rentan Korosi (Baja Karbon) | NACE Corrosion Data Survey
EN-1.7710-G15CrMoV6-9-Cast-Steel | 652.483 | 1470 | 0 | 0 | 0 | 0.15 | 0 | 0 | 0 | 1.55 | 0 | 96.05 | 0 | 0 | 0.8 | 0.9 | 0 | 0 | 0 | 0 | 0.0125 | 0 | 0.015 | 0 | 0.3 | 0 | 0 | 0 | 0.2 | 0 | 0 | 0 | 4.52 | 0.13 | 5.1181 | Rentan Korosi (Baja Karbon) | NACE Corrosion Data Survey
EN-1.7711-40CrMoV4-6-Chromium-Molybdenum-Steel | 652.483 | 1460 | 0.0075 | 0 | 0 | 0.4 | 0 | 0 | 0 | 1.05 | 0 | 96.75 | 0 | 0 | 0.65 | 0.575 | 0 | 0 | 0 | 0 | 0.0125 | 0 | 0.015 | 0 | 0.2 | 0 | 0 | 0 | 0.3 | 0 | 0 | 0 | 2.9475 | 0.13 | 5.1181 | Rentan Korosi (Baja Karbon) | NACE Corrosion Data Survey
EN-1.7715-14MoV6-3-Molybdenum-Vanadium-Steel | 540 | 1470 | 0.02 | 0 | 0 | 0.125 | 0 | 0 | 0 | 0.45 | 0.15 | 97.4 | 0 | 0 | 0.55 | 0.6 | 0 | 0 | 0.15 | 0 | 0.0125 | 0 | 0.005 | 0 | 0.25 | 0 | 0 | 0 | 0.25 | 0 | 0 | 0 | 2.43 | 0.13 | 5.1181 | Rentan Korosi (Baja Karbon) | NACE Corrosion Data Survey
EN-1.7720-G12MoCrV5-2-Cast-Steel | 590 | 1470 | 0 | 0 | 0 | 0.125 | 0 | 0 | 0 | 0.4 | 0.15 | 97.6 | 0 | 0 | 0.55 | 0.5 | 0 | 0 | 0.2 | 0 | 0.015 | 0 | 0.01 | 0 | 0.225 | 0 | 0 | 0 | 0.26 | 0 | 0 | 0 | 2.05 | 0.13 | 5.1181 | Rentan Korosi (Baja Karbon) | NACE Corrosion Data Survey
EN-1.7725-G30CrMoV6-4-Cast-Steel | 652.483 | 1460 | 0 | 0 | 0 | 0.305 | 0 | 0 | 0 | 1.5 | 0 | 96.6 | 0 | 0 | 0.8 | 0.4 | 0 | 0 | 0 | 0 | 0.0125 | 0 | 0.015 | 0 | 0.3 | 0 | 0 | 0 | 0.1 | 0 | 0 | 0 | 2.82 | 0.13 | 5.1181 | Rentan Korosi (Baja Karbon) | NACE Corrosion Data Survey
EN-1.7729-20CrMoVTiB4-10-Steel | 910 | 1470 | 0.0475 | 0.01 | 0.0055 | 0.2 | 0 | 0 | 0 | 1.05 | 0.1 | 95.9 | 0 | 0 | 0.55 | 1 | 0 | 0 | 0.1 | 0 | 0.01 | 0 | 0.0075 | 0 | 0.2 | 0.01 | 0 | 0.11 | 0.7 | 0 | 0 | 0 | 4.35 | 0.13 | 5.1181 | Rentan Korosi (Baja Karbon) | NACE Corrosion Data Survey
EN-1.7767-12CrMoV12-10-Chromium-Molybdenum-Steel | 652.483 | 1470 | 0 | 0 | 0 | 0.125 | 0 | 0 | 0 | 3.05 | 0.125 | 94.8 | 0 | 0 | 0.45 | 1 | 0.006 | 0.035 | 0.125 | 0 | 0.0075 | 0 | 0.0025 | 0 | 0.075 | 0 | 0 | 0.015 | 0.25 | 0 | 0 | 0 | 6.446 | 0.13 | 5.1181 | Rentan Korosi (Baja Karbon) | NACE Corrosion Data Survey
EN-1.7779-20CrMoV13-5-5-Chromium-Steel | 810 | 1460 | 0.02 | 0 | 0 | 0.2 | 0 | 0 | 0 | 3.15 | 0.15 | 94.6 | 0 | 0 | 0.4 | 0.55 | 0 | 0 | 0.15 | 0 | 0.0125 | 0 | 0.005 | 0 | 0.25 | 0 | 0 | 0 | 0.5 | 0 | 0 | 0 | 4.965 | 0.13 | 5.1181 | Rentan Korosi (Baja Karbon) | NACE Corrosion Data Survey
EN-1.8062-46SiCrMo6-Steel | 652.483 | 1440 | 0 | 0 | 0 | 0.46 | 0 | 0 | 0 | 0.65 | 0 | 96.5 | 0 | 0 | 0.65 | 0.25 | 0 | 0 | 0 | 0 | 0.0125 | 0 | 0.0125 | 0 | 1.5 | 0 | 0 | 0 | 0 | 0 | 0 | 0 | 1.475 | 0.13 | 5.1181 | Rentan Korosi (Baja Karbon) | NACE Corrosion Data Survey
EN-1.8063-50SiCrMo6-Steel | 652.483 | 1440 | 0 | 0 | 0 | 0.5 | 0 | 0 | 0 | 0.95 | 0 | 95.8 | 0 | 0 | 0.85 | 0.275 | 0 | 0 | 0 | 0 | 0.0125 | 0 | 0.0125 | 0 | 1.6 | 0 | 0 | 0 | 0 | 0 | 0 | 0 | 1.8575 | 0.13 | 5.1181 | Rentan Korosi (Baja Karbon) | NACE Corrosion Data Survey
EN-1.8151-45SiCrV6-2-Steel | 652.483 | 1440 | 0 | 0 | 0 | 0.45 | 0 | 0 | 0 | 0.6 | 0 | 96.55 | 0 | 0 | 0.75 | 0 | 0 | 0 | 0 | 0 | 0.0125 | 0 | 0.0125 | 0 | 1.5 | 0 | 0 | 0 | 0.15 | 0 | 0 | 0 | 0.6 | 0.13 | 5.1181 | Rentan Korosi (Baja Karbon) | NACE Corrosion Data Survey
EN-1.8152-54SiCrV6-Steel | 652.483 | 1440 | 0 | 0 | 0 | 0.55 | 0 | 0 | 0 | 0.65 | 0 | 96.6 | 0 | 0 | 0.65 | 0 | 0 | 0 | 0 | 0 | 0.0125 | 0 | 0.0125 | 0 | 1.4 | 0 | 0 | 0 | 0.15 | 0 | 0 | 0 | 0.65 | 0.13 | 5.1181 | Rentan Korosi (Baja Karbon) | NACE Corrosion Data Survey
EN-1.8153-60SiCrV7-Steel | 652.483 | 1440 | 0 | 0 | 0 | 0.6 | 0 | 0 | 0 | 0.3 | 0 | 96.3 | 0 | 0 | 0.85 | 0 | 0 | 0 | 0 | 0 | 0.0125 | 0 | 0.0125 | 0 | 1.75 | 0 | 0 | 0 | 0.15 | 0 | 0 | 0 | 0.3 | 0.13 | 5.1181 | Rentan Korosi (Baja Karbon) | NACE Corrosion Data Survey
EN-1.8159-51CrV4-Chromium-Vanadium-Steel | 652.483 | 1460 | 0 | 0 | 0 | 0.51 | 0 | 0 | 0 | 1.05 | 0 | 97.1 | 0 | 0 | 0.9 | 0 | 0 | 0 | 0 | 0 | 0.0175 | 0 | 0.0175 | 0 | 0.2 | 0 | 0 | 0 | 0.175 | 0 | 0 | 0 | 1.05 | 0.13 | 5.1181 | Rentan Korosi (Baja Karbon) | NACE Corrosion Data Survey
EN-1.8201-7CrWVMoNb9-6-Chromium-Tungsten-Steel | 630 | 1500 | 0.015 | 0 | 0.0035 | 0.07 | 0 | 0 | 0 | 2.25 | 0 | 94.9 | 0 | 0 | 0.35 | 0.175 | 0.0075 | 0.05 | 0 | 0 | 0.015 | 0 | 0.005 | 0 | 0.25 | 0 | 0 | 0.0325 | 0.25 | 1.65 | 0 | 0 | 2.9475 | 0.13 | 5.1181 | Rentan Korosi (Baja Karbon) | NACE Corrosion Data Survey
EN-1.8503-20CrMoV5-7-Nitriding-Steel | 1000 | 1470 | 0.15 | 0 | 0 | 0.2 | 0 | 0 | 0 | 1.35 | 0 | 96.65 | 0 | 0 | 0.6 | 0.725 | 0 | 0 | 0 | 0 | 0.0125 | 0 | 0.0175 | 0 | 0.2 | 0 | 0 | 0 | 0.3 | 0 | 0 | 0 | 3.7425 | 0.13 | 5.1181 | Rentan Korosi (Baja Karbon) | NACE Corrosion Data Survey
EN-1.8505-32CrAlMo7-10-Nitriding-Steel | 1050 | 1450 | 1 | 0 | 0 | 0.315 | 0 | 0 | 0 | 1.65 | 0 | 96.25 | 0 | 0 | 0.55 | 0.3 | 0 | 0 | 0 | 0 | 0.0125 | 0 | 0.0175 | 0 | 0.2 | 0 | 0 | 0 | 0 | 0 | 0 | 0 | 2.64 | 0.13 | 5.1181 | Rentan Korosi (Baja Karbon) | NACE Corrosion Data Survey
EN-1.8507-34CrAlMo5-10-Nitriding-Steel | 900 | 1450 | 1 | 0 | 0 | 0.335 | 0 | 0 | 0 | 1.15 | 0 | 96.9 | 0 | 0 | 0.55 | 0.2 | 0 | 0 | 0 | 0 | 0.0125 | 0 | 0.0175 | 0 | 0.2 | 0 | 0 | 0 | 0 | 0 | 0 | 0 | 1.81 | 0.13 | 5.1181 | Rentan Korosi (Baja Karbon) | NACE Corrosion Data Survey
EN-1.8509-41CrAlMo7-10-Nitriding-Steel | 1130 | 1450 | 1 | 0 | 0 | 0.415 | 0 | 0 | 0 | 1.65 | 0 | 96.3 | 0 | 0 | 0.55 | 0.275 | 0 | 0 | 0 | 0 | 0.0125 | 0 | 0.0175 | 0 | 0.2 | 0 | 0 | 0 | 0 | 0 | 0 | 0 | 2.5575 | 0.13 | 5.1181 | Rentan Korosi (Baja Karbon) | NACE Corrosion Data Survey
EN-1.8515-31CrMo12-Nitriding-Steel | 1130 | 1460 | 0 | 0 | 0 | 0.315 | 0 | 0 | 0 | 3.05 | 0 | 95.6 | 0 | 0 | 0.55 | 0.4 | 0 | 0 | 0.15 | 0 | 0.0125 | 0 | 0.0175 | 0 | 0.2 | 0 | 0 | 0 | 0 | 0 | 0 | 0 | 4.37 | 0.13 | 5.1181 | Rentan Korosi (Baja Karbon) | NACE Corrosion Data Survey
EN-1.8516-24CrMo13-6-Nitriding-Steel | 1100 | 1460 | 0 | 0 | 0 | 0.235 | 0 | 0 | 0 | 3.25 | 0 | 95.35 | 0 | 0 | 0.55 | 0.6 | 0 | 0 | 0 | 0 | 0.0125 | 0 | 0.0175 | 0 | 0.2 | 0 | 0 | 0 | 0 | 0 | 0 | 0 | 5.23 | 0.13 | 5.1181 | Rentan Korosi (Baja Karbon) | NACE Corrosion Data Survey
EN-1.8519-31CrMoV9-Nitriding-Steel | 1200 | 1460 | 0 | 0 | 0 | 0.305 | 0 | 0 | 0 | 2.5 | 0 | 96.4 | 0 | 0 | 0.55 | 0.2 | 0 | 0 | 0 | 0 | 0.0125 | 0 | 0.0175 | 0 | 0.2 | 0 | 0 | 0 | 0.15 | 0 | 0 | 0 | 3.16 | 0.13 | 5.1181 | Rentan Korosi (Baja Karbon) | NACE Corrosion Data Survey
EN-1.8522-33CrMoV12-9-High-Temperature-Bearing-Steel | 652.483 | 1460 | 0 | 0 | 0 | 0.325 | 0 | 0 | 0 | 3.05 | 0.05 | 94.85 | 0 | 0 | 0.55 | 0.95 | 0 | 0 | 0.15 | 0 | 0.0125 | 0 | 0.0175 | 0 | 0.2 | 0 | 0 | 0 | 0.2 | 0 | 0 | 0 | 6.185 | 0.13 | 5.1181 | Rentan Korosi (Baja Karbon) | NACE Corrosion Data Survey
EN-1.8523-40CrMoV13-9-Nitriding-Steel | 1000 | 1460 | 0 | 0 | 0 | 0.4 | 0 | 0 | 0 | 3.25 | 0 | 94.6 | 0 | 0 | 0.55 | 0.95 | 0 | 0 | 0 | 0 | 0.0175 | 0 | 0.0175 | 0 | 0.2 | 0 | 0 | 0 | 0.2 | 0 | 0 | 0 | 6.385 | 0.13 | 5.1181 | Rentan Korosi (Baja Karbon) | NACE Corrosion Data Survey
EN-1.8527-8CrMo16-5-Nitriding-Steel | 900 | 1460 | 0 | 0 | 0 | 0.08 | 0 | 0 | 0 | 4 | 0.125 | 94.15 | 0 | 0 | 1.025 | 0.5 | 0 | 0 | 0 | 0 | 0.0125 | 0 | 0.0175 | 0 | 0.2 | 0 | 0 | 0 | 0 | 0 | 0 | 0 | 5.65 | 0.13 | 5.1181 | Rentan Korosi (Baja Karbon) | NACE Corrosion Data Survey
EN-1.8550-34CrAlNi7-10-Nitriding-Steel | 1000 | 1450 | 1 | 0 | 0 | 0.335 | 0 | 0 | 0 | 1.65 | 0 | 95.35 | 0 | 0 | 0.55 | 0.2 | 0 | 0 | 1.025 | 0 | 0.0125 | 0 | 0.0175 | 0 | 0.2 | 0 | 0 | 0 | 0 | 0 | 0 | 0 | 2.31 | 0.13 | 5.1181 | Rentan Korosi (Baja Karbon) | NACE Corrosion Data Survey
EN-1.8818-S275M-Steel | 440 | 1460 | 0.0245 | 0 | 0 | 0.075 | 0 | 0 | 0 | 0.175 | 0.3 | 97.9425 | 0 | 0 | 0.8 | 0.065 | 0.0085 | 0.03 | 0.175 | 0 | 0.0175 | 0 | 0.015 | 0 | 0.275 | 0 | 0 | 0.03 | 0.05 | 0 | 0 | 0 | 0.5255 | 0.13 | 5.1181 | Rentan Korosi (Baja Karbon) | NACE Corrosion Data Survey
EN-1.8819-S275ML-Steel | 440 | 1460 | 0.0245 | 0 | 0 | 0.075 | 0 | 0 | 0 | 0.175 | 0.3 | 97.9425 | 0 | 0 | 0.8 | 0.065 | 0.0085 | 0.03 | 0.175 | 0 | 0.015 | 0 | 0.0125 | 0 | 0.275 | 0 | 0 | 0.03 | 0.05 | 0 | 0 | 0 | 0.5255 | 0.13 | 5.1181 | Rentan Korosi (Baja Karbon) | NACE Corrosion Data Survey
EN-1.8821-P355M-Steel | 530 | 1460 | 0.025 | 0 | 0 | 0.07 | 0 | 0 | 0 | 0 | 0 | 98.39 | 0 | 0 | 0.8 | 0.1 | 0.0075 | 0.025 | 0.25 | 0 | 0.0125 | 0 | 0.005 | 0 | 0.25 | 0 | 0 | 0.025 | 0.05 | 0 | 0 | 0 | 0.45 | 0.13 | 5.1181 | Rentan Korosi (Baja Karbon) | NACE Corrosion Data Survey
EN-1.8823-S355M-Steel | 530 | 1460 | 0.0245 | 0 | 0 | 0.08 | 0 | 0 | 0 | 0.175 | 0.3 | 97.7925 | 0 | 0 | 0.85 | 0.065 | 0.0085 | 0.03 | 0.275 | 0 | 0.0175 | 0 | 0.015 | 0 | 0.275 | 0 | 0 | 0.03 | 0.06 | 0 | 0 | 0 | 0.5255 | 0.13 | 5.1181 | Rentan Korosi (Baja Karbon) | NACE Corrosion Data Survey
EN-1.8824-P420M-Steel | 580 | 1460 | 0.03 | 0 | 0 | 0.08 | 0 | 0 | 0 | 0 | 0 | 98.29 | 0 | 0 | 0.85 | 0.1 | 0.01 | 0.025 | 0.25 | 0 | 0.0125 | 0 | 0.005 | 0 | 0.25 | 0 | 0 | 0.025 | 0.05 | 0 | 0 | 0 | 0.49 | 0.13 | 5.1181 | Rentan Korosi (Baja Karbon) | NACE Corrosion Data Survey
EN-1.8825-S420M-Steel | 570 | 1460 | 0.0345 | 0 | 0 | 0.09 | 0 | 0 | 0 | 0.175 | 0.3 | 97.5425 | 0 | 0 | 0.9 | 0.115 | 0.0135 | 0.03 | 0.425 | 0 | 0.0175 | 0 | 0.015 | 0 | 0.275 | 0 | 0 | 0.03 | 0.07 | 0 | 0 | 0 | 0.7705 | 0.13 | 5.1181 | Rentan Korosi (Baja Karbon) | NACE Corrosion Data Survey
EN-1.8826-P460M-Steel | 630 | 1460 | 0.03 | 0 | 0 | 0.08 | 0 | 0 | 0 | 0 | 0 | 98.24 | 0 | 0 | 0.85 | 0.1 | 0.01 | 0.025 | 0.25 | 0 | 0.0125 | 0 | 0.005 | 0 | 0.3 | 0 | 0 | 0.025 | 0.05 | 0 | 0 | 0 | 0.49 | 0.13 | 5.1181 | Rentan Korosi (Baja Karbon) | NACE Corrosion Data Survey
EN-1.8827-S460M-Steel | 610 | 1460 | 0.0345 | 0 | 0 | 0.09 | 0 | 0 | 0 | 0.175 | 0.3 | 97.4925 | 0 | 0 | 0.9 | 0.115 | 0.0135 | 0.03 | 0.425 | 0 | 0.0175 | 0 | 0.015 | 0 | 0.325 | 0 | 0 | 0.03 | 0.07 | 0 | 0 | 0 | 0.7705 | 0.13 | 5.1181 | Rentan Korosi (Baja Karbon) | NACE Corrosion Data Survey
EN-1.8828-P420ML2-Steel | 580 | 1460 | 0.03 | 0 | 0 | 0.08 | 0 | 0 | 0 | 0 | 0 | 98.34 | 0 | 0 | 0.85 | 0.1 | 0.01 | 0.025 | 0.25 | 0 | 0.01 | 0 | 0.0025 | 0 | 0.25 | 0 | 0 | 0.025 | 0.05 | 0 | 0 | 0 | 0.49 | 0.13 | 5.1181 | Rentan Korosi (Baja Karbon) | NACE Corrosion Data Survey
EN-1.8831-P460ML2-Steel | 630 | 1460 | 0.03 | 0 | 0 | 0.08 | 0 | 0 | 0 | 0 | 0 | 98.29 | 0 | 0 | 0.85 | 0.1 | 0.01 | 0.025 | 0.25 | 0 | 0.01 | 0 | 0.0025 | 0 | 0.3 | 0 | 0 | 0.025 | 0.05 | 0 | 0 | 0 | 0.49 | 0.13 | 5.1181 | Rentan Korosi (Baja Karbon) | NACE Corrosion Data Survey
EN-1.8832-P355ML1-Steel | 530 | 1460 | 0.025 | 0 | 0 | 0.07 | 0 | 0 | 0 | 0 | 0 | 98.39 | 0 | 0 | 0.8 | 0.1 | 0.0075 | 0.025 | 0.25 | 0 | 0.01 | 0 | 0.004 | 0 | 0.25 | 0 | 0 | 0.025 | 0.05 | 0 | 0 | 0 | 0.45 | 0.13 | 5.1181 | Rentan Korosi (Baja Karbon) | NACE Corrosion Data Survey
EN-1.8833-P355ML2-Steel | 530 | 1460 | 0.025 | 0 | 0 | 0.07 | 0 | 0 | 0 | 0 | 0 | 98.39 | 0 | 0 | 0.8 | 0.1 | 0.0075 | 0.025 | 0.25 | 0 | 0.01 | 0 | 0.0025 | 0 | 0.25 | 0 | 0 | 0.025 | 0.05 | 0 | 0 | 0 | 0.45 | 0.13 | 5.1181 | Rentan Korosi (Baja Karbon) | NACE Corrosion Data Survey
EN-1.8834-S355ML-Steel | 530 | 1460 | 0.0245 | 0 | 0 | 0.08 | 0 | 0 | 0 | 0.175 | 0.3 | 97.7925 | 0 | 0 | 0.85 | 0.065 | 0.0085 | 0.03 | 0.275 | 0 | 0.015 | 0 | 0.0125 | 0 | 0.275 | 0 | 0 | 0.03 | 0.06 | 0 | 0 | 0 | 0.5255 | 0.13 | 5.1181 | Rentan Korosi (Baja Karbon) | NACE Corrosion Data Survey
EN-1.8835-P420ML1-Steel | 580 | 1460 | 0.03 | 0 | 0 | 0.08 | 0 | 0 | 0 | 0 | 0 | 98.34 | 0 | 0 | 0.85 | 0.1 | 0.01 | 0.025 | 0.25 | 0 | 0.01 | 0 | 0.004 | 0 | 0.25 | 0 | 0 | 0.025 | 0.05 | 0 | 0 | 0 | 0.49 | 0.13 | 5.1181 | Rentan Korosi (Baja Karbon) | NACE Corrosion Data Survey
EN-1.8836-S420ML-Steel | 570 | 1460 | 0.0345 | 0 | 0 | 0.09 | 0 | 0 | 0 | 0.175 | 0.3 | 97.5425 | 0 | 0 | 0.9 | 0.115 | 0.0135 | 0.03 | 0.425 | 0 | 0.015 | 0 | 0.0125 | 0 | 0.275 | 0 | 0 | 0.03 | 0.07 | 0 | 0 | 0 | 0.7705 | 0.13 | 5.1181 | Rentan Korosi (Baja Karbon) | NACE Corrosion Data Survey
EN-1.8837-P460ML1-Steel | 630 | 1460 | 0.03 | 0 | 0 | 0.08 | 0 | 0 | 0 | 0 | 0 | 98.29 | 0 | 0 | 0.85 | 0.1 | 0.01 | 0.025 | 0.25 | 0 | 0.01 | 0 | 0.0025 | 0 | 0.3 | 0 | 0 | 0.025 | 0.05 | 0 | 0 | 0 | 0.49 | 0.13 | 5.1181 | Rentan Korosi (Baja Karbon) | NACE Corrosion Data Survey
EN-1.8838-S460ML-Steel | 610 | 1460 | 0.0345 | 0 | 0 | 0.09 | 0 | 0 | 0 | 0.175 | 0.3 | 97.4925 | 0 | 0 | 0.9 | 0.115 | 0.0135 | 0.03 | 0.425 | 0 | 0.015 | 0 | 0.0125 | 0 | 0.325 | 0 | 0 | 0.03 | 0.07 | 0 | 0 | 0 | 0.7705 | 0.13 | 5.1181 | Rentan Korosi (Baja Karbon) | NACE Corrosion Data Survey
EN-1.8864-P460QL2-Nickel-Steel | 610 | 1460 | 0 | 0 | 0.0025 | 0.09 | 0 | 0 | 0 | 0.25 | 0.15 | 97.55 | 0 | 0 | 0.85 | 0.25 | 0.0075 | 0.025 | 0.5 | 0 | 0.01 | 0 | 0.0025 | 0 | 0.25 | 0 | 0 | 0.015 | 0.04 | 0 | 0 | 0.025 | 1.195 | 0.13 | 5.1181 | Rentan Korosi (Baja Karbon) | NACE Corrosion Data Survey
EN-1.8865-P500QL2-Nickel-Steel | 660 | 1460 | 0 | 0 | 0.0025 | 0.09 | 0 | 0 | 0 | 0.5 | 0.15 | 96.8 | 0 | 0 | 0.85 | 0.35 | 0.0075 | 0.025 | 0.75 | 0 | 0.01 | 0 | 0.0025 | 0 | 0.3 | 0 | 0 | 0.025 | 0.04 | 0 | 0 | 0.075 | 1.775 | 0.13 | 5.1181 | Rentan Korosi (Baja Karbon) | NACE Corrosion Data Survey
EN-1.8866-P355Q-Steel | 540 | 1460 | 0 | 0 | 0.0025 | 0.08 | 0 | 0 | 0 | 0.15 | 0.15 | 98.15 | 0 | 0 | 0.75 | 0.125 | 0.0075 | 0.025 | 0.25 | 0 | 0.0125 | 0 | 0.005 | 0 | 0.2 | 0 | 0 | 0.015 | 0.03 | 0 | 0 | 0.025 | 0.6825 | 0.13 | 5.1181 | Rentan Korosi (Baja Karbon) | NACE Corrosion Data Survey
EN-1.8867-P355QH-Steel | 540 | 1460 | 0 | 0 | 0.0025 | 0.08 | 0 | 0 | 0 | 0.15 | 0.15 | 98.15 | 0 | 0 | 0.75 | 0.125 | 0.0075 | 0.025 | 0.25 | 0 | 0.0125 | 0 | 0.005 | 0 | 0.2 | 0 | 0 | 0.015 | 0.03 | 0 | 0 | 0.025 | 0.6825 | 0.13 | 5.1181 | Rentan Korosi (Baja Karbon) | NACE Corrosion Data Survey
EN-1.8868-P355QL1-Steel | 540 | 1460 | 0 | 0 | 0.0025 | 0.08 | 0 | 0 | 0 | 0.15 | 0.15 | 98.2 | 0 | 0 | 0.75 | 0.125 | 0.0075 | 0.025 | 0.25 | 0 | 0.01 | 0 | 0.004 | 0 | 0.2 | 0 | 0 | 0.015 | 0.03 | 0 | 0 | 0.025 | 0.6825 | 0.13 | 5.1181 | Rentan Korosi (Baja Karbon) | NACE Corrosion Data Survey
EN-1.8869-P355QL2-Steel | 540 | 1460 | 0 | 0 | 0.0025 | 0.08 | 0 | 0 | 0 | 0.15 | 0.15 | 98.2 | 0 | 0 | 0.75 | 0.125 | 0.0075 | 0.025 | 0.25 | 0 | 0.01 | 0 | 0.0025 | 0 | 0.2 | 0 | 0 | 0.015 | 0.03 | 0 | 0 | 0.025 | 0.6825 | 0.13 | 5.1181 | Rentan Korosi (Baja Karbon) | NACE Corrosion Data Survey
EN-1.8870-P460Q-Nickel-Steel | 610 | 1460 | 0 | 0 | 0.0025 | 0.09 | 0 | 0 | 0 | 0.25 | 0.15 | 97.55 | 0 | 0 | 0.85 | 0.25 | 0.0075 | 0.025 | 0.5 | 0 | 0.0125 | 0 | 0.005 | 0 | 0.25 | 0 | 0 | 0.015 | 0.04 | 0 | 0 | 0.025 | 1.195 | 0.13 | 5.1181 | Rentan Korosi (Baja Karbon) | NACE Corrosion Data Survey
EN-1.8871-P460QH-Nickel-Steel | 610 | 1460 | 0 | 0 | 0.0025 | 0.09 | 0 | 0 | 0 | 0.25 | 0.15 | 97.55 | 0 | 0 | 0.85 | 0.25 | 0.0075 | 0.025 | 0.5 | 0 | 0.0125 | 0 | 0.005 | 0 | 0.25 | 0 | 0 | 0.015 | 0.04 | 0 | 0 | 0.025 | 1.195 | 0.13 | 5.1181 | Rentan Korosi (Baja Karbon) | NACE Corrosion Data Survey
EN-1.8872-P460QL1-Nickel-Steel | 610 | 1460 | 0 | 0 | 0.0025 | 0.09 | 0 | 0 | 0 | 0.25 | 0.15 | 97.55 | 0 | 0 | 0.85 | 0.25 | 0.0075 | 0.025 | 0.5 | 0 | 0.01 | 0 | 0.004 | 0 | 0.25 | 0 | 0 | 0.015 | 0.04 | 0 | 0 | 0.025 | 1.195 | 0.13 | 5.1181 | Rentan Korosi (Baja Karbon) | NACE Corrosion Data Survey
EN-1.8873-P500Q-Nickel-Steel | 660 | 1460 | 0 | 0 | 0.0025 | 0.09 | 0 | 0 | 0 | 0.5 | 0.15 | 96.8 | 0 | 0 | 0.85 | 0.35 | 0.0075 | 0.025 | 0.75 | 0 | 0.0125 | 0 | 0.005 | 0 | 0.3 | 0 | 0 | 0.025 | 0.04 | 0 | 0 | 0.075 | 1.775 | 0.13 | 5.1181 | Rentan Korosi (Baja Karbon) | NACE Corrosion Data Survey
EN-1.8874-P500QH-Nickel-Steel | 660 | 1460 | 0 | 0 | 0.0025 | 0.09 | 0 | 0 | 0 | 0.5 | 0.15 | 96.8 | 0 | 0 | 0.85 | 0.35 | 0.0075 | 0.025 | 0.75 | 0 | 0.0125 | 0 | 0.005 | 0 | 0.3 | 0 | 0 | 0.025 | 0.04 | 0 | 0 | 0.075 | 1.775 | 0.13 | 5.1181 | Rentan Korosi (Baja Karbon) | NACE Corrosion Data Survey
EN-1.8875-P500QL1-Nickel-Steel | 660 | 1460 | 0 | 0 | 0.0025 | 0.09 | 0 | 0 | 0 | 0.5 | 0.15 | 96.8 | 0 | 0 | 0.85 | 0.35 | 0.0075 | 0.025 | 0.75 | 0 | 0.01 | 0 | 0.004 | 0 | 0.3 | 0 | 0 | 0.025 | 0.04 | 0 | 0 | 0.075 | 1.775 | 0.13 | 5.1181 | Rentan Korosi (Baja Karbon) | NACE Corrosion Data Survey
EN-1.8879-P690Q-Nickel-Steel | 830 | 1460 | 0 | 0 | 0.0025 | 0.1 | 0 | 0 | 0 | 0.75 | 0.15 | 95.95 | 0 | 0 | 0.85 | 0.35 | 0.0075 | 0.03 | 1.25 | 0 | 0.0125 | 0 | 0.005 | 0 | 0.4 | 0 | 0 | 0.025 | 0.06 | 0 | 0 | 0.075 | 2.025 | 0.13 | 5.1181 | Rentan Korosi (Baja Karbon) | NACE Corrosion Data Survey
EN-1.8880-P690QH-Nickel-Steel | 830 | 1460 | 0 | 0 | 0.0025 | 0.1 | 0 | 0 | 0 | 0.75 | 0.15 | 95.95 | 0 | 0 | 0.85 | 0.35 | 0.0075 | 0.03 | 1.25 | 0 | 0.0125 | 0 | 0.005 | 0 | 0.4 | 0 | 0 | 0.025 | 0.06 | 0 | 0 | 0.075 | 2.025 | 0.13 | 5.1181 | Rentan Korosi (Baja Karbon) | NACE Corrosion Data Survey
EN-1.8881-P690QL1-Nickel-Steel | 830 | 1460 | 0 | 0 | 0.0025 | 0.1 | 0 | 0 | 0 | 0.75 | 0.15 | 95.95 | 0 | 0 | 0.85 | 0.35 | 0.0075 | 0.03 | 1.25 | 0 | 0.01 | 0 | 0.004 | 0 | 0.4 | 0 | 0 | 0.025 | 0.06 | 0 | 0 | 0.075 | 2.025 | 0.13 | 5.1181 | Rentan Korosi (Baja Karbon) | NACE Corrosion Data Survey
EN-1.8888-P690QL2-Nickel-Steel | 830 | 1460 | 0 | 0 | 0.0025 | 0.1 | 0 | 0 | 0 | 0.75 | 0.15 | 95.95 | 0 | 0 | 0.85 | 0.35 | 0.0075 | 0.03 | 1.25 | 0 | 0.01 | 0 | 0.0025 | 0 | 0.4 | 0 | 0 | 0.025 | 0.06 | 0 | 0 | 0.075 | 2.025 | 0.13 | 5.1181 | Rentan Korosi (Baja Karbon) | NACE Corrosion Data Survey
EN-1.8891-E460K2-Steel | 610 | 1460 | 0.04 | 0 | 0 | 0.1 | 0 | 0 | 0 | 0.15 | 0.35 | 97.1 | 0 | 0 | 1.35 | 0.05 | 0.0125 | 0.025 | 0.4 | 0 | 0.0175 | 0 | 0.015 | 0 | 0.3 | 0 | 0 | 0.015 | 0.1 | 0 | 0 | 0 | 0.515 | 0.13 | 5.1181 | Rentan Korosi (Baja Karbon) | NACE Corrosion Data Survey
EN-1.8893-E730K2-Steel | 830 | 1460 | 0.04 | 0 | 0 | 0.1 | 0 | 0 | 0 | 0.15 | 0.1 | 96.8 | 0 | 0 | 1.55 | 0.375 | 0.01 | 0.025 | 0.5 | 0 | 0.0125 | 0 | 0.0125 | 0 | 0.25 | 0 | 0 | 0.025 | 0.06 | 0 | 0 | 0 | 1.5475 | 0.13 | 5.1181 | Rentan Korosi (Baja Karbon) | NACE Corrosion Data Survey
EN-1.8895-E275M-Steel | 400 | 1460 | 0.04 | 0 | 0 | 0.065 | 0 | 0 | 0 | 0 | 0 | 98.49 | 0 | 0 | 0.75 | 0.1 | 0.01 | 0.025 | 0.15 | 0 | 0.0175 | 0 | 0.015 | 0 | 0.25 | 0 | 0 | 0.025 | 0.04 | 0 | 0 | 0 | 0.49 | 0.13 | 5.1181 | Rentan Korosi (Baja Karbon) | NACE Corrosion Data Survey
EN-1.8896-E355M-Steel | 510 | 1460 | 0.04 | 0 | 0 | 0.07 | 0 | 0 | 0 | 0 | 0 | 98.49 | 0 | 0 | 0.75 | 0.1 | 0.01 | 0.025 | 0.15 | 0 | 0.0175 | 0 | 0.015 | 0 | 0.25 | 0 | 0 | 0.025 | 0.05 | 0 | 0 | 0 | 0.49 | 0.13 | 5.1181 | Rentan Korosi (Baja Karbon) | NACE Corrosion Data Survey
EN-1.8897-E420M-Steel | 560 | 1460 | 0.04 | 0 | 0 | 0.08 | 0 | 0 | 0 | 0 | 0 | 98.39 | 0 | 0 | 0.85 | 0.1 | 0.01 | 0.025 | 0.15 | 0 | 0.0175 | 0 | 0.015 | 0 | 0.25 | 0 | 0 | 0.025 | 0.06 | 0 | 0 | 0 | 0.49 | 0.13 | 5.1181 | Rentan Korosi (Baja Karbon) | NACE Corrosion Data Survey
EN-1.8898-E460M-Steel | 600 | 1460 | 0.04 | 0 | 0 | 0.08 | 0 | 0 | 0 | 0 | 0 | 98.34 | 0 | 0 | 0.85 | 0.1 | 0.0125 | 0.025 | 0.15 | 0 | 0.0175 | 0 | 0.015 | 0 | 0.3 | 0 | 0 | 0.025 | 0.06 | 0 | 0 | 0 | 0.53 | 0.13 | 5.1181 | Rentan Korosi (Baja Karbon) | NACE Corrosion Data Survey
EN-1.8901-S460N-Steel | 630 | 1460 | 0.0075 | 0 | 0 | 0.11 | 0 | 0 | 0 | 0.175 | 0.3 | 97.025 | 0 | 0 | 1.4 | 0.065 | 0.0135 | 0.03 | 0.425 | 0 | 0.0175 | 0 | 0.015 | 0 | 0.325 | 0 | 0 | 0.03 | 0.11 | 0 | 0 | 0 | 0.6055 | 0.13 | 5.1181 | Rentan Korosi (Baja Karbon) | NACE Corrosion Data Survey
EN-1.8902-S420N-Steel | 600 | 1460 | 0.0075 | 0 | 0 | 0.11 | 0 | 0 | 0 | 0.175 | 0.3 | 97.025 | 0 | 0 | 1.4 | 0.065 | 0.0135 | 0.03 | 0.425 | 0 | 0.0175 | 0 | 0.015 | 0 | 0.325 | 0 | 0 | 0.03 | 0.11 | 0 | 0 | 0 | 0.6055 | 0.13 | 5.1181 | Rentan Korosi (Baja Karbon) | NACE Corrosion Data Survey
EN-1.8903-S460NL-Steel | 630 | 1460 | 0.0075 | 0 | 0 | 0.11 | 0 | 0 | 0 | 0.175 | 0.3 | 97.025 | 0 | 0 | 1.4 | 0.065 | 0.0135 | 0.03 | 0.425 | 0 | 0.015 | 0 | 0.0125 | 0 | 0.325 | 0 | 0 | 0.03 | 0.11 | 0 | 0 | 0 | 0.6055 | 0.13 | 5.1181 | Rentan Korosi (Baja Karbon) | NACE Corrosion Data Survey
EN-1.8912-S420NL-Steel | 600 | 1460 | 0.0075 | 0 | 0 | 0.11 | 0 | 0 | 0 | 0.175 | 0.3 | 97.025 | 0 | 0 | 1.4 | 0.065 | 0.0135 | 0.03 | 0.425 | 0 | 0.015 | 0 | 0.0125 | 0 | 0.325 | 0 | 0 | 0.03 | 0.11 | 0 | 0 | 0 | 0.6055 | 0.13 | 5.1181 | Rentan Korosi (Baja Karbon) | NACE Corrosion Data Survey
EN-1.8915-P460NL1-Steel | 640 | 1460 | 0.035 | 0 | 0 | 0.1 | 0 | 0 | 0 | 0.15 | 0.35 | 97.05 | 0 | 0 | 1.4 | 0.05 | 0.0125 | 0.025 | 0.4 | 0 | 0.0125 | 0 | 0.004 | 0 | 0.3 | 0 | 0 | 0.015 | 0.1 | 0 | 0 | 0 | 0.515 | 0.13 | 5.1181 | Rentan Korosi (Baja Karbon) | NACE Corrosion Data Survey
EN-1.8918-P460NL2-Steel | 640 | 1460 | 0.035 | 0 | 0 | 0.1 | 0 | 0 | 0 | 0.15 | 0.35 | 97.05 | 0 | 0 | 1.4 | 0.05 | 0.0125 | 0.025 | 0.4 | 0 | 0.01 | 0 | 0.0025 | 0 | 0.3 | 0 | 0 | 0.015 | 0.1 | 0 | 0 | 0 | 0.515 | 0.13 | 5.1181 | Rentan Korosi (Baja Karbon) | NACE Corrosion Data Survey
EN-1.8932-P420NH-Nickel-Steel | 600 | 1460 | 0.03 | 0 | 0 | 0.1 | 0 | 0 | 0 | 0.15 | 0.1 | 97.2 | 0 | 0 | 1.35 | 0.05 | 0.01 | 0.025 | 0.5 | 0 | 0.0125 | 0 | 0.0075 | 0 | 0.35 | 0 | 0 | 0 | 0.1 | 0 | 0 | 0 | 0.475 | 0.13 | 5.1181 | Rentan Korosi (Baja Karbon) | NACE Corrosion Data Survey
EN-1.8935-P460NH-Steel | 640 | 1460 | 0.035 | 0 | 0 | 0.1 | 0 | 0 | 0 | 0.15 | 0.35 | 97.05 | 0 | 0 | 1.4 | 0.05 | 0.0125 | 0.025 | 0.4 | 0 | 0.0125 | 0 | 0.005 | 0 | 0.3 | 0 | 0 | 0.015 | 0.1 | 0 | 0 | 0 | 0.515 | 0.13 | 5.1181 | Rentan Korosi (Baja Karbon) | NACE Corrosion Data Survey
EN-1.8936-P420QH-Nickel-Steel | 600 | 1460 | 0.03 | 0 | 0 | 0.1 | 0 | 0 | 0 | 0.15 | 0.1 | 97.2 | 0 | 0 | 1.35 | 0.05 | 0.01 | 0.025 | 0.5 | 0 | 0.0125 | 0 | 0.0075 | 0 | 0.35 | 0 | 0 | 0 | 0.1 | 0 | 0 | 0 | 0.475 | 0.13 | 5.1181 | Rentan Korosi (Baja Karbon) | NACE Corrosion Data Survey
EN-1.8945-S355J0WP-Weathering-Steel | 580 | 1460 | 0 | 0 | 0 | 0.075 | 0 | 0 | 0 | 0.825 | 0.4 | 97.3 | 0 | 0 | 0.55 | 0 | 0.005 | 0 | 0.35 | 0 | 0.105 | 0 | 0.02 | 0 | 0.4 | 0 | 0 | 0 | 0 | 0 | 0 | 0 | 0.905 | 0.13 | 5.1181 | Rentan Korosi (Baja Karbon) | NACE Corrosion Data Survey
EN-1.8946-S355J2WP-Weathering-Steel | 580 | 1460 | 0.015 | 0 | 0 | 0.075 | 0 | 0 | 0 | 0.825 | 0.4 | 97.15 | 0 | 0 | 0.55 | 0 | 0 | 0.0325 | 0.35 | 0 | 0.105 | 0 | 0.0175 | 0 | 0.4 | 0 | 0 | 0.06 | 0.07 | 0 | 0 | 0 | 0.825 | 0.13 | 5.1181 | Rentan Korosi (Baja Karbon) | NACE Corrosion Data Survey
EN-1.8958-S235J0W-Weathering-Steel | 430 | 1460 | 0 | 0 | 0 | 0.08 | 0 | 0 | 0 | 0.6 | 0.4 | 97.9 | 0 | 0 | 0.425 | 0 | 0.005 | 0 | 0.35 | 0 | 0.02 | 0 | 0.02 | 0 | 0.225 | 0 | 0 | 0 | 0 | 0 | 0 | 0 | 0.68 | 0.13 | 5.1181 | Rentan Korosi (Baja Karbon) | NACE Corrosion Data Survey
EN-1.8959-S355J0W-Weathering-Steel | 570 | 1460 | 0 | 0 | 0 | 0.095 | 0 | 0 | 0 | 0.6 | 0.4 | 96.95 | 0 | 0 | 1.025 | 0.175 | 0.005 | 0 | 0.35 | 0 | 0.02 | 0 | 0.02 | 0 | 0.275 | 0 | 0 | 0 | 0 | 0 | 0 | 0.085 | 1.2575 | 0.13 | 5.1181 | Rentan Korosi (Baja Karbon) | NACE Corrosion Data Survey
EN-1.8961-S235J2W-Weathering-Steel | 430 | 1460 | 0.015 | 0 | 0 | 0.08 | 0 | 0 | 0 | 0.6 | 0.4 | 97.7 | 0 | 0 | 0.425 | 0 | 0 | 0.0325 | 0.35 | 0 | 0.02 | 0 | 0.0175 | 0 | 0.225 | 0 | 0 | 0.06 | 0.07 | 0 | 0 | 0 | 0.6 | 0.13 | 5.1181 | Rentan Korosi (Baja Karbon) | NACE Corrosion Data Survey
EN-1.8965-S355J2W-Weathering-Steel | 570 | 1460 | 0.015 | 0 | 0 | 0.095 | 0 | 0 | 0 | 0.6 | 0.4 | 96.8 | 0 | 0 | 1.025 | 0.175 | 0 | 0.0325 | 0.35 | 0 | 0.0175 | 0 | 0.0175 | 0 | 0.275 | 0 | 0 | 0.06 | 0.07 | 0 | 0 | 0.085 | 1.1775 | 0.13 | 5.1181 | Rentan Korosi (Baja Karbon) | NACE Corrosion Data Survey
EN-1.8967-S355K2W-Weathering-Steel | 570 | 1460 | 0.015 | 0 | 0 | 0.095 | 0 | 0 | 0 | 0.6 | 0.4 | 96.8 | 0 | 0 | 1.025 | 0.175 | 0 | 0.0325 | 0.35 | 0 | 0.0175 | 0 | 0.0175 | 0 | 0.275 | 0 | 0 | 0.06 | 0.07 | 0 | 0 | 0.085 | 1.1775 | 0.13 | 5.1181 | Rentan Korosi (Baja Karbon) | NACE Corrosion Data Survey
Full-Hard Type 1 Iron-Nickel Soft Magnetic Alloy | 830 | 1420 | 0 | 0 | 0 | 0.025 | 0 | 0 | 0.25 | 0.15 | 0.15 | 53.6 | 0 | 0 | 0.4 | 0.15 | 0 | 0 | 45 | 0 | 0.005 | 0 | 0.015 | 0 | 0.25 | 0 | 0 | 0 | 0 | 0 | 0 | 0 | 0.645 | 0.002 | 0.07874 | Sangat Tahan Korosi (Superalloy) | ASM Handbook Vol 13B
Full-Hard Type 2 Iron-Nickel Soft Magnetic Alloy | 910 | 1420 | 0 | 0 | 0 | 0.025 | 0 | 0 | 0.25 | 0.15 | 0.15 | 50.6 | 0 | 0 | 0.4 | 0.15 | 0 | 0 | 48 | 0 | 0.005 | 0 | 0.015 | 0 | 0.25 | 0 | 0 | 0 | 0 | 0 | 0 | 0 | 0.645 | 0.002 | 0.07874 | Sangat Tahan Korosi (Superalloy) | ASM Handbook Vol 13B
Grade 200 Maraging Steel | 970 | 1460 | 0.1 | 0 | 0.0015 | 0.015 | 0.025 | 0 | 8.5 | 0 | 0 | 69.8 | 0 | 0 | 0.05 | 3.25 | 0 | 0 | 18 | 0 | 0.005 | 0 | 0.005 | 0 | 0.05 | 0 | 0 | 0.2 | 0 | 0 | 0 | 0.01 | 10.725 | 0.1 | 3.937 | Sedang | NACE General Corrosion Survey
Grade 200 Maraging Steel | 970 | 1460 | 0.1 | 0 | 0.0015 | 0.015 | 0.025 | 0 | 8.5 | 0 | 0 | 69.8 | 0 | 0 | 0.05 | 3.25 | 0 | 0 | 18 | 0 | 0.005 | 0 | 0.005 | 0 | 0.05 | 0 | 0 | 0.2 | 0 | 0 | 0 | 0.01 | 10.725 | 0.1 | 3.937 | Sedang | NACE General Corrosion Survey
Grade 200 Maraging Steel | 970 | 1460 | 0.1 | 0 | 0.0015 | 0.015 | 0.025 | 0 | 8.5 | 0 | 0 | 69.8 | 0 | 0 | 0.05 | 3.25 | 0 | 0 | 18 | 0 | 0.005 | 0 | 0.005 | 0 | 0.05 | 0 | 0 | 0.2 | 0 | 0 | 0 | 0.01 | 10.725 | 0.1 | 3.937 | Sedang | NACE General Corrosion Survey
Grade 250 Maraging Steel | 970 | 1480 | 0.1 | 0 | 0.0015 | 0.015 | 0.025 | 0 | 7.75 | 0 | 0 | 68.7 | 0 | 0 | 0.05 | 4.9 | 0 | 0 | 18 | 0 | 0.005 | 0 | 0.005 | 0 | 0.05 | 0 | 0 | 0.4 | 0 | 0 | 0 | 0.01 | 16.17 | 0.1 | 3.937 | Sedang | NACE General Corrosion Survey
Grade 250 Maraging Steel | 970 | 1480 | 0.1 | 0 | 0.0015 | 0.015 | 0.025 | 0 | 7.75 | 0 | 0 | 68.7 | 0 | 0 | 0.05 | 4.9 | 0 | 0 | 18 | 0 | 0.005 | 0 | 0.005 | 0 | 0.05 | 0 | 0 | 0.4 | 0 | 0 | 0 | 0.01 | 16.17 | 0.1 | 3.937 | Sedang | NACE General Corrosion Survey
Grade 250 Maraging Steel | 970 | 1480 | 0.1 | 0 | 0.0015 | 0.015 | 0.025 | 0 | 7.75 | 0 | 0 | 68.7 | 0 | 0 | 0.05 | 4.9 | 0 | 0 | 18 | 0 | 0.005 | 0 | 0.005 | 0 | 0.05 | 0 | 0 | 0.4 | 0 | 0 | 0 | 0.01 | 16.17 | 0.1 | 3.937 | Sedang | NACE General Corrosion Survey
Grade 300 Maraging Steel | 1030 | 1480 | 0.1 | 0 | 0.0015 | 0.015 | 0.025 | 0 | 9 | 0 | 0 | 66.7 | 0 | 0 | 0.05 | 4.9 | 0 | 0 | 18.5 | 0 | 0.005 | 0 | 0.005 | 0 | 0.05 | 0 | 0 | 0.65 | 0 | 0 | 0 | 0.01 | 16.17 | 0.1 | 3.937 | Sedang | NACE General Corrosion Survey
Grade 300 Maraging Steel | 1030 | 1480 | 0.1 | 0 | 0.0015 | 0.015 | 0.025 | 0 | 9 | 0 | 0 | 66.7 | 0 | 0 | 0.05 | 4.9 | 0 | 0 | 18.5 | 0 | 0.005 | 0 | 0.005 | 0 | 0.05 | 0 | 0 | 0.65 | 0 | 0 | 0 | 0.01 | 16.17 | 0.1 | 3.937 | Sedang | NACE General Corrosion Survey
Grade 300 Maraging Steel | 1030 | 1480 | 0.1 | 0 | 0.0015 | 0.015 | 0.025 | 0 | 9 | 0 | 0 | 66.7 | 0 | 0 | 0.05 | 4.9 | 0 | 0 | 18.5 | 0 | 0.005 | 0 | 0.005 | 0 | 0.05 | 0 | 0 | 0.65 | 0 | 0 | 0 | 0.01 | 16.17 | 0.1 | 3.937 | Sedang | NACE General Corrosion Survey
Grade 350 Maraging Steel | 1140 | 1470 | 0.1 | 0 | 0.0015 | 0.015 | 0.025 | 0 | 12 | 0 | 0 | 62.9 | 0 | 0 | 0.05 | 4.9 | 0 | 0 | 18.5 | 0 | 0.005 | 0 | 0.005 | 0 | 0.05 | 0 | 0 | 1.45 | 0 | 0 | 0 | 0.01 | 16.17 | 0.1 | 3.937 | Sedang | NACE General Corrosion Survey
Grade 350 Maraging Steel | 1140 | 1470 | 0.1 | 0 | 0.0015 | 0.015 | 0.025 | 0 | 12 | 0 | 0 | 62.9 | 0 | 0 | 0.05 | 4.9 | 0 | 0 | 18.5 | 0 | 0.005 | 0 | 0.005 | 0 | 0.05 | 0 | 0 | 1.45 | 0 | 0 | 0 | 0.01 | 16.17 | 0.1 | 3.937 | Sedang | NACE General Corrosion Survey
Grade 350 Maraging Steel | 1140 | 1470 | 0.1 | 0 | 0.0015 | 0.015 | 0.025 | 0 | 12 | 0 | 0 | 62.9 | 0 | 0 | 0.05 | 4.9 | 0 | 0 | 18.5 | 0 | 0.005 | 0 | 0.005 | 0 | 0.05 | 0 | 0 | 1.45 | 0 | 0 | 0 | 0.01 | 16.17 | 0.1 | 3.937 | Sedang | NACE General Corrosion Survey
Grade FDC Spring Steel | 1680 | 1450 | 0 | 0 | 0 | 0.675 | 0 | 0 | 0 | 0.15 | 0.06 | 98.7 | 0 | 0 | 0.85 | 0 | 0 | 0 | 0 | 0 | 0.015 | 0 | 0.0125 | 0 | 0.225 | 0 | 0 | 0 | 0 | 0 | 0 | 0 | 0.15 | 0.13 | 5.1181 | Rentan Korosi (Baja Karbon) | NACE Corrosion Data Survey
Grade FDCrV Spring Steel | 1800 | 1450 | 0 | 0 | 0 | 0.67 | 0 | 0 | 0 | 0.5 | 0.06 | 98.3 | 0 | 0 | 0.7 | 0 | 0 | 0 | 0 | 0 | 0.015 | 0 | 0.0125 | 0 | 0.225 | 0 | 0 | 0 | 0.2 | 0 | 0 | 0 | 0.5 | 0.13 | 5.1181 | Rentan Korosi (Baja Karbon) | NACE Corrosion Data Survey
Grade FDSiCr Spring Steel | 1930 | 1440 | 0 | 0 | 0 | 0.55 | 0 | 0 | 0 | 0.65 | 0.06 | 97.15 | 0 | 0 | 0.7 | 0 | 0 | 0 | 0 | 0 | 0.015 | 0 | 0.0125 | 0 | 1.4 | 0 | 0 | 0 | 0 | 0 | 0 | 0 | 0.65 | 0.13 | 5.1181 | Rentan Korosi (Baja Karbon) | NACE Corrosion Data Survey
Grade FDSiCrV Spring Steel | 2100 | 1440 | 0 | 0 | 0 | 0.6 | 0 | 0 | 0 | 0.75 | 0.06 | 96.9 | 0 | 0 | 0.65 | 0 | 0 | 0 | 0 | 0 | 0.015 | 0 | 0.0125 | 0 | 1.45 | 0 | 0 | 0 | 0.175 | 0 | 0 | 0 | 0.75 | 0.13 | 5.1181 | Rentan Korosi (Baja Karbon) | NACE Corrosion Data Survey
Grade TDC Spring Steel | 1700 | 1450 | 0 | 0 | 0 | 0.675 | 0 | 0 | 0 | 0.15 | 0.05 | 98.7 | 0 | 0 | 0.85 | 0 | 0 | 0 | 0 | 0 | 0.01 | 0 | 0.01 | 0 | 0.225 | 0 | 0 | 0 | 0 | 0 | 0 | 0 | 0.15 | 0.13 | 5.1181 | Rentan Korosi (Baja Karbon) | NACE Corrosion Data Survey
Grade TDCrV Spring Steel | 1730 | 1450 | 0 | 0 | 0 | 0.67 | 0 | 0 | 0 | 0.5 | 0.05 | 98.3 | 0 | 0 | 0.7 | 0 | 0 | 0 | 0 | 0 | 0.0125 | 0 | 0.01 | 0 | 0.225 | 0 | 0 | 0 | 0.2 | 0 | 0 | 0 | 0.5 | 0.13 | 5.1181 | Rentan Korosi (Baja Karbon) | NACE Corrosion Data Survey
Grade TDSiCr Spring Steel | 1950 | 1440 | 0 | 0 | 0 | 0.55 | 0 | 0 | 0 | 0.65 | 0.05 | 97.2 | 0 | 0 | 0.7 | 0 | 0 | 0 | 0 | 0 | 0.0125 | 0 | 0.01 | 0 | 1.4 | 0 | 0 | 0 | 0 | 0 | 0 | 0 | 0.65 | 0.13 | 5.1181 | Rentan Korosi (Baja Karbon) | NACE Corrosion Data Survey
Grade TDSiCrV Spring Steel | 2100 | 1440 | 0 | 0 | 0 | 0.6 | 0 | 0 | 0 | 0.75 | 0.05 | 96.95 | 0 | 0 | 0.65 | 0 | 0 | 0 | 0 | 0 | 0.01 | 0 | 0.01 | 0 | 1.45 | 0 | 0 | 0 | 0.175 | 0 | 0 | 0 | 0.75 | 0.13 | 5.1181 | Rentan Korosi (Baja Karbon) | NACE Corrosion Data Survey
Grade VDC Spring Steel | 1700 | 1450 | 0 | 0 | 0 | 0.675 | 0 | 0 | 0 | 0.15 | 0.03 | 98.825 | 0 | 0 | 0.75 | 0 | 0 | 0 | 0 | 0 | 0.01 | 0 | 0.01 | 0 | 0.225 | 0 | 0 | 0 | 0 | 0 | 0 | 0 | 0.15 | 0.13 | 5.1181 | Rentan Korosi (Baja Karbon) | NACE Corrosion Data Survey
Grade VDCrV Spring Steel | 1730 | 1450 | 0 | 0 | 0 | 0.67 | 0 | 0 | 0 | 0.5 | 0.03 | 98.3 | 0 | 0 | 0.7 | 0 | 0 | 0 | 0 | 0 | 0.0125 | 0 | 0.01 | 0 | 0.225 | 0 | 0 | 0 | 0.2 | 0 | 0 | 0 | 0.5 | 0.13 | 5.1181 | Rentan Korosi (Baja Karbon) | NACE Corrosion Data Survey
Grade VDSiCr Spring Steel | 1950 | 1440 | 0 | 0 | 0 | 0.55 | 0 | 0 | 0 | 0.65 | 0.03 | 97.2 | 0 | 0 | 0.7 | 0 | 0 | 0 | 0 | 0 | 0.0125 | 0 | 0.01 | 0 | 1.4 | 0 | 0 | 0 | 0 | 0 | 0 | 0 | 0.65 | 0.13 | 5.1181 | Rentan Korosi (Baja Karbon) | NACE Corrosion Data Survey
Grade VDSiCrV Spring Steel | 2100 | 1440 | 0 | 0 | 0 | 0.6 | 0 | 0 | 0 | 0.75 | 0.03 | 96.95 | 0 | 0 | 0.65 | 0 | 0 | 0 | 0 | 0 | 0.01 | 0 | 0.01 | 0 | 1.45 | 0 | 0 | 0 | 0.175 | 0 | 0 | 0 | 0.75 | 0.13 | 5.1181 | Rentan Korosi (Baja Karbon) | NACE Corrosion Data Survey
Grade-200-Maraging-Steel | 652.483 | 1460 | 0.1 | 0 | 0.0015 | 0.015 | 0.025 | 0 | 8.5 | 0 | 0 | 69.8 | 0 | 0 | 0.05 | 3.25 | 0 | 0 | 18 | 0 | 0.005 | 0 | 0.005 | 0 | 0.05 | 0 | 0 | 0.2 | 0 | 0 | 0 | 0.01 | 10.725 | 0.1 | 3.937 | Sedang | NACE General Corrosion Survey
Grade-250-Maraging-Steel | 652.483 | 1480 | 0.1 | 0 | 0.0015 | 0.015 | 0.025 | 0 | 7.75 | 0 | 0 | 68.7 | 0 | 0 | 0.05 | 4.9 | 0 | 0 | 18 | 0 | 0.005 | 0 | 0.005 | 0 | 0.05 | 0 | 0 | 0.4 | 0 | 0 | 0 | 0.01 | 16.17 | 0.1 | 3.937 | Sedang | NACE General Corrosion Survey
Grade-300-Maraging-Steel | 652.483 | 1480 | 0.1 | 0 | 0.0015 | 0.015 | 0.025 | 0 | 9 | 0 | 0 | 66.7 | 0 | 0 | 0.05 | 4.9 | 0 | 0 | 18.5 | 0 | 0.005 | 0 | 0.005 | 0 | 0.05 | 0 | 0 | 0.65 | 0 | 0 | 0 | 0.01 | 16.17 | 0.1 | 3.937 | Sedang | NACE General Corrosion Survey
Grade-350-Maraging-Steel | 652.483 | 1470 | 0.1 | 0 | 0.0015 | 0.015 | 0.025 | 0 | 12 | 0 | 0 | 62.9 | 0 | 0 | 0.05 | 4.9 | 0 | 0 | 18.5 | 0 | 0.005 | 0 | 0.005 | 0 | 0.05 | 0 | 0 | 1.45 | 0 | 0 | 0 | 0.01 | 16.17 | 0.1 | 3.937 | Sedang | NACE General Corrosion Survey
Grade-FDC-Spring-Steel | 1680 | 1450 | 0 | 0 | 0 | 0.675 | 0 | 0 | 0 | 0.15 | 0.06 | 98.7 | 0 | 0 | 0.85 | 0 | 0 | 0 | 0 | 0 | 0.015 | 0 | 0.0125 | 0 | 0.225 | 0 | 0 | 0 | 0 | 0 | 0 | 0 | 0.15 | 0.13 | 5.1181 | Rentan Korosi (Baja Karbon) | NACE Corrosion Data Survey
Grade-FDCrV-Spring-Steel | 1800 | 1450 | 0 | 0 | 0 | 0.67 | 0 | 0 | 0 | 0.5 | 0.06 | 98.3 | 0 | 0 | 0.7 | 0 | 0 | 0 | 0 | 0 | 0.015 | 0 | 0.0125 | 0 | 0.225 | 0 | 0 | 0 | 0.2 | 0 | 0 | 0 | 0.5 | 0.13 | 5.1181 | Rentan Korosi (Baja Karbon) | NACE Corrosion Data Survey
Grade-FDSiCr-Spring-Steel | 1930 | 1440 | 0 | 0 | 0 | 0.55 | 0 | 0 | 0 | 0.65 | 0.06 | 97.15 | 0 | 0 | 0.7 | 0 | 0 | 0 | 0 | 0 | 0.015 | 0 | 0.0125 | 0 | 1.4 | 0 | 0 | 0 | 0 | 0 | 0 | 0 | 0.65 | 0.13 | 5.1181 | Rentan Korosi (Baja Karbon) | NACE Corrosion Data Survey
Grade-FDSiCrV-Spring-Steel | 2100 | 1440 | 0 | 0 | 0 | 0.6 | 0 | 0 | 0 | 0.75 | 0.06 | 96.9 | 0 | 0 | 0.65 | 0 | 0 | 0 | 0 | 0 | 0.015 | 0 | 0.0125 | 0 | 1.45 | 0 | 0 | 0 | 0.175 | 0 | 0 | 0 | 0.75 | 0.13 | 5.1181 | Rentan Korosi (Baja Karbon) | NACE Corrosion Data Survey
Grade-TDC-Spring-Steel | 1700 | 1450 | 0 | 0 | 0 | 0.675 | 0 | 0 | 0 | 0.15 | 0.05 | 98.7 | 0 | 0 | 0.85 | 0 | 0 | 0 | 0 | 0 | 0.01 | 0 | 0.01 | 0 | 0.225 | 0 | 0 | 0 | 0 | 0 | 0 | 0 | 0.15 | 0.13 | 5.1181 | Rentan Korosi (Baja Karbon) | NACE Corrosion Data Survey
Grade-TDCrV-Spring-Steel | 1730 | 1450 | 0 | 0 | 0 | 0.67 | 0 | 0 | 0 | 0.5 | 0.05 | 98.3 | 0 | 0 | 0.7 | 0 | 0 | 0 | 0 | 0 | 0.0125 | 0 | 0.01 | 0 | 0.225 | 0 | 0 | 0 | 0.2 | 0 | 0 | 0 | 0.5 | 0.13 | 5.1181 | Rentan Korosi (Baja Karbon) | NACE Corrosion Data Survey
Grade-TDSiCr-Spring-Steel | 1950 | 1440 | 0 | 0 | 0 | 0.55 | 0 | 0 | 0 | 0.65 | 0.05 | 97.2 | 0 | 0 | 0.7 | 0 | 0 | 0 | 0 | 0 | 0.0125 | 0 | 0.01 | 0 | 1.4 | 0 | 0 | 0 | 0 | 0 | 0 | 0 | 0.65 | 0.13 | 5.1181 | Rentan Korosi (Baja Karbon) | NACE Corrosion Data Survey
Grade-TDSiCrV-Spring-Steel | 2100 | 1440 | 0 | 0 | 0 | 0.6 | 0 | 0 | 0 | 0.75 | 0.05 | 96.95 | 0 | 0 | 0.65 | 0 | 0 | 0 | 0 | 0 | 0.01 | 0 | 0.01 | 0 | 1.45 | 0 | 0 | 0 | 0.175 | 0 | 0 | 0 | 0.75 | 0.13 | 5.1181 | Rentan Korosi (Baja Karbon) | NACE Corrosion Data Survey
Grade-VDC-Spring-Steel | 1700 | 1450 | 0 | 0 | 0 | 0.675 | 0 | 0 | 0 | 0.15 | 0.03 | 98.825 | 0 | 0 | 0.75 | 0 | 0 | 0 | 0 | 0 | 0.01 | 0 | 0.01 | 0 | 0.225 | 0 | 0 | 0 | 0 | 0 | 0 | 0 | 0.15 | 0.13 | 5.1181 | Rentan Korosi (Baja Karbon) | NACE Corrosion Data Survey
Grade-VDCrV-Spring-Steel | 1730 | 1450 | 0 | 0 | 0 | 0.67 | 0 | 0 | 0 | 0.5 | 0.03 | 98.3 | 0 | 0 | 0.7 | 0 | 0 | 0 | 0 | 0 | 0.0125 | 0 | 0.01 | 0 | 0.225 | 0 | 0 | 0 | 0.2 | 0 | 0 | 0 | 0.5 | 0.13 | 5.1181 | Rentan Korosi (Baja Karbon) | NACE Corrosion Data Survey
Grade-VDSiCr-Spring-Steel | 1950 | 1440 | 0 | 0 | 0 | 0.55 | 0 | 0 | 0 | 0.65 | 0.03 | 97.2 | 0 | 0 | 0.7 | 0 | 0 | 0 | 0 | 0 | 0.0125 | 0 | 0.01 | 0 | 1.4 | 0 | 0 | 0 | 0 | 0 | 0 | 0 | 0.65 | 0.13 | 5.1181 | Rentan Korosi (Baja Karbon) | NACE Corrosion Data Survey
Grade-VDSiCrV-Spring-Steel | 2100 | 1440 | 0 | 0 | 0 | 0.6 | 0 | 0 | 0 | 0.75 | 0.03 | 96.95 | 0 | 0 | 0.65 | 0 | 0 | 0 | 0 | 0 | 0.01 | 0 | 0.01 | 0 | 1.45 | 0 | 0 | 0 | 0.175 | 0 | 0 | 0 | 0.75 | 0.13 | 5.1181 | Rentan Korosi (Baja Karbon) | NACE Corrosion Data Survey
Grey-Cast-Iron | 652.483 | 1380 | 0 | 0 | 0 | 3.25 | 0 | 0 | 0 | 0 | 0 | 93 | 0 | 0 | 0.6 | 0 | 0 | 0 | 0 | 0 | 0.45 | 0 | 0.075 | 0 | 2.65 | 0 | 0 | 0 | 0 | 0 | 0 | 0 | 0 | 0.13 | 5.1181 | Rentan Korosi (Baja Karbon) | NACE Corrosion Data Survey
H1025 Hardened CB7Cu-1 Cast Stainless Steel | 1160 | 1430 | 0 | 0 | 0 | 0.035 | 0 | 0 | 0 | 16.6 | 2.85 | 75.35 | 0 | 0 | 0.35 | 0 | 0.025 | 0.175 | 4.1 | 0 | 0.0175 | 0 | 0.015 | 0 | 0.5 | 0 | 0 | 0 | 0 | 0 | 0 | 0 | 17 | 0.125 | 4.9213 | Rentan Korosi Sumuran (Pitting) | Fontana Corrosion / NACE
H1025 Hardened CB7Cu-2 Cast Stainless Steel | 1160 | 1430 | 0 | 0 | 0 | 0.035 | 0 | 0 | 0 | 14.75 | 2.85 | 76.3 | 0 | 0 | 0.35 | 0 | 0.025 | 0.175 | 5 | 0 | 0.0175 | 0 | 0.015 | 0 | 0.5 | 0 | 0 | 0 | 0 | 0 | 0 | 0 | 15.15 | 0.125 | 4.9213 | Rentan Korosi Sumuran (Pitting) | Fontana Corrosion / NACE
H1075 Hardened CB7Cu-1 Cast Stainless Steel | 1120 | 1430 | 0 | 0 | 0 | 0.035 | 0 | 0 | 0 | 16.6 | 2.85 | 75.35 | 0 | 0 | 0.35 | 0 | 0.025 | 0.175 | 4.1 | 0 | 0.0175 | 0 | 0.015 | 0 | 0.5 | 0 | 0 | 0 | 0 | 0 | 0 | 0 | 17 | 0.125 | 4.9213 | Rentan Korosi Sumuran (Pitting) | Fontana Corrosion / NACE
H1075 Hardened CB7Cu-2 Cast Stainless Steel | 1120 | 1430 | 0 | 0 | 0 | 0.035 | 0 | 0 | 0 | 14.75 | 2.85 | 76.3 | 0 | 0 | 0.35 | 0 | 0.025 | 0.175 | 5 | 0 | 0.0175 | 0 | 0.015 | 0 | 0.5 | 0 | 0 | 0 | 0 | 0 | 0 | 0 | 15.15 | 0.125 | 4.9213 | Rentan Korosi Sumuran (Pitting) | Fontana Corrosion / NACE
H1100 Hardened CB7Cu-1 Cast Stainless Steel | 1040 | 1430 | 0 | 0 | 0 | 0.035 | 0 | 0 | 0 | 16.6 | 2.85 | 75.35 | 0 | 0 | 0.35 | 0 | 0.025 | 0.175 | 4.1 | 0 | 0.0175 | 0 | 0.015 | 0 | 0.5 | 0 | 0 | 0 | 0 | 0 | 0 | 0 | 17 | 0.125 | 4.9213 | Rentan Korosi Sumuran (Pitting) | Fontana Corrosion / NACE
H1100 Hardened CB7Cu-2 Cast Stainless Steel | 1040 | 1430 | 0 | 0 | 0 | 0.035 | 0 | 0 | 0 | 14.75 | 2.85 | 76.3 | 0 | 0 | 0.35 | 0 | 0.025 | 0.175 | 5 | 0 | 0.0175 | 0 | 0.015 | 0 | 0.5 | 0 | 0 | 0 | 0 | 0 | 0 | 0 | 15.15 | 0.125 | 4.9213 | Rentan Korosi Sumuran (Pitting) | Fontana Corrosion / NACE
H1150 Hardened CB7Cu-1 Cast Stainless Steel | 960 | 1430 | 0 | 0 | 0 | 0.035 | 0 | 0 | 0 | 16.6 | 2.85 | 75.35 | 0 | 0 | 0.35 | 0 | 0.025 | 0.175 | 4.1 | 0 | 0.0175 | 0 | 0.015 | 0 | 0.5 | 0 | 0 | 0 | 0 | 0 | 0 | 0 | 17 | 0.125 | 4.9213 | Rentan Korosi Sumuran (Pitting) | Fontana Corrosion / NACE
H1150 Hardened CB7Cu-2 Cast Stainless Steel | 960 | 1430 | 0 | 0 | 0 | 0.035 | 0 | 0 | 0 | 14.75 | 2.85 | 76.3 | 0 | 0 | 0.35 | 0 | 0.025 | 0.175 | 5 | 0 | 0.0175 | 0 | 0.015 | 0 | 0.5 | 0 | 0 | 0 | 0 | 0 | 0 | 0 | 15.15 | 0.125 | 4.9213 | Rentan Korosi Sumuran (Pitting) | Fontana Corrosion / NACE
H900 Hardened CB7Cu-1 Cast Stainless Steel | 1310 | 1430 | 0 | 0 | 0 | 0.035 | 0 | 0 | 0 | 16.6 | 2.85 | 75.35 | 0 | 0 | 0.35 | 0 | 0.025 | 0.175 | 4.1 | 0 | 0.0175 | 0 | 0.015 | 0 | 0.5 | 0 | 0 | 0 | 0 | 0 | 0 | 0 | 17 | 0.125 | 4.9213 | Rentan Korosi Sumuran (Pitting) | Fontana Corrosion / NACE
H900 Hardened CB7Cu-2 Cast Stainless Steel | 1310 | 1430 | 0 | 0 | 0 | 0.035 | 0 | 0 | 0 | 14.75 | 2.85 | 76.3 | 0 | 0 | 0.35 | 0 | 0.025 | 0.175 | 5 | 0 | 0.0175 | 0 | 0.015 | 0 | 0.5 | 0 | 0 | 0 | 0 | 0 | 0 | 0 | 15.15 | 0.125 | 4.9213 | Rentan Korosi Sumuran (Pitting) | Fontana Corrosion / NACE
H925 Hardened CB7Cu-1 Cast Stainless Steel | 1350 | 1430 | 0 | 0 | 0 | 0.035 | 0 | 0 | 0 | 16.6 | 2.85 | 75.35 | 0 | 0 | 0.35 | 0 | 0.025 | 0.175 | 4.1 | 0 | 0.0175 | 0 | 0.015 | 0 | 0.5 | 0 | 0 | 0 | 0 | 0 | 0 | 0 | 17 | 0.125 | 4.9213 | Rentan Korosi Sumuran (Pitting) | Fontana Corrosion / NACE
H925 Hardened CB7Cu-2 Cast Stainless Steel | 1350 | 1430 | 0 | 0 | 0 | 0.035 | 0 | 0 | 0 | 14.75 | 2.85 | 76.3 | 0 | 0 | 0.35 | 0 | 0.025 | 0.175 | 5 | 0 | 0.0175 | 0 | 0.015 | 0 | 0.5 | 0 | 0 | 0 | 0 | 0 | 0 | 0 | 15.15 | 0.125 | 4.9213 | Rentan Korosi Sumuran (Pitting) | Fontana Corrosion / NACE
SAE-AISI 1005 (G10050) Carbon Steel | 330 | 1470 | 0 | 0 | 0 | 0.03 | 0 | 0 | 0 | 0 | 0 | 99.75 | 0 | 0 | 0.175 | 0 | 0 | 0 | 0 | 0 | 0.02 | 0 | 0.025 | 0 | 0 | 0 | 0 | 0 | 0 | 0 | 0 | 0 | 0 | 0.13 | 5.1181 | Rentan Korosi (Baja Karbon) | NACE Corrosion Data Survey
SAE-AISI 1006 (G10060) Carbon Steel | 340 | 1470 | 0 | 0 | 0 | 0.04 | 0 | 0 | 0 | 0 | 0 | 99.59 | 0 | 0 | 0.325 | 0 | 0 | 0 | 0 | 0 | 0.02 | 0 | 0.025 | 0 | 0 | 0 | 0 | 0 | 0 | 0 | 0 | 0 | 0 | 0.13 | 5.1181 | Rentan Korosi (Baja Karbon) | NACE Corrosion Data Survey
SAE-AISI 1008 (G10080) Carbon Steel | 330 | 1470 | 0 | 0 | 0 | 0.05 | 0 | 0 | 0 | 0 | 0 | 99.505 | 0 | 0 | 0.4 | 0 | 0 | 0 | 0 | 0 | 0.02 | 0 | 0.025 | 0 | 0 | 0 | 0 | 0 | 0 | 0 | 0 | 0 | 0 | 0.13 | 5.1181 | Rentan Korosi (Baja Karbon) | NACE Corrosion Data Survey
SAE-AISI 1010 (S10C,G10100) Carbon Steel | 350 | 1470 | 0 | 0 | 0 | 0.105 | 0 | 0 | 0 | 0 | 0 | 99.4 | 0 | 0 | 0.45 | 0 | 0 | 0 | 0 | 0 | 0.02 | 0 | 0.025 | 0 | 0 | 0 | 0 | 0 | 0 | 0 | 0 | 0 | 0 | 0.13 | 5.1181 | Rentan Korosi (Baja Karbon) | NACE Corrosion Data Survey
SAE-AISI 1012 (S12C,G10120) Carbon Steel | 360 | 1470 | 0 | 0 | 0 | 0.125 | 0 | 0 | 0 | 0 | 0 | 99.38 | 0 | 0 | 0.45 | 0 | 0 | 0 | 0 | 0 | 0.02 | 0 | 0.025 | 0 | 0 | 0 | 0 | 0 | 0 | 0 | 0 | 0 | 0 | 0.13 | 5.1181 | Rentan Korosi (Baja Karbon) | NACE Corrosion Data Survey
SAE-AISI 1015 (G10150) Carbon Steel | 390 | 1470 | 0 | 0 | 0 | 0.155 | 0 | 0 | 0 | 0 | 0 | 99.35 | 0 | 0 | 0.45 | 0 | 0 | 0 | 0 | 0 | 0.02 | 0 | 0.025 | 0 | 0 | 0 | 0 | 0 | 0 | 0 | 0 | 0 | 0 | 0.13 | 5.1181 | Rentan Korosi (Baja Karbon) | NACE Corrosion Data Survey
SAE-AISI 1016 (G10160) Carbon Steel | 430 | 1460 | 0 | 0 | 0 | 0.155 | 0 | 0 | 0 | 0 | 0 | 99.035 | 0 | 0 | 0.75 | 0 | 0 | 0 | 0 | 0 | 0.02 | 0 | 0.025 | 0 | 0 | 0 | 0 | 0 | 0 | 0 | 0 | 0 | 0 | 0.13 | 5.1181 | Rentan Korosi (Baja Karbon) | NACE Corrosion Data Survey
SAE-AISI 1017 (G10170) Carbon Steel | 420 | 1470 | 0 | 0 | 0 | 0.175 | 0 | 0 | 0 | 0 | 0 | 99.33 | 0 | 0 | 0.45 | 0 | 0 | 0 | 0 | 0 | 0.02 | 0 | 0.025 | 0 | 0 | 0 | 0 | 0 | 0 | 0 | 0 | 0 | 0 | 0.13 | 5.1181 | Rentan Korosi (Baja Karbon) | NACE Corrosion Data Survey
SAE-AISI 1018 (G10180) Carbon Steel | 430 | 1460 | 0 | 0 | 0 | 0.175 | 0 | 0 | 0 | 0 | 0 | 99.025 | 0 | 0 | 0.75 | 0 | 0 | 0 | 0 | 0 | 0.02 | 0 | 0.025 | 0 | 0 | 0 | 0 | 0 | 0 | 0 | 0 | 0 | 0 | 0.13 | 5.1181 | Rentan Korosi (Baja Karbon) | NACE Corrosion Data Survey
SAE-AISI 1019 (G10190) Carbon Steel | 470 | 1460 | 0 | 0 | 0 | 0.175 | 0 | 0 | 0 | 0 | 0 | 98.925 | 0 | 0 | 0.85 | 0 | 0 | 0 | 0 | 0 | 0.02 | 0 | 0.025 | 0 | 0 | 0 | 0 | 0 | 0 | 0 | 0 | 0 | 0 | 0.13 | 5.1181 | Rentan Korosi (Baja Karbon) | NACE Corrosion Data Survey
SAE-AISI 1020 (S20C,G10200) Carbon Steel | 430 | 1460 | 0 | 0 | 0 | 0.205 | 0 | 0 | 0 | 0 | 0 | 99.3 | 0 | 0 | 0.45 | 0 | 0 | 0 | 0 | 0 | 0.02 | 0 | 0.025 | 0 | 0 | 0 | 0 | 0 | 0 | 0 | 0 | 0 | 0 | 0.13 | 5.1181 | Rentan Korosi (Baja Karbon) | NACE Corrosion Data Survey
SAE-AISI 1021 (G10210) Carbon Steel | 480 | 1460 | 0 | 0 | 0 | 0.205 | 0 | 0 | 0 | 0 | 0 | 99.01 | 0 | 0 | 0.75 | 0 | 0 | 0 | 0 | 0 | 0.02 | 0 | 0.025 | 0 | 0 | 0 | 0 | 0 | 0 | 0 | 0 | 0 | 0 | 0.13 | 5.1181 | Rentan Korosi (Baja Karbon) | NACE Corrosion Data Survey
SAE-AISI 1022 (G10220) Carbon Steel | 480 | 1460 | 0 | 0 | 0 | 0.205 | 0 | 0 | 0 | 0 | 0 | 98.91 | 0 | 0 | 0.85 | 0 | 0 | 0 | 0 | 0 | 0.02 | 0 | 0.025 | 0 | 0 | 0 | 0 | 0 | 0 | 0 | 0 | 0 | 0 | 0.13 | 5.1181 | Rentan Korosi (Baja Karbon) | NACE Corrosion Data Survey
SAE-AISI 1023 (G10230) Carbon Steel | 430 | 1460 | 0 | 0 | 0 | 0.225 | 0 | 0 | 0 | 0 | 0 | 99.28 | 0 | 0 | 0.45 | 0 | 0 | 0 | 0 | 0 | 0.02 | 0 | 0.025 | 0 | 0 | 0 | 0 | 0 | 0 | 0 | 0 | 0 | 0 | 0.13 | 5.1181 | Rentan Korosi (Baja Karbon) | NACE Corrosion Data Survey
SAE-AISI 1025 (G10250) Carbon Steel | 450 | 1460 | 0 | 0 | 0 | 0.25 | 0 | 0 | 0 | 0 | 0 | 99.255 | 0 | 0 | 0.45 | 0 | 0 | 0 | 0 | 0 | 0.02 | 0 | 0.025 | 0 | 0 | 0 | 0 | 0 | 0 | 0 | 0 | 0 | 0 | 0.13 | 5.1181 | Rentan Korosi (Baja Karbon) | NACE Corrosion Data Survey
SAE-AISI 1026 (G10260) Carbon Steel | 500 | 1460 | 0 | 0 | 0 | 0.25 | 0 | 0 | 0 | 0 | 0 | 98.94 | 0 | 0 | 0.75 | 0 | 0 | 0 | 0 | 0 | 0.02 | 0 | 0.025 | 0 | 0 | 0 | 0 | 0 | 0 | 0 | 0 | 0 | 0 | 0.13 | 5.1181 | Rentan Korosi (Baja Karbon) | NACE Corrosion Data Survey
SAE-AISI 1030 (G10300) Carbon Steel | 530 | 1460 | 0 | 0 | 0 | 0.31 | 0 | 0 | 0 | 0 | 0 | 98.91 | 0 | 0 | 0.75 | 0 | 0 | 0 | 0 | 0 | 0.02 | 0 | 0.025 | 0 | 0 | 0 | 0 | 0 | 0 | 0 | 0 | 0 | 0 | 0.13 | 5.1181 | Rentan Korosi (Baja Karbon) | NACE Corrosion Data Survey
SAE-AISI 1035 (G10350) Carbon Steel | 570 | 1460 | 0 | 0 | 0 | 0.35 | 0 | 0 | 0 | 0 | 0 | 98.84 | 0 | 0 | 0.75 | 0 | 0 | 0 | 0 | 0 | 0.02 | 0 | 0.025 | 0 | 0 | 0 | 0 | 0 | 0 | 0 | 0 | 0 | 0 | 0.13 | 5.1181 | Rentan Korosi (Baja Karbon) | NACE Corrosion Data Survey
SAE-AISI 1037 (G10370) Carbon Steel | 580 | 1460 | 0 | 0 | 0 | 0.35 | 0 | 0 | 0 | 0 | 0 | 98.75 | 0 | 0 | 0.85 | 0 | 0 | 0 | 0 | 0 | 0.02 | 0 | 0.025 | 0 | 0 | 0 | 0 | 0 | 0 | 0 | 0 | 0 | 0 | 0.13 | 5.1181 | Rentan Korosi (Baja Karbon) | NACE Corrosion Data Survey
SAE-AISI 1038 (G10380) Carbon Steel | 590 | 1460 | 0 | 0 | 0 | 0.385 | 0 | 0 | 0 | 0 | 0 | 98.825 | 0 | 0 | 0.75 | 0 | 0 | 0 | 0 | 0 | 0.02 | 0 | 0.025 | 0 | 0 | 0 | 0 | 0 | 0 | 0 | 0 | 0 | 0 | 0.13 | 5.1181 | Rentan Korosi (Baja Karbon) | NACE Corrosion Data Survey
SAE-AISI 1039 (G10390) Carbon Steel | 610 | 1460 | 0 | 0 | 0 | 0.405 | 0 | 0 | 0 | 0 | 0 | 98.7 | 0 | 0 | 0.85 | 0 | 0 | 0 | 0 | 0 | 0.02 | 0 | 0.025 | 0 | 0 | 0 | 0 | 0 | 0 | 0 | 0 | 0 | 0 | 0.13 | 5.1181 | Rentan Korosi (Baja Karbon) | NACE Corrosion Data Survey
SAE-AISI 1040 (S40C,G10400) Carbon Steel | 570 | 1460 | 0 | 0 | 0 | 0.405 | 0 | 0 | 0 | 0 | 0 | 98.815 | 0 | 0 | 0.75 | 0 | 0 | 0 | 0 | 0 | 0.02 | 0 | 0.025 | 0 | 0 | 0 | 0 | 0 | 0 | 0 | 0 | 0 | 0 | 0.13 | 5.1181 | Rentan Korosi (Baja Karbon) | NACE Corrosion Data Survey
SAE-AISI 1042 (G10420) Carbon Steel | 620 | 1460 | 0 | 0 | 0 | 0.435 | 0 | 0 | 0 | 0 | 0 | 98.75 | 0 | 0 | 0.75 | 0 | 0 | 0 | 0 | 0 | 0.02 | 0 | 0.025 | 0 | 0 | 0 | 0 | 0 | 0 | 0 | 0 | 0 | 0 | 0.13 | 5.1181 | Rentan Korosi (Baja Karbon) | NACE Corrosion Data Survey
SAE-AISI 1043 (G10430) Carbon Steel | 650 | 1460 | 0 | 0 | 0 | 0.435 | 0 | 0 | 0 | 0 | 0 | 98.65 | 0 | 0 | 0.85 | 0 | 0 | 0 | 0 | 0 | 0.02 | 0 | 0.025 | 0 | 0 | 0 | 0 | 0 | 0 | 0 | 0 | 0 | 0 | 0.13 | 5.1181 | Rentan Korosi (Baja Karbon) | NACE Corrosion Data Survey
SAE-AISI 1044 (G10440) Carbon Steel | 620 | 1460 | 0 | 0 | 0 | 0.465 | 0 | 0 | 0 | 0 | 0 | 99.035 | 0 | 0 | 0.45 | 0 | 0 | 0 | 0 | 0 | 0.02 | 0 | 0.025 | 0 | 0 | 0 | 0 | 0 | 0 | 0 | 0 | 0 | 0 | 0.13 | 5.1181 | Rentan Korosi (Baja Karbon) | NACE Corrosion Data Survey
SAE-AISI 1045 (S45C,G10450) Carbon Steel | 620 | 1460 | 0 | 0 | 0 | 0.465 | 0 | 0 | 0 | 0 | 0 | 98.75 | 0 | 0 | 0.75 | 0 | 0 | 0 | 0 | 0 | 0.02 | 0 | 0.025 | 0 | 0 | 0 | 0 | 0 | 0 | 0 | 0 | 0 | 0 | 0.13 | 5.1181 | Rentan Korosi (Baja Karbon) | NACE Corrosion Data Survey
SAE-AISI 1046 (G10460) Carbon Steel | 660 | 1460 | 0 | 0 | 0 | 0.465 | 0 | 0 | 0 | 0 | 0 | 98.65 | 0 | 0 | 0.85 | 0 | 0 | 0 | 0 | 0 | 0.02 | 0 | 0.025 | 0 | 0 | 0 | 0 | 0 | 0 | 0 | 0 | 0 | 0 | 0.13 | 5.1181 | Rentan Korosi (Baja Karbon) | NACE Corrosion Data Survey
SAE-AISI 1049 (G10490) Carbon Steel | 680 | 1460 | 0 | 0 | 0 | 0.495 | 0 | 0 | 0 | 0 | 0 | 98.7 | 0 | 0 | 0.75 | 0 | 0 | 0 | 0 | 0 | 0.02 | 0 | 0.025 | 0 | 0 | 0 | 0 | 0 | 0 | 0 | 0 | 0 | 0 | 0.13 | 5.1181 | Rentan Korosi (Baja Karbon) | NACE Corrosion Data Survey
SAE-AISI 1050 (S53C,G10500) Carbon Steel | 690 | 1460 | 0 | 0 | 0 | 0.515 | 0 | 0 | 0 | 0 | 0 | 98.7 | 0 | 0 | 0.75 | 0 | 0 | 0 | 0 | 0 | 0.02 | 0 | 0.025 | 0 | 0 | 0 | 0 | 0 | 0 | 0 | 0 | 0 | 0 | 0.13 | 5.1181 | Rentan Korosi (Baja Karbon) | NACE Corrosion Data Survey
SAE-AISI 1055 (G10550) Carbon Steel | 730 | 1460 | 0 | 0 | 0 | 0.55 | 0 | 0 | 0 | 0 | 0 | 98.65 | 0 | 0 | 0.75 | 0 | 0 | 0 | 0 | 0 | 0.02 | 0 | 0.025 | 0 | 0 | 0 | 0 | 0 | 0 | 0 | 0 | 0 | 0 | 0.13 | 5.1181 | Rentan Korosi (Baja Karbon) | NACE Corrosion Data Survey
SAE-AISI 1060 (S58C,G10600) Carbon Steel | 620 | 1460 | 0 | 0 | 0 | 0.6 | 0 | 0 | 0 | 0 | 0 | 98.65 | 0 | 0 | 0.75 | 0 | 0 | 0 | 0 | 0 | 0.02 | 0 | 0.025 | 0 | 0 | 0 | 0 | 0 | 0 | 0 | 0 | 0 | 0 | 0.13 | 5.1181 | Rentan Korosi (Baja Karbon) | NACE Corrosion Data Survey
SAE-AISI 1064 (G10640) Carbon Steel | 720 | 1460 | 0 | 0 | 0 | 0.65 | 0 | 0 | 0 | 0 | 0 | 98.65 | 0 | 0 | 0.65 | 0 | 0 | 0 | 0 | 0 | 0.02 | 0 | 0.025 | 0 | 0 | 0 | 0 | 0 | 0 | 0 | 0 | 0 | 0 | 0.13 | 5.1181 | Rentan Korosi (Baja Karbon) | NACE Corrosion Data Survey
SAE-AISI 1065 (G10650) Carbon Steel | 710 | 1460 | 0 | 0 | 0 | 0.65 | 0 | 0 | 0 | 0 | 0 | 98.55 | 0 | 0 | 0.75 | 0 | 0 | 0 | 0 | 0 | 0.02 | 0 | 0.025 | 0 | 0 | 0 | 0 | 0 | 0 | 0 | 0 | 0 | 0 | 0.13 | 5.1181 | Rentan Korosi (Baja Karbon) | NACE Corrosion Data Survey
SAE-AISI 1070 (C70, 1.1520,G10700) Carbon Steel | 640 | 1460 | 0 | 0 | 0 | 0.7 | 0 | 0 | 0 | 0 | 0 | 98.55 | 0 | 0 | 0.75 | 0 | 0 | 0 | 0 | 0 | 0.02 | 0 | 0.025 | 0 | 0 | 0 | 0 | 0 | 0 | 0 | 0 | 0 | 0 | 0.13 | 5.1181 | Rentan Korosi (Baja Karbon) | NACE Corrosion Data Survey
SAE-AISI 1074 (G10740) Carbon Steel | 740 | 1460 | 0 | 0 | 0 | 0.75 | 0 | 0 | 0 | 0 | 0 | 98.55 | 0 | 0 | 0.65 | 0 | 0 | 0 | 0 | 0 | 0.02 | 0 | 0.025 | 0 | 0 | 0 | 0 | 0 | 0 | 0 | 0 | 0 | 0 | 0.13 | 5.1181 | Rentan Korosi (Baja Karbon) | NACE Corrosion Data Survey
SAE-AISI 1078 (G10780) Carbon Steel | 730 | 1460 | 0 | 0 | 0 | 0.785 | 0 | 0 | 0 | 0 | 0 | 98.75 | 0 | 0 | 0.45 | 0 | 0 | 0 | 0 | 0 | 0.02 | 0 | 0.025 | 0 | 0 | 0 | 0 | 0 | 0 | 0 | 0 | 0 | 0 | 0.13 | 5.1181 | Rentan Korosi (Baja Karbon) | NACE Corrosion Data Survey
SAE-AISI 1080 (G10800) Carbon Steel | 770 | 1450 | 0 | 0 | 0 | 0.815 | 0 | 0 | 0 | 0 | 0 | 98.4 | 0 | 0 | 0.75 | 0 | 0 | 0 | 0 | 0 | 0.02 | 0 | 0.025 | 0 | 0 | 0 | 0 | 0 | 0 | 0 | 0 | 0 | 0 | 0.13 | 5.1181 | Rentan Korosi (Baja Karbon) | NACE Corrosion Data Survey
SAE-AISI 1084 (G10840) Carbon Steel | 780 | 1450 | 0 | 0 | 0 | 0.865 | 0 | 0 | 0 | 0 | 0 | 98.35 | 0 | 0 | 0.75 | 0 | 0 | 0 | 0 | 0 | 0.02 | 0 | 0.025 | 0 | 0 | 0 | 0 | 0 | 0 | 0 | 0 | 0 | 0 | 0.13 | 5.1181 | Rentan Korosi (Baja Karbon) | NACE Corrosion Data Survey
SAE-AISI 1086 (1.1269,G10860) Carbon Steel | 760 | 1460 | 0 | 0 | 0 | 0.865 | 0 | 0 | 0 | 0 | 0 | 98.7 | 0 | 0 | 0.4 | 0 | 0 | 0 | 0 | 0 | 0.02 | 0 | 0.025 | 0 | 0 | 0 | 0 | 0 | 0 | 0 | 0 | 0 | 0 | 0.13 | 5.1181 | Rentan Korosi (Baja Karbon) | NACE Corrosion Data Survey
SAE-AISI 1090 (1.1273,G10900) Carbon Steel | 790 | 1450 | 0 | 0 | 0 | 0.925 | 0 | 0 | 0 | 0 | 0 | 98.3 | 0 | 0 | 0.75 | 0 | 0 | 0 | 0 | 0 | 0.02 | 0 | 0.025 | 0 | 0 | 0 | 0 | 0 | 0 | 0 | 0 | 0 | 0 | 0.13 | 5.1181 | Rentan Korosi (Baja Karbon) | NACE Corrosion Data Survey
SAE-AISI 1095 (SUP4, 1.1274, C100S, G10950) Carbon Steel | 680 | 1450 | 0 | 0 | 0 | 0.95 | 0 | 0 | 0 | 0 | 0 | 98.6 | 0 | 0 | 0.4 | 0 | 0 | 0 | 0 | 0 | 0.02 | 0 | 0.025 | 0 | 0 | 0 | 0 | 0 | 0 | 0 | 0 | 0 | 0 | 0.13 | 5.1181 | Rentan Korosi (Baja Karbon) | NACE Corrosion Data Survey
SAE-AISI 1108 (G11080) Carbon Steel | 380 | 1460 | 0 | 0 | 0 | 0.105 | 0 | 0 | 0 | 0 | 0 | 99.07 | 0 | 0 | 0.7 | 0 | 0 | 0 | 0 | 0 | 0.02 | 0 | 0.105 | 0 | 0 | 0 | 0 | 0 | 0 | 0 | 0 | 0 | 0 | 0.13 | 5.1181 | Rentan Korosi (Baja Karbon) | NACE Corrosion Data Survey
SAE-AISI 1117 (G11170) Carbon Steel | 490 | 1460 | 0 | 0 | 0 | 0.17 | 0 | 0 | 0 | 0 | 0 | 98.55 | 0 | 0 | 1.15 | 0 | 0 | 0 | 0 | 0 | 0.02 | 0 | 0.105 | 0 | 0 | 0 | 0 | 0 | 0 | 0 | 0 | 0 | 0 | 0.13 | 5.1181 | Rentan Korosi (Baja Karbon) | NACE Corrosion Data Survey
SAE-AISI 1118 (G11180) Carbon Steel | 490 | 1460 | 0 | 0 | 0 | 0.17 | 0 | 0 | 0 | 0 | 0 | 98.25 | 0 | 0 | 1.45 | 0 | 0 | 0 | 0 | 0 | 0.02 | 0 | 0.105 | 0 | 0 | 0 | 0 | 0 | 0 | 0 | 0 | 0 | 0 | 0.13 | 5.1181 | Rentan Korosi (Baja Karbon) | NACE Corrosion Data Survey
SAE-AISI 1132 (G11320) Carbon Steel | 640 | 1460 | 0 | 0 | 0 | 0.29 | 0 | 0 | 0 | 0 | 0 | 98.05 | 0 | 0 | 1.55 | 0 | 0 | 0 | 0 | 0 | 0.02 | 0 | 0.105 | 0 | 0 | 0 | 0 | 0 | 0 | 0 | 0 | 0 | 0 | 0.13 | 5.1181 | Rentan Korosi (Baja Karbon) | NACE Corrosion Data Survey
SAE-AISI 1137 (G11370) Carbon Steel | 700 | 1460 | 0 | 0 | 0 | 0.355 | 0 | 0 | 0 | 0 | 0 | 98.05 | 0 | 0 | 1.55 | 0 | 0 | 0 | 0 | 0 | 0.02 | 0 | 0.105 | 0 | 0 | 0 | 0 | 0 | 0 | 0 | 0 | 0 | 0 | 0.13 | 5.1181 | Rentan Korosi (Baja Karbon) | NACE Corrosion Data Survey
SAE-AISI 1140 (G11400) Carbon Steel | 600 | 1460 | 0 | 0 | 0 | 0.405 | 0 | 0 | 0 | 0 | 0 | 98.65 | 0 | 0 | 0.85 | 0 | 0 | 0 | 0 | 0 | 0.02 | 0 | 0.105 | 0 | 0 | 0 | 0 | 0 | 0 | 0 | 0 | 0 | 0 | 0.13 | 5.1181 | Rentan Korosi (Baja Karbon) | NACE Corrosion Data Survey
SAE-AISI 1141 (G11410) Carbon Steel | 740 | 1460 | 0 | 0 | 0 | 0.41 | 0 | 0 | 0 | 0 | 0 | 97.95 | 0 | 0 | 1.55 | 0 | 0 | 0 | 0 | 0 | 0.02 | 0 | 0.105 | 0 | 0 | 0 | 0 | 0 | 0 | 0 | 0 | 0 | 0 | 0.13 | 5.1181 | Rentan Korosi (Baja Karbon) | NACE Corrosion Data Survey
SAE-AISI 1144 (G11440) Carbon Steel | 750 | 1450 | 0 | 0 | 0 | 0.44 | 0 | 0 | 0 | 0 | 0 | 97.75 | 0 | 0 | 1.55 | 0 | 0 | 0 | 0 | 0 | 0.02 | 0 | 0.285 | 0 | 0 | 0 | 0 | 0 | 0 | 0 | 0 | 0 | 0 | 0.13 | 5.1181 | Rentan Korosi (Baja Karbon) | NACE Corrosion Data Survey
SAE-AISI 1146 (G11460) Carbon Steel | 670 | 1460 | 0 | 0 | 0 | 0.455 | 0 | 0 | 0 | 0 | 0 | 98.55 | 0 | 0 | 0.85 | 0 | 0 | 0 | 0 | 0 | 0.02 | 0 | 0.105 | 0 | 0 | 0 | 0 | 0 | 0 | 0 | 0 | 0 | 0 | 0.13 | 5.1181 | Rentan Korosi (Baja Karbon) | NACE Corrosion Data Survey
SAE-AISI 1151 (G11510) Carbon Steel | 710 | 1460 | 0 | 0 | 0 | 0.515 | 0 | 0 | 0 | 0 | 0 | 98.5 | 0 | 0 | 0.85 | 0 | 0 | 0 | 0 | 0 | 0.02 | 0 | 0.105 | 0 | 0 | 0 | 0 | 0 | 0 | 0 | 0 | 0 | 0 | 0.13 | 5.1181 | Rentan Korosi (Baja Karbon) | NACE Corrosion Data Survey
SAE-AISI 1211 (G12110) Carbon Steel | 430 | 1460 | 0 | 0 | 0 | 0.065 | 0 | 0 | 0 | 0 | 0 | 98.965 | 0 | 0 | 0.75 | 0 | 0 | 0 | 0 | 0 | 0.095 | 0 | 0.125 | 0 | 0 | 0 | 0 | 0 | 0 | 0 | 0 | 0 | 0 | 0.13 | 5.1181 | Rentan Korosi (Baja Karbon) | NACE Corrosion Data Survey
SAE-AISI 1212 (G12120) Carbon Steel | 440 | 1460 | 0 | 0 | 0 | 0.065 | 0 | 0 | 0 | 0 | 0 | 98.785 | 0 | 0 | 0.85 | 0 | 0 | 0 | 0 | 0 | 0.095 | 0 | 0.195 | 0 | 0 | 0 | 0 | 0 | 0 | 0 | 0 | 0 | 0 | 0.13 | 5.1181 | Rentan Korosi (Baja Karbon) | NACE Corrosion Data Survey
SAE-AISI 1213 (G12130) Carbon Steel | 440 | 1460 | 0 | 0 | 0 | 0.065 | 0 | 0 | 0 | 0 | 0 | 98.7 | 0 | 0 | 0.85 | 0 | 0 | 0 | 0 | 0 | 0.095 | 0 | 0.285 | 0 | 0 | 0 | 0 | 0 | 0 | 0 | 0 | 0 | 0 | 0.13 | 5.1181 | Rentan Korosi (Baja Karbon) | NACE Corrosion Data Survey
SAE-AISI 12L14 (G12144) Carbon Steel | 440 | 1460 | 0 | 0 | 0 | 0.075 | 0 | 0 | 0 | 0 | 0 | 98.3 | 0 | 0 | 1.025 | 0 | 0 | 0 | 0 | 0 | 0.065 | 0.25 | 0.305 | 0 | 0 | 0 | 0 | 0 | 0 | 0 | 0 | 0 | 0 | 0.13 | 5.1181 | Rentan Korosi (Baja Karbon) | NACE Corrosion Data Survey
SAE-AISI 1330 (G13300) Carbon Steel | 520 | 1460 | 0 | 0 | 0 | 0.305 | 0 | 0 | 0 | 0 | 0 | 97.65 | 0 | 0 | 1.75 | 0 | 0 | 0 | 0 | 0 | 0.0175 | 0 | 0.02 | 0 | 0.25 | 0 | 0 | 0 | 0 | 0 | 0 | 0 | 0 | 0.13 | 5.1181 | Rentan Korosi (Baja Karbon) | NACE Corrosion Data Survey
SAE-AISI 1335 (G13350) Carbon Steel | 550 | 1460 | 0 | 0 | 0 | 0.355 | 0 | 0 | 0 | 0 | 0 | 97.6 | 0 | 0 | 1.75 | 0 | 0 | 0 | 0 | 0 | 0.0175 | 0 | 0.02 | 0 | 0.25 | 0 | 0 | 0 | 0 | 0 | 0 | 0 | 0 | 0.13 | 5.1181 | Rentan Korosi (Baja Karbon) | NACE Corrosion Data Survey
SAE-AISI 1340 (G13400) Carbon Steel | 540 | 1450 | 0 | 0 | 0 | 0.405 | 0 | 0 | 0 | 0 | 0 | 97.55 | 0 | 0 | 1.75 | 0 | 0 | 0 | 0 | 0 | 0.0175 | 0 | 0.02 | 0 | 0.25 | 0 | 0 | 0 | 0 | 0 | 0 | 0 | 0 | 0.13 | 5.1181 | Rentan Korosi (Baja Karbon) | NACE Corrosion Data Survey
SAE-AISI 1345 (G13450) Carbon Steel | 590 | 1450 | 0 | 0 | 0 | 0.455 | 0 | 0 | 0 | 0 | 0 | 97.5 | 0 | 0 | 1.75 | 0 | 0 | 0 | 0 | 0 | 0.0175 | 0 | 0.02 | 0 | 0.25 | 0 | 0 | 0 | 0 | 0 | 0 | 0 | 0 | 0.13 | 5.1181 | Rentan Korosi (Baja Karbon) | NACE Corrosion Data Survey
SAE-AISI 1524 (formerly 1024,G15240) Carbon Steel | 570 | 1460 | 0 | 0 | 0 | 0.22 | 0 | 0 | 0 | 0 | 0 | 98.25 | 0 | 0 | 1.55 | 0 | 0 | 0 | 0 | 0 | 0.02 | 0 | 0.025 | 0 | 0 | 0 | 0 | 0 | 0 | 0 | 0 | 0 | 0 | 0.13 | 5.1181 | Rentan Korosi (Baja Karbon) | NACE Corrosion Data Survey
SAE-AISI 1527 (formerly 1027,G15270) Carbon Steel | 590 | 1460 | 0 | 0 | 0 | 0.255 | 0 | 0 | 0 | 0 | 0 | 98.35 | 0 | 0 | 1.35 | 0 | 0 | 0 | 0 | 0 | 0.02 | 0 | 0.025 | 0 | 0 | 0 | 0 | 0 | 0 | 0 | 0 | 0 | 0 | 0.13 | 5.1181 | Rentan Korosi (Baja Karbon) | NACE Corrosion Data Survey
SAE-AISI 1536 (formerly 1036,G15360) Carbon Steel | 640 | 1460 | 0 | 0 | 0 | 0.335 | 0 | 0 | 0 | 0 | 0 | 98.25 | 0 | 0 | 1.35 | 0 | 0 | 0 | 0 | 0 | 0.02 | 0 | 0.025 | 0 | 0 | 0 | 0 | 0 | 0 | 0 | 0 | 0 | 0 | 0.13 | 5.1181 | Rentan Korosi (Baja Karbon) | NACE Corrosion Data Survey
SAE-AISI 1541 (formerly 1041,G15410) Carbon Steel | 720 | 1460 | 0 | 0 | 0 | 0.4 | 0 | 0 | 0 | 0 | 0 | 98.05 | 0 | 0 | 1.55 | 0 | 0 | 0 | 0 | 0 | 0.02 | 0 | 0.025 | 0 | 0 | 0 | 0 | 0 | 0 | 0 | 0 | 0 | 0 | 0.13 | 5.1181 | Rentan Korosi (Baja Karbon) | NACE Corrosion Data Survey
SAE-AISI 1547 (formerly 1047,G15470) Carbon Steel | 740 | 1460 | 0 | 0 | 0 | 0.47 | 0 | 0 | 0 | 0 | 0 | 98 | 0 | 0 | 1.55 | 0 | 0 | 0 | 0 | 0 | 0.02 | 0 | 0.025 | 0 | 0 | 0 | 0 | 0 | 0 | 0 | 0 | 0 | 0 | 0.13 | 5.1181 | Rentan Korosi (Baja Karbon) | NACE Corrosion Data Survey
SAE-AISI 1548 (formerly 1048, 1.1226, G15480) Carbon Steel | 730 | 1460 | 0 | 0 | 0 | 0.48 | 0 | 0 | 0 | 0 | 0 | 98.25 | 0 | 0 | 1.25 | 0 | 0 | 0 | 0 | 0 | 0.02 | 0 | 0.025 | 0 | 0 | 0 | 0 | 0 | 0 | 0 | 0 | 0 | 0 | 0.13 | 5.1181 | Rentan Korosi (Baja Karbon) | NACE Corrosion Data Survey
SAE-AISI 1552 (formerly 1052,G15520) Carbon Steel | 760 | 1460 | 0 | 0 | 0 | 0.51 | 0 | 0 | 0 | 0 | 0 | 98.1 | 0 | 0 | 1.35 | 0 | 0 | 0 | 0 | 0 | 0.02 | 0 | 0.025 | 0 | 0 | 0 | 0 | 0 | 0 | 0 | 0 | 0 | 0 | 0.13 | 5.1181 | Rentan Korosi (Baja Karbon) | NACE Corrosion Data Survey
SAE-AISI 4012 (G40120) Molybdenum Steel | 420 | 1460 | 0 | 0 | 0 | 0.115 | 0 | 0 | 0 | 0 | 0 | 98.55 | 0 | 0 | 0.875 | 0.2 | 0 | 0 | 0 | 0 | 0.0175 | 0 | 0.02 | 0 | 0.25 | 0 | 0 | 0 | 0 | 0 | 0 | 0 | 0.66 | 0.13 | 5.1181 | Rentan Korosi (Baja Karbon) | NACE Corrosion Data Survey
SAE-AISI 4023 (G40230) Molybdenum Steel | 440 | 1460 | 0 | 0 | 0 | 0.225 | 0 | 0 | 0 | 0 | 0 | 98.45 | 0 | 0 | 0.8 | 0.25 | 0 | 0 | 0 | 0 | 0.0175 | 0 | 0.02 | 0 | 0.25 | 0 | 0 | 0 | 0 | 0 | 0 | 0 | 0.825 | 0.13 | 5.1181 | Rentan Korosi (Baja Karbon) | NACE Corrosion Data Survey
SAE-AISI 4024 (G40240) Molybdenum Steel | 600 | 1460 | 0 | 0 | 0 | 0.225 | 0 | 0 | 0 | 0 | 0 | 98.4 | 0 | 0 | 0.8 | 0.25 | 0 | 0 | 0 | 0 | 0.0175 | 0 | 0.0425 | 0 | 0.25 | 0 | 0 | 0 | 0 | 0 | 0 | 0 | 0.825 | 0.13 | 5.1181 | Rentan Korosi (Baja Karbon) | NACE Corrosion Data Survey
SAE-AISI 4027 (G40270) Molybdenum Steel | 500 | 1460 | 0 | 0 | 0 | 0.275 | 0 | 0 | 0 | 0 | 0 | 98.4 | 0 | 0 | 0.8 | 0.25 | 0 | 0 | 0 | 0 | 0.0175 | 0 | 0.02 | 0 | 0.25 | 0 | 0 | 0 | 0 | 0 | 0 | 0 | 0.825 | 0.13 | 5.1181 | Rentan Korosi (Baja Karbon) | NACE Corrosion Data Survey
SAE-AISI 4028 (G40280) Molybdenum Steel | 490 | 1460 | 0 | 0 | 0 | 0.275 | 0 | 0 | 0 | 0 | 0 | 98.4 | 0 | 0 | 0.8 | 0.25 | 0 | 0 | 0 | 0 | 0.0175 | 0 | 0.0425 | 0 | 0.25 | 0 | 0 | 0 | 0 | 0 | 0 | 0 | 0.825 | 0.13 | 5.1181 | Rentan Korosi (Baja Karbon) | NACE Corrosion Data Survey
SAE-AISI 4037 (G40370) Molybdenum Steel | 540 | 1460 | 0 | 0 | 0 | 0.375 | 0 | 0 | 0 | 0 | 0 | 98.3 | 0 | 0 | 0.8 | 0.25 | 0 | 0 | 0 | 0 | 0.0175 | 0 | 0.02 | 0 | 0.25 | 0 | 0 | 0 | 0 | 0 | 0 | 0 | 0.825 | 0.13 | 5.1181 | Rentan Korosi (Baja Karbon) | NACE Corrosion Data Survey
SAE-AISI 4042 (G40420) Molybdenum Steel | 680 | 1460 | 0 | 0 | 0 | 0.425 | 0 | 0 | 0 | 0 | 0 | 98.25 | 0 | 0 | 0.8 | 0.25 | 0 | 0 | 0 | 0 | 0.0175 | 0 | 0.02 | 0 | 0.25 | 0 | 0 | 0 | 0 | 0 | 0 | 0 | 0.825 | 0.13 | 5.1181 | Rentan Korosi (Baja Karbon) | NACE Corrosion Data Survey
SAE-AISI 4047 (G40470) Molybdenum Steel | 580 | 1460 | 0 | 0 | 0 | 0.475 | 0 | 0 | 0 | 0 | 0 | 98.2 | 0 | 0 | 0.8 | 0.25 | 0 | 0 | 0 | 0 | 0.0175 | 0 | 0.02 | 0 | 0.25 | 0 | 0 | 0 | 0 | 0 | 0 | 0 | 0.825 | 0.13 | 5.1181 | Rentan Korosi (Baja Karbon) | NACE Corrosion Data Survey
SAE-AISI 4118 (G41180) Cr-Mo Steel | 500 | 1460 | 0 | 0 | 0 | 0.205 | 0 | 0 | 0 | 0.5 | 0 | 97.95 | 0 | 0 | 0.8 | 0.25 | 0 | 0 | 0 | 0 | 0.0175 | 0 | 0.02 | 0 | 0.25 | 0 | 0 | 0 | 0 | 0 | 0 | 0 | 1.325 | 0.13 | 5.1181 | Rentan Korosi (Baja Karbon) | NACE Corrosion Data Survey
SAE-AISI 4130 (SCM430,G41300) Cr-Mo Steel | 530 | 1460 | 0 | 0 | 0 | 0.305 | 0 | 0 | 0 | 0.95 | 0 | 97.75 | 0 | 0 | 0.5 | 0.2 | 0 | 0 | 0 | 0 | 0.0175 | 0 | 0.02 | 0 | 0.25 | 0 | 0 | 0 | 0 | 0 | 0 | 0 | 1.61 | 0.13 | 5.1181 | Rentan Korosi (Baja Karbon) | NACE Corrosion Data Survey
SAE-AISI 4137 (G41370) Cr-Mo Steel | 550 | 1460 | 0 | 0 | 0 | 0.375 | 0 | 0 | 0 | 0.95 | 0 | 97.4 | 0 | 0 | 0.8 | 0.2 | 0 | 0 | 0 | 0 | 0.0175 | 0 | 0.02 | 0 | 0.25 | 0 | 0 | 0 | 0 | 0 | 0 | 0 | 1.61 | 0.13 | 5.1181 | Rentan Korosi (Baja Karbon) | NACE Corrosion Data Survey
SAE-AISI 4140 (SCM440,G41400) Cr-Mo Steel | 690 | 1460 | 0 | 0 | 0 | 0.405 | 0 | 0 | 0 | 0.95 | 0 | 97.3 | 0 | 0 | 0.875 | 0.2 | 0 | 0 | 0 | 0 | 0.0175 | 0 | 0.02 | 0 | 0.25 | 0 | 0 | 0 | 0 | 0 | 0 | 0 | 1.61 | 0.13 | 5.1181 | Rentan Korosi (Baja Karbon) | NACE Corrosion Data Survey
SAE-AISI 4142 (G41420) Cr-Mo Steel | 590 | 1460 | 0 | 0 | 0 | 0.425 | 0 | 0 | 0 | 0.95 | 0 | 97.3 | 0 | 0 | 0.875 | 0.2 | 0 | 0 | 0 | 0 | 0.0175 | 0 | 0.02 | 0 | 0.25 | 0 | 0 | 0 | 0 | 0 | 0 | 0 | 1.61 | 0.13 | 5.1181 | Rentan Korosi (Baja Karbon) | NACE Corrosion Data Survey
SAE-AISI 4145 (SCM445,G41450) Cr-Mo Steel | 580 | 1460 | 0 | 0 | 0 | 0.455 | 0 | 0 | 0 | 0.95 | 0 | 97.2 | 0 | 0 | 0.875 | 0.2 | 0 | 0 | 0 | 0 | 0.0175 | 0 | 0.02 | 0 | 0.25 | 0 | 0 | 0 | 0 | 0 | 0 | 0 | 1.61 | 0.13 | 5.1181 | Rentan Korosi (Baja Karbon) | NACE Corrosion Data Survey
SAE-AISI 4147 (G41470) Cr-Mo Steel | 610 | 1460 | 0 | 0 | 0 | 0.475 | 0 | 0 | 0 | 0.95 | 0 | 97.2 | 0 | 0 | 0.875 | 0.2 | 0 | 0 | 0 | 0 | 0.0175 | 0 | 0.02 | 0 | 0.25 | 0 | 0 | 0 | 0 | 0 | 0 | 0 | 1.61 | 0.13 | 5.1181 | Rentan Korosi (Baja Karbon) | NACE Corrosion Data Survey
SAE-AISI 4150 (G41500) Cr-Mo Steel | 660 | 1460 | 0 | 0 | 0 | 0.505 | 0 | 0 | 0 | 0.95 | 0 | 97.2 | 0 | 0 | 0.875 | 0.2 | 0 | 0 | 0 | 0 | 0.0175 | 0 | 0.02 | 0 | 0.25 | 0 | 0 | 0 | 0 | 0 | 0 | 0 | 1.61 | 0.13 | 5.1181 | Rentan Korosi (Baja Karbon) | NACE Corrosion Data Survey
SAE-AISI 4161 (G41610) Cr-Mo Steel | 680 | 1460 | 0 | 0 | 0 | 0.6 | 0 | 0 | 0 | 0.8 | 0 | 97.15 | 0 | 0 | 0.875 | 0.3 | 0 | 0 | 0 | 0 | 0.0175 | 0 | 0.02 | 0 | 0.25 | 0 | 0 | 0 | 0 | 0 | 0 | 0 | 1.79 | 0.13 | 5.1181 | Rentan Korosi (Baja Karbon) | NACE Corrosion Data Survey
SAE-AISI 4320 (SNCM420,G43200) Ni-Cr-Mo Steel | 570 | 1460 | 0 | 0 | 0 | 0.195 | 0 | 0 | 0 | 0.5 | 0 | 96.4 | 0 | 0 | 0.55 | 0.25 | 0 | 0 | 1.85 | 0 | 0.0175 | 0 | 0.02 | 0 | 0.25 | 0 | 0 | 0 | 0 | 0 | 0 | 0 | 1.325 | 0.13 | 5.1181 | Rentan Korosi (Baja Karbon) | NACE Corrosion Data Survey
SAE-AISI 4340 (SNCM439,G43400) Ni-Cr-Mo Steel | 690 | 1460 | 0 | 0 | 0 | 0.405 | 0 | 0 | 0 | 0.8 | 0 | 95.7 | 0 | 0 | 0.7 | 0.25 | 0 | 0 | 1.85 | 0 | 0.0175 | 0 | 0.02 | 0 | 0.25 | 0 | 0 | 0 | 0 | 0 | 0 | 0 | 1.625 | 0.13 | 5.1181 | Rentan Korosi (Baja Karbon) | NACE Corrosion Data Survey
SAE-AISI 4340M (300M,K44220) Silicon-Vanadium Steel | 2340 | 1440 | 0 | 0 | 0 | 0.405 | 0 | 0 | 0 | 0.85 | 0 | 94.05 | 0 | 0 | 0.775 | 0.4 | 0 | 0 | 1.85 | 0 | 0.006 | 0 | 0.006 | 0 | 1.65 | 0 | 0 | 0 | 0.075 | 0 | 0 | 0 | 2.17 | 0.13 | 5.1181 | Rentan Korosi (Baja Karbon) | NACE Corrosion Data Survey
SAE-AISI 4419 (G44190) Molybdenum Steel | 490 | 1470 | 0 | 0 | 0 | 0.205 | 0 | 0 | 0 | 0 | 0 | 98.45 | 0 | 0 | 0.55 | 0.525 | 0 | 0 | 0 | 0 | 0.0175 | 0 | 0.02 | 0 | 0.25 | 0 | 0 | 0 | 0 | 0 | 0 | 0 | 1.7325 | 0.13 | 5.1181 | Rentan Korosi (Baja Karbon) | NACE Corrosion Data Survey
SAE-AISI 4615 (G46150) Nickel Steel | 480 | 1460 | 0 | 0 | 0 | 0.155 | 0 | 0 | 0 | 0 | 0 | 96.9 | 0 | 0 | 0.55 | 0.25 | 0 | 0 | 1.85 | 0 | 0.0175 | 0 | 0.02 | 0 | 0.25 | 0 | 0 | 0 | 0 | 0 | 0 | 0 | 0.825 | 0.13 | 5.1181 | Rentan Korosi (Baja Karbon) | NACE Corrosion Data Survey
SAE-AISI 4620 (G46200) Nickel Steel | 490 | 1460 | 0 | 0 | 0 | 0.195 | 0 | 0 | 0 | 0 | 0 | 96.9 | 0 | 0 | 0.55 | 0.25 | 0 | 0 | 1.85 | 0 | 0.0175 | 0 | 0.02 | 0 | 0.25 | 0 | 0 | 0 | 0 | 0 | 0 | 0 | 0.825 | 0.13 | 5.1181 | Rentan Korosi (Baja Karbon) | NACE Corrosion Data Survey
SAE-AISI 4621 (G46210) Nickel Steel | 500 | 1460 | 0 | 0 | 0 | 0.205 | 0 | 0 | 0 | 0 | 0 | 96.6 | 0 | 0 | 0.8 | 0.25 | 0 | 0 | 1.85 | 0 | 0.0175 | 0 | 0.02 | 0 | 0.25 | 0 | 0 | 0 | 0 | 0 | 0 | 0 | 0.825 | 0.13 | 5.1181 | Rentan Korosi (Baja Karbon) | NACE Corrosion Data Survey
SAE-AISI 4626 (G46260) Nickel Steel | 500 | 1460 | 0 | 0 | 0 | 0.265 | 0 | 0 | 0 | 0 | 0 | 97.85 | 0 | 0 | 0.55 | 0.2 | 0 | 0 | 0.85 | 0 | 0.0175 | 0 | 0.02 | 0 | 0.25 | 0 | 0 | 0 | 0 | 0 | 0 | 0 | 0.66 | 0.13 | 5.1181 | Rentan Korosi (Baja Karbon) | NACE Corrosion Data Survey
SAE-AISI 4718 (G47180) Ni-Cr-Mo Steel | 510 | 1460 | 0 | 0 | 0 | 0.185 | 0 | 0 | 0 | 0.45 | 0 | 96.85 | 0 | 0 | 0.8 | 0.35 | 0 | 0 | 1.05 | 0 | 0.0175 | 0 | 0.02 | 0 | 0.25 | 0 | 0 | 0 | 0 | 0 | 0 | 0 | 1.605 | 0.13 | 5.1181 | Rentan Korosi (Baja Karbon) | NACE Corrosion Data Survey
SAE-AISI 4720 (G47200) Ni-Cr-Mo Steel | 490 | 1460 | 0 | 0 | 0 | 0.195 | 0 | 0 | 0 | 0.45 | 0 | 97.25 | 0 | 0 | 0.6 | 0.2 | 0 | 0 | 1.05 | 0 | 0.0175 | 0 | 0.02 | 0 | 0.25 | 0 | 0 | 0 | 0 | 0 | 0 | 0 | 1.11 | 0.13 | 5.1181 | Rentan Korosi (Baja Karbon) | NACE Corrosion Data Survey
SAE-AISI 4815 (G48150) Nickel Steel | 550 | 1460 | 0 | 0 | 0 | 0.155 | 0 | 0 | 0 | 0 | 0 | 95.3 | 0 | 0 | 0.5 | 0.25 | 0 | 0 | 3.55 | 0 | 0.0175 | 0 | 0.02 | 0 | 0.25 | 0 | 0 | 0 | 0 | 0 | 0 | 0 | 0.825 | 0.13 | 5.1181 | Rentan Korosi (Baja Karbon) | NACE Corrosion Data Survey
SAE-AISI 4817 (G48170) Nickel Steel | 560 | 1460 | 0 | 0 | 0 | 0.175 | 0 | 0 | 0 | 0 | 0 | 95.3 | 0 | 0 | 0.5 | 0.25 | 0 | 0 | 3.55 | 0 | 0.0175 | 0 | 0.02 | 0 | 0.25 | 0 | 0 | 0 | 0 | 0 | 0 | 0 | 0.825 | 0.13 | 5.1181 | Rentan Korosi (Baja Karbon) | NACE Corrosion Data Survey
SAE-AISI 4820 (G48200) Nickel Steel | 570 | 1460 | 0 | 0 | 0 | 0.205 | 0 | 0 | 0 | 0 | 0 | 95.15 | 0 | 0 | 0.6 | 0.25 | 0 | 0 | 3.55 | 0 | 0.0175 | 0 | 0.02 | 0 | 0.25 | 0 | 0 | 0 | 0 | 0 | 0 | 0 | 0.825 | 0.13 | 5.1181 | Rentan Korosi (Baja Karbon) | NACE Corrosion Data Survey
SAE-AISI 5015 (G50150) Chromium Steel | 430 | 1460 | 0 | 0 | 0 | 0.145 | 0 | 0 | 0 | 0.4 | 0 | 98.765 | 0 | 0 | 0.4 | 0 | 0 | 0 | 0 | 0 | 0.0175 | 0 | 0.02 | 0 | 0.25 | 0 | 0 | 0 | 0 | 0 | 0 | 0 | 0.4 | 0.13 | 5.1181 | Rentan Korosi (Baja Karbon) | NACE Corrosion Data Survey
SAE-AISI 50B44 (G50441) Boron Steel | 570 | 1460 | 0 | 0 | 0.00175 | 0.455 | 0 | 0 | 0 | 0.4 | 0 | 98 | 0 | 0 | 0.875 | 0 | 0 | 0 | 0 | 0 | 0.0175 | 0 | 0.02 | 0 | 0.25 | 0 | 0 | 0 | 0 | 0 | 0 | 0 | 0.4 | 0.13 | 5.1181 | Rentan Korosi (Baja Karbon) | NACE Corrosion Data Survey
SAE-AISI 50B46 (G50461) Boron Steel | 540 | 1460 | 0 | 0 | 0.00175 | 0.465 | 0 | 0 | 0 | 0.275 | 0 | 98.1 | 0 | 0 | 0.875 | 0 | 0 | 0 | 0 | 0 | 0.0175 | 0 | 0.02 | 0 | 0.25 | 0 | 0 | 0 | 0 | 0 | 0 | 0 | 0.275 | 0.13 | 5.1181 | Rentan Korosi (Baja Karbon) | NACE Corrosion Data Survey
SAE-AISI 50B50 (G50501) Boron Steel | 590 | 1460 | 0 | 0 | 0.00175 | 0.505 | 0 | 0 | 0 | 0.5 | 0 | 97.8 | 0 | 0 | 0.875 | 0 | 0 | 0 | 0 | 0 | 0.0175 | 0 | 0.02 | 0 | 0.25 | 0 | 0 | 0 | 0 | 0 | 0 | 0 | 0.5 | 0.13 | 5.1181 | Rentan Korosi (Baja Karbon) | NACE Corrosion Data Survey
SAE-AISI 50B60 (G50601) Boron Steel | 610 | 1450 | 0 | 0 | 0.00175 | 0.6 | 0 | 0 | 0 | 0.5 | 0 | 97.7 | 0 | 0 | 0.875 | 0 | 0 | 0 | 0 | 0 | 0.0175 | 0 | 0.02 | 0 | 0.25 | 0 | 0 | 0 | 0 | 0 | 0 | 0 | 0.5 | 0.13 | 5.1181 | Rentan Korosi (Baja Karbon) | NACE Corrosion Data Survey
SAE-AISI 5120 (SCr420,G51200) Chromium Steel | 500 | 1460 | 0 | 0 | 0 | 0.195 | 0 | 0 | 0 | 0.8 | 0 | 97.95 | 0 | 0 | 0.8 | 0 | 0 | 0 | 0 | 0 | 0.0175 | 0 | 0.02 | 0 | 0.25 | 0 | 0 | 0 | 0 | 0 | 0 | 0 | 0.8 | 0.13 | 5.1181 | Rentan Korosi (Baja Karbon) | NACE Corrosion Data Survey
SAE-AISI 5130 (G51300) Chromium Steel | 500 | 1460 | 0 | 0 | 0 | 0.305 | 0 | 0 | 0 | 0.95 | 0 | 97.65 | 0 | 0 | 0.8 | 0 | 0 | 0 | 0 | 0 | 0.0175 | 0 | 0.02 | 0 | 0.25 | 0 | 0 | 0 | 0 | 0 | 0 | 0 | 0.95 | 0.13 | 5.1181 | Rentan Korosi (Baja Karbon) | NACE Corrosion Data Survey
SAE-AISI 5132 (G51320) Chromium Steel | 510 | 1460 | 0 | 0 | 0 | 0.325 | 0 | 0 | 0 | 0.875 | 0 | 97.8 | 0 | 0 | 0.7 | 0 | 0 | 0 | 0 | 0 | 0.0175 | 0 | 0.02 | 0 | 0.25 | 0 | 0 | 0 | 0 | 0 | 0 | 0 | 0.875 | 0.13 | 5.1181 | Rentan Korosi (Baja Karbon) | NACE Corrosion Data Survey
SAE-AISI 5135 (G51350) Chromium Steel | 510 | 1460 | 0 | 0 | 0 | 0.355 | 0 | 0 | 0 | 0.95 | 0 | 97.7 | 0 | 0 | 0.7 | 0 | 0 | 0 | 0 | 0 | 0.0175 | 0 | 0.02 | 0 | 0.25 | 0 | 0 | 0 | 0 | 0 | 0 | 0 | 0.95 | 0.13 | 5.1181 | Rentan Korosi (Baja Karbon) | NACE Corrosion Data Survey
SAE-AISI 5140 (SCr440,G51400) Chromium Steel | 560 | 1460 | 0 | 0 | 0 | 0.405 | 0 | 0 | 0 | 0.8 | 0 | 97.7 | 0 | 0 | 0.8 | 0 | 0 | 0 | 0 | 0 | 0.0175 | 0 | 0.02 | 0 | 0.25 | 0 | 0 | 0 | 0 | 0 | 0 | 0 | 0.8 | 0.13 | 5.1181 | Rentan Korosi (Baja Karbon) | NACE Corrosion Data Survey
SAE-AISI 5145 (G51450) Chromium Steel | 560 | 1460 | 0 | 0 | 0 | 0.455 | 0 | 0 | 0 | 0.8 | 0 | 97.65 | 0 | 0 | 0.8 | 0 | 0 | 0 | 0 | 0 | 0.0175 | 0 | 0.02 | 0 | 0.25 | 0 | 0 | 0 | 0 | 0 | 0 | 0 | 0.8 | 0.13 | 5.1181 | Rentan Korosi (Baja Karbon) | NACE Corrosion Data Survey
SAE-AISI 5147 (G51470) Chromium Steel | 600 | 1450 | 0 | 0 | 0 | 0.485 | 0 | 0 | 0 | 1.025 | 0 | 97.4 | 0 | 0 | 0.85 | 0 | 0 | 0 | 0 | 0 | 0.0175 | 0 | 0.02 | 0 | 0.25 | 0 | 0 | 0 | 0 | 0 | 0 | 0 | 1.025 | 0.13 | 5.1181 | Rentan Korosi (Baja Karbon) | NACE Corrosion Data Survey
SAE-AISI 5150 (G51500) Chromium Steel | 580 | 1460 | 0 | 0 | 0 | 0.505 | 0 | 0 | 0 | 0.8 | 0 | 97.6 | 0 | 0 | 0.8 | 0 | 0 | 0 | 0 | 0 | 0.0175 | 0 | 0.02 | 0 | 0.25 | 0 | 0 | 0 | 0 | 0 | 0 | 0 | 0.8 | 0.13 | 5.1181 | Rentan Korosi (Baja Karbon) | NACE Corrosion Data Survey
SAE-AISI 5155 (G51550) Chromium Steel | 620 | 1450 | 0 | 0 | 0 | 0.55 | 0 | 0 | 0 | 0.8 | 0 | 97.55 | 0 | 0 | 0.8 | 0 | 0 | 0 | 0 | 0 | 0.0175 | 0 | 0.02 | 0 | 0.25 | 0 | 0 | 0 | 0 | 0 | 0 | 0 | 0.8 | 0.13 | 5.1181 | Rentan Korosi (Baja Karbon) | NACE Corrosion Data Survey
SAE-AISI 5160 (G51600) Chromium Steel | 660 | 1450 | 0 | 0 | 0 | 0.585 | 0 | 0 | 0 | 0.8 | 0 | 97.45 | 0 | 0 | 0.875 | 0 | 0 | 0 | 0 | 0 | 0.0175 | 0 | 0.02 | 0 | 0.25 | 0 | 0 | 0 | 0 | 0 | 0 | 0 | 0.8 | 0.13 | 5.1181 | Rentan Korosi (Baja Karbon) | NACE Corrosion Data Survey
SAE-AISI 51B60 (G51601) Boron Steel | 660 | 1450 | 0 | 0 | 0.00175 | 0.6 | 0 | 0 | 0 | 0.8 | 0 | 97.4 | 0 | 0 | 0.875 | 0 | 0 | 0 | 0 | 0 | 0.0175 | 0 | 0.02 | 0 | 0.25 | 0 | 0 | 0 | 0 | 0 | 0 | 0 | 0.8 | 0.13 | 5.1181 | Rentan Korosi (Baja Karbon) | NACE Corrosion Data Survey
SAE-AISI 52100 (G52986) Chromium Steel | 590 | 1450 | 0 | 0 | 0 | 1.015 | 0 | 0 | 0 | 1.5 | 0 | 96.9 | 0 | 0 | 0.35 | 0 | 0 | 0 | 0 | 0 | 0.0125 | 0 | 0.0075 | 0 | 0.25 | 0 | 0 | 0 | 0 | 0 | 0 | 0 | 1.5 | 0.13 | 5.1181 | Rentan Korosi (Baja Karbon) | NACE Corrosion Data Survey
SAE-AISI 6118 (G61180) Chromium-Vanadium Steel | 470 | 1460 | 0 | 0 | 0 | 0.185 | 0 | 0 | 0 | 0.6 | 0 | 98.2 | 0 | 0 | 0.6 | 0 | 0 | 0 | 0 | 0 | 0.0175 | 0 | 0.02 | 0 | 0.25 | 0 | 0 | 0 | 0.125 | 0 | 0 | 0 | 0.6 | 0.13 | 5.1181 | Rentan Korosi (Baja Karbon) | NACE Corrosion Data Survey
SAE-AISI 6150 (G61500) Chromium-Vanadium Steel | 630 | 1460 | 0 | 0 | 0 | 0.505 | 0 | 0 | 0 | 0.95 | 0 | 97.2 | 0 | 0 | 0.8 | 0 | 0 | 0 | 0 | 0 | 0.0175 | 0 | 0.02 | 0 | 0.25 | 0 | 0 | 0 | 0.225 | 0 | 0 | 0 | 0.95 | 0.13 | 5.1181 | Rentan Korosi (Baja Karbon) | NACE Corrosion Data Survey
SAE-AISI 8115 (G81150) Ni-Cr-Mo Steel | 610 | 1460 | 0 | 0 | 0 | 0.155 | 0 | 0 | 0 | 0.4 | 0 | 97.9 | 0 | 0 | 0.8 | 0.115 | 0 | 0 | 0.3 | 0 | 0.0175 | 0 | 0.02 | 0 | 0.25 | 0 | 0 | 0 | 0 | 0 | 0 | 0 | 0.7795 | 0.13 | 5.1181 | Rentan Korosi (Baja Karbon) | NACE Corrosion Data Survey
SAE-AISI 81B45 (G81451) Boron Steel | 540 | 1460 | 0 | 0 | 0.00175 | 0.455 | 0 | 0 | 0 | 0.45 | 0 | 97.5 | 0 | 0 | 0.875 | 0.115 | 0 | 0 | 0.3 | 0 | 0.0175 | 0 | 0.02 | 0 | 0.25 | 0 | 0 | 0 | 0 | 0 | 0 | 0 | 0.8295 | 0.13 | 5.1181 | Rentan Korosi (Baja Karbon) | NACE Corrosion Data Survey
SAE-AISI 8615 (G86150) Ni-Cr-Mo Steel | 480 | 1460 | 0 | 0 | 0 | 0.155 | 0 | 0 | 0 | 0.5 | 0 | 97.5 | 0 | 0 | 0.8 | 0.2 | 0 | 0 | 0.55 | 0 | 0.0175 | 0 | 0.02 | 0 | 0.25 | 0 | 0 | 0 | 0 | 0 | 0 | 0 | 1.16 | 0.13 | 5.1181 | Rentan Korosi (Baja Karbon) | NACE Corrosion Data Survey
SAE-AISI 8617 (G86170) Ni-Cr-Mo Steel | 470 | 1460 | 0 | 0 | 0 | 0.175 | 0 | 0 | 0 | 0.5 | 0 | 97.5 | 0 | 0 | 0.8 | 0.2 | 0 | 0 | 0.55 | 0 | 0.0175 | 0 | 0.02 | 0 | 0.25 | 0 | 0 | 0 | 0 | 0 | 0 | 0 | 1.16 | 0.13 | 5.1181 | Rentan Korosi (Baja Karbon) | NACE Corrosion Data Survey
SAE-AISI 8620 (SNCM220,G86200) Ni-Cr-Mo Steel | 520 | 1460 | 0 | 0 | 0 | 0.205 | 0 | 0 | 0 | 0.5 | 0 | 97.45 | 0 | 0 | 0.8 | 0.2 | 0 | 0 | 0.55 | 0 | 0.0175 | 0 | 0.02 | 0 | 0.25 | 0 | 0 | 0 | 0 | 0 | 0 | 0 | 1.16 | 0.13 | 5.1181 | Rentan Korosi (Baja Karbon) | NACE Corrosion Data Survey
SAE-AISI 8622 (G86220) Ni-Cr-Mo Steel | 500 | 1460 | 0 | 0 | 0 | 0.225 | 0 | 0 | 0 | 0.5 | 0 | 97.45 | 0 | 0 | 0.8 | 0.2 | 0 | 0 | 0.55 | 0 | 0.0175 | 0 | 0.02 | 0 | 0.25 | 0 | 0 | 0 | 0 | 0 | 0 | 0 | 1.16 | 0.13 | 5.1181 | Rentan Korosi (Baja Karbon) | NACE Corrosion Data Survey
SAE-AISI 8625 (G86250) Ni-Cr-Mo Steel | 510 | 1460 | 0 | 0 | 0 | 0.255 | 0 | 0 | 0 | 0.5 | 0 | 97.4 | 0 | 0 | 0.8 | 0.2 | 0 | 0 | 0.55 | 0 | 0.0175 | 0 | 0.02 | 0 | 0.25 | 0 | 0 | 0 | 0 | 0 | 0 | 0 | 1.16 | 0.13 | 5.1181 | Rentan Korosi (Baja Karbon) | NACE Corrosion Data Survey
SAE-AISI 8627 (G86270) Ni-Cr-Mo Steel | 500 | 1460 | 0 | 0 | 0 | 0.275 | 0 | 0 | 0 | 0.5 | 0 | 97.4 | 0 | 0 | 0.8 | 0.2 | 0 | 0 | 0.55 | 0 | 0.0175 | 0 | 0.02 | 0 | 0.25 | 0 | 0 | 0 | 0 | 0 | 0 | 0 | 1.16 | 0.13 | 5.1181 | Rentan Korosi (Baja Karbon) | NACE Corrosion Data Survey
SAE-AISI 8630 (G86300) Ni-Cr-Mo Steel | 540 | 1460 | 0 | 0 | 0 | 0.305 | 0 | 0 | 0 | 0.5 | 0 | 97.35 | 0 | 0 | 0.8 | 0.2 | 0 | 0 | 0.55 | 0 | 0.0175 | 0 | 0.02 | 0 | 0.25 | 0 | 0 | 0 | 0 | 0 | 0 | 0 | 1.16 | 0.13 | 5.1181 | Rentan Korosi (Baja Karbon) | NACE Corrosion Data Survey
SAE-AISI 8637 (G86370) Ni-Cr-Mo Steel | 540 | 1460 | 0 | 0 | 0 | 0.375 | 0 | 0 | 0 | 0.5 | 0 | 97.2 | 0 | 0 | 0.875 | 0.2 | 0 | 0 | 0.55 | 0 | 0.0175 | 0 | 0.02 | 0 | 0.25 | 0 | 0 | 0 | 0 | 0 | 0 | 0 | 1.16 | 0.13 | 5.1181 | Rentan Korosi (Baja Karbon) | NACE Corrosion Data Survey
SAE-AISI 8640 (SNCM240,G86400) Ni-Cr-Mo Steel | 570 | 1460 | 0 | 0 | 0 | 0.405 | 0 | 0 | 0 | 0.5 | 0 | 97.2 | 0 | 0 | 0.875 | 0.2 | 0 | 0 | 0.55 | 0 | 0.0175 | 0 | 0.02 | 0 | 0.25 | 0 | 0 | 0 | 0 | 0 | 0 | 0 | 1.16 | 0.13 | 5.1181 | Rentan Korosi (Baja Karbon) | NACE Corrosion Data Survey
SAE-AISI 8642 (G86420) Ni-Cr-Mo Steel | 580 | 1460 | 0 | 0 | 0 | 0.425 | 0 | 0 | 0 | 0.5 | 0 | 97.2 | 0 | 0 | 0.875 | 0.2 | 0 | 0 | 0.55 | 0 | 0.0175 | 0 | 0.02 | 0 | 0.25 | 0 | 0 | 0 | 0 | 0 | 0 | 0 | 1.16 | 0.13 | 5.1181 | Rentan Korosi (Baja Karbon) | NACE Corrosion Data Survey
SAE-AISI 8645 (G86450) Ni-Cr-Mo Steel | 600 | 1460 | 0 | 0 | 0 | 0.455 | 0 | 0 | 0 | 0.5 | 0 | 97.1 | 0 | 0 | 0.875 | 0.2 | 0 | 0 | 0.55 | 0 | 0.0175 | 0 | 0.02 | 0 | 0.25 | 0 | 0 | 0 | 0 | 0 | 0 | 0 | 1.16 | 0.13 | 5.1181 | Rentan Korosi (Baja Karbon) | NACE Corrosion Data Survey
SAE-AISI 8655 (G86550) Ni-Cr-Mo Steel | 620 | 1460 | 0 | 0 | 0 | 0.55 | 0 | 0 | 0 | 0.5 | 0 | 97 | 0 | 0 | 0.875 | 0.2 | 0 | 0 | 0.55 | 0 | 0.0175 | 0 | 0.02 | 0 | 0.25 | 0 | 0 | 0 | 0 | 0 | 0 | 0 | 1.16 | 0.13 | 5.1181 | Rentan Korosi (Baja Karbon) | NACE Corrosion Data Survey
SAE-AISI 8660 (G86600) Ni-Cr-Mo Steel | 660 | 1450 | 0 | 0 | 0 | 0.6 | 0 | 0 | 0 | 0.5 | 0 | 97 | 0 | 0 | 0.875 | 0.2 | 0 | 0 | 0.55 | 0 | 0.0175 | 0 | 0.02 | 0 | 0.25 | 0 | 0 | 0 | 0 | 0 | 0 | 0 | 1.16 | 0.13 | 5.1181 | Rentan Korosi (Baja Karbon) | NACE Corrosion Data Survey
SAE-AISI 8720 (G87200) Ni-Cr-Mo Steel | 500 | 1460 | 0 | 0 | 0 | 0.205 | 0 | 0 | 0 | 0.5 | 0 | 97.4 | 0 | 0 | 0.8 | 0.25 | 0 | 0 | 0.55 | 0 | 0.0175 | 0 | 0.02 | 0 | 0.25 | 0 | 0 | 0 | 0 | 0 | 0 | 0 | 1.325 | 0.13 | 5.1181 | Rentan Korosi (Baja Karbon) | NACE Corrosion Data Survey
SAE-AISI 8740 (G87400) Ni-Cr-Mo Steel | 580 | 1460 | 0 | 0 | 0 | 0.405 | 0 | 0 | 0 | 0.5 | 0 | 97.1 | 0 | 0 | 0.875 | 0.25 | 0 | 0 | 0.55 | 0 | 0.0175 | 0 | 0.02 | 0 | 0.25 | 0 | 0 | 0 | 0 | 0 | 0 | 0 | 1.325 | 0.13 | 5.1181 | Rentan Korosi (Baja Karbon) | NACE Corrosion Data Survey
SAE-AISI 8822 (G88220) Ni-Cr-Mo Steel | 540 | 1460 | 0 | 0 | 0 | 0.225 | 0 | 0 | 0 | 0.5 | 0 | 97.2 | 0 | 0 | 0.875 | 0.35 | 0 | 0 | 0.55 | 0 | 0.0175 | 0 | 0.02 | 0 | 0.25 | 0 | 0 | 0 | 0 | 0 | 0 | 0 | 1.655 | 0.13 | 5.1181 | Rentan Korosi (Baja Karbon) | NACE Corrosion Data Survey
SAE-AISI 9254 (G92540) Silicon-Chromium Steel | 660 | 1440 | 0 | 0 | 0 | 0.55 | 0 | 0 | 0 | 0.7 | 0 | 96.6 | 0 | 0 | 0.7 | 0 | 0 | 0 | 0 | 0 | 0.0175 | 0 | 0.02 | 0 | 1.4 | 0 | 0 | 0 | 0 | 0 | 0 | 0 | 0.7 | 0.13 | 5.1181 | Rentan Korosi (Baja Karbon) | NACE Corrosion Data Survey
SAE-AISI 9255 (G92550) Silicon Steel | 680 | 1430 | 0 | 0 | 0 | 0.55 | 0 | 0 | 0 | 0 | 0 | 96.6 | 0 | 0 | 0.85 | 0 | 0 | 0 | 0 | 0 | 0.0175 | 0 | 0.02 | 0 | 2 | 0 | 0 | 0 | 0 | 0 | 0 | 0 | 0 | 0.13 | 5.1181 | Rentan Korosi (Baja Karbon) | NACE Corrosion Data Survey
SAE-AISI 9260 (G92600) Silicon Steel | 660 | 1430 | 0 | 0 | 0 | 0.6 | 0 | 0 | 0 | 0 | 0 | 96.5 | 0 | 0 | 0.875 | 0 | 0 | 0 | 0 | 0 | 0.0175 | 0 | 0.02 | 0 | 2 | 0 | 0 | 0 | 0 | 0 | 0 | 0 | 0 | 0.13 | 5.1181 | Rentan Korosi (Baja Karbon) | NACE Corrosion Data Survey
SAE-AISI 9310 (1.6657,G93106) Ni-Cr-Mo Steel | 820 | 1460 | 0 | 0 | 0 | 0.105 | 0 | 0 | 0 | 1.2 | 0 | 94.5 | 0 | 0 | 0.55 | 0.115 | 0 | 0 | 3.25 | 0 | 0.0075 | 0 | 0.006 | 0 | 0.275 | 0 | 0 | 0 | 0 | 0 | 0 | 0 | 1.5795 | 0.13 | 5.1181 | Rentan Korosi (Baja Karbon) | NACE Corrosion Data Survey
SAE-AISI 94B17 (G94171) Boron Steel | 440 | 1460 | 0 | 0 | 0.00175 | 0.175 | 0 | 0 | 0 | 0.4 | 0 | 97.7 | 0 | 0 | 0.875 | 0.115 | 0 | 0 | 0.45 | 0 | 0.0175 | 0 | 0.02 | 0 | 0.25 | 0 | 0 | 0 | 0 | 0 | 0 | 0 | 0.7795 | 0.13 | 5.1181 | Rentan Korosi (Baja Karbon) | NACE Corrosion Data Survey
SAE-AISI 94B30 (G94301) Boron Steel | 500 | 1460 | 0 | 0 | 0.00175 | 0.305 | 0 | 0 | 0 | 0.4 | 0 | 97.55 | 0 | 0 | 0.875 | 0.115 | 0 | 0 | 0.45 | 0 | 0.0175 | 0 | 0.02 | 0 | 0.25 | 0 | 0 | 0 | 0 | 0 | 0 | 0 | 0.7795 | 0.13 | 5.1181 | Rentan Korosi (Baja Karbon) | NACE Corrosion Data Survey
SAE-AISI A10 (T30110) Air-Hardening Steel | 810 | 1440 | 0 | 0 | 0 | 1.4 | 0 | 0 | 0 | 0 | 0.125 | 92.1 | 0 | 0 | 1.85 | 1.55 | 0 | 0 | 1.85 | 0 | 0.015 | 0 | 0.015 | 0 | 1.25 | 0 | 0 | 0 | 0 | 0 | 0 | 0 | 5.115 | 0.13 | 5.1181 | Rentan Korosi (Baja Karbon) | NACE Corrosion Data Survey
SAE-AISI A2 (T30102) Air-Hardening Steel | 710 | 1450 | 0 | 0 | 0 | 1.05 | 0 | 0 | 0 | 5.15 | 0.125 | 91.35 | 0 | 0 | 0.5 | 1.15 | 0 | 0 | 0.15 | 0 | 0.015 | 0 | 0.015 | 0 | 0.25 | 0 | 0 | 0 | 0.325 | 0 | 0 | 0 | 8.945 | 0.13 | 5.1181 | Rentan Korosi (Baja Karbon) | NACE Corrosion Data Survey
SAE-AISI A3 (T30103) Air-Hardening Steel | 700 | 1450 | 0 | 0 | 0 | 1.25 | 0 | 0 | 0 | 5.15 | 0.125 | 90.35 | 0 | 0 | 0.5 | 1.15 | 0 | 0 | 0.15 | 0 | 0.015 | 0 | 0.015 | 0 | 0.25 | 0 | 0 | 0 | 1.1 | 0 | 0 | 0 | 8.945 | 0.13 | 5.1181 | Rentan Korosi (Baja Karbon) | NACE Corrosion Data Survey
SAE-AISI A4 (T30104) Air-Hardening Steel | 710 | 1450 | 0 | 0 | 0 | 1.05 | 0 | 0 | 0 | 1.55 | 0.125 | 93.75 | 0 | 0 | 2 | 1.15 | 0 | 0 | 0.15 | 0 | 0.015 | 0 | 0.015 | 0 | 0.25 | 0 | 0 | 0 | 0 | 0 | 0 | 0 | 5.345 | 0.13 | 5.1181 | Rentan Korosi (Baja Karbon) | NACE Corrosion Data Survey
SAE-AISI A6 (T30106) Air-Hardening Steel | 750 | 1460 | 0 | 0 | 0 | 0.7 | 0 | 0 | 0 | 1.05 | 0.125 | 94.4 | 0 | 0 | 2.15 | 1.15 | 0 | 0 | 0.15 | 0 | 0.015 | 0 | 0.015 | 0 | 0.25 | 0 | 0 | 0 | 0 | 0 | 0 | 0 | 4.845 | 0.13 | 5.1181 | Rentan Korosi (Baja Karbon) | NACE Corrosion Data Survey
SAE-AISI A7 (T30107) Air-Hardening Steel | 800 | 1470 | 0 | 0 | 0 | 2.45 | 0 | 0 | 0 | 5.4 | 0.125 | 84.55 | 0 | 0 | 0.4 | 1.15 | 0 | 0 | 0.15 | 0 | 0.015 | 0 | 0.015 | 0 | 0.25 | 0 | 0 | 0 | 4.55 | 1 | 0 | 0 | 9.195 | 0.13 | 5.1181 | Rentan Korosi (Baja Karbon) | NACE Corrosion Data Survey
SAE-AISI A8 (T30108) Air-Hardening Steel | 700 | 1480 | 0 | 0 | 0 | 0.55 | 0 | 0 | 0 | 5.15 | 0.125 | 90.2 | 0 | 0 | 0.25 | 1.45 | 0 | 0 | 0.15 | 0 | 0.015 | 0 | 0.015 | 0 | 0.925 | 0 | 0 | 0 | 0 | 1.25 | 0 | 0 | 9.935 | 0.13 | 5.1181 | Rentan Korosi (Baja Karbon) | NACE Corrosion Data Survey
SAE-AISI A9 (T30109) Air-Hardening Steel | 770 | 1460 | 0 | 0 | 0 | 0.5 | 0 | 0 | 0 | 5.15 | 0.125 | 88.75 | 0 | 0 | 0.25 | 1.55 | 0 | 0 | 1.55 | 0 | 0.015 | 0 | 0.015 | 0 | 1.1 | 0 | 0 | 0 | 1.1 | 0 | 0 | 0 | 10.265 | 0.13 | 5.1181 | Rentan Korosi (Baja Karbon) | NACE Corrosion Data Survey
SAE-AISI D2 (T30402) Chromium Cold-Work Steel | 760 | 1440 | 0 | 0 | 0 | 1.5 | 0 | 0 | 0 | 12 | 0.125 | 84.1 | 0 | 0 | 0.3 | 0.95 | 0 | 0 | 0.15 | 0 | 0.015 | 0 | 0.015 | 0 | 0.3 | 0 | 0 | 0 | 0.55 | 0 | 0 | 0 | 15.135 | 0.125 | 4.9213 | Rentan Korosi Sumuran (Pitting) | Fontana Corrosion / NACE
SAE-AISI D3 (T30403) Chromium Cold-Work Steel | 770 | 1430 | 0 | 0 | 0 | 2.2 | 0 | 0 | 0 | 12.25 | 0.125 | 83.65 | 0 | 0 | 0.3 | 0 | 0 | 0 | 0.15 | 0 | 0.015 | 0 | 0.015 | 0 | 0.3 | 0 | 0 | 0 | 0.5 | 0.5 | 0 | 0 | 12.25 | 0.125 | 4.9213 | Rentan Korosi Sumuran (Pitting) | Fontana Corrosion / NACE
SAE-AISI D4 (T30404) Chromium Cold-Work Steel | 760 | 1430 | 0 | 0 | 0 | 2.25 | 0 | 0 | 0 | 12 | 0.125 | 83.45 | 0 | 0 | 0.3 | 0.95 | 0 | 0 | 0.15 | 0 | 0.015 | 0 | 0.015 | 0 | 0.3 | 0 | 0 | 0 | 0.5 | 0 | 0 | 0 | 15.135 | 0.125 | 4.9213 | Rentan Korosi Sumuran (Pitting) | Fontana Corrosion / NACE
SAE-AISI D5 (T30405) Chromium Cold-Work Steel | 770 | 1430 | 0 | 0 | 0 | 1.5 | 0 | 0 | 3 | 12 | 0.125 | 81.15 | 0 | 0 | 0.3 | 0.95 | 0 | 0 | 0.15 | 0 | 0.015 | 0 | 0.015 | 0 | 0.3 | 0 | 0 | 0 | 0.5 | 0 | 0 | 0 | 15.135 | 0.125 | 4.9213 | Rentan Korosi Sumuran (Pitting) | Fontana Corrosion / NACE
SAE-AISI D7 (T30407) Chromium Cold-Work Steel | 800 | 1440 | 0 | 0 | 0 | 2.35 | 0 | 0 | 0 | 12.5 | 0.125 | 79.25 | 0 | 0 | 0.3 | 0.95 | 0 | 0 | 0.15 | 0 | 0.015 | 0 | 0.015 | 0 | 0.3 | 0 | 0 | 0 | 4.1 | 0 | 0 | 0 | 15.635 | 0.125 | 4.9213 | Rentan Korosi Sumuran (Pitting) | Fontana Corrosion / NACE
SAE-AISI F1 (T60601) Low-Alloy Tool Steel | 620 | 1480 | 0 | 0 | 0 | 1.15 | 0 | 0 | 0 | 0 | 0 | 96.95 | 0 | 0 | 0.25 | 0 | 0 | 0 | 0 | 0 | 0.015 | 0 | 0.015 | 0 | 0.3 | 0 | 0 | 0 | 0 | 1.4 | 0 | 0 | 0 | 0.13 | 5.1181 | Rentan Korosi (Baja Karbon) | NACE Corrosion Data Survey
SAE-AISI F2 (T60602) Low-Alloy Tool Steel | 710 | 1520 | 0 | 0 | 0 | 1.3 | 0 | 0 | 0 | 0.3 | 0 | 94 | 0 | 0 | 0.3 | 0 | 0 | 0 | 0 | 0 | 0.015 | 0 | 0.015 | 0 | 0.3 | 0 | 0 | 0 | 0 | 3.75 | 0 | 0 | 0.3 | 0.13 | 5.1181 | Rentan Korosi (Baja Karbon) | NACE Corrosion Data Survey
SAE-AISI H10 (T20810) Chromium Hot-Work Steel | 680 | 1470 | 0 | 0 | 0 | 0.4 | 0 | 0 | 0 | 3.4 | 0.125 | 91.45 | 0 | 0 | 0.475 | 2.5 | 0 | 0 | 0.15 | 0 | 0.015 | 0 | 0.015 | 0 | 1 | 0 | 0 | 0 | 0.5 | 0 | 0 | 0 | 11.65 | 0.13 | 5.1181 | Rentan Korosi (Baja Karbon) | NACE Corrosion Data Survey
SAE-AISI H11 (T20811) Chromium Hot-Work Steel | 690 | 1460 | 0 | 0 | 0 | 0.38 | 0 | 0 | 0 | 5.15 | 0.125 | 91.05 | 0 | 0 | 0.35 | 1.35 | 0 | 0 | 0.15 | 0 | 0.015 | 0 | 0.015 | 0 | 1 | 0 | 0 | 0 | 0.45 | 0 | 0 | 0 | 9.605 | 0.13 | 5.1181 | Rentan Korosi (Baja Karbon) | NACE Corrosion Data Survey
SAE-AISI H12 (T20812) Chromium Hot-Work Steel | 690 | 1480 | 0 | 0 | 0 | 0.35 | 0 | 0 | 0 | 5.15 | 0.125 | 89.75 | 0 | 0 | 0.35 | 1.55 | 0 | 0 | 0.15 | 0 | 0.015 | 0 | 0.015 | 0 | 1 | 0 | 0 | 0 | 0.25 | 1.35 | 0 | 0 | 10.265 | 0.13 | 5.1181 | Rentan Korosi (Baja Karbon) | NACE Corrosion Data Survey
SAE-AISI H13 (T20813) Chromium Hot-Work Steel | 690 | 1460 | 0 | 0 | 0 | 0.385 | 0 | 0 | 0 | 5.15 | 0.125 | 90.4 | 0 | 0 | 0.35 | 1.45 | 0 | 0 | 0.15 | 0 | 0.015 | 0 | 0.015 | 0 | 1 | 0 | 0 | 0 | 1 | 0 | 0 | 0 | 9.935 | 0.13 | 5.1181 | Rentan Korosi (Baja Karbon) | NACE Corrosion Data Survey
SAE-AISI H14 (T20814) Chromium Hot-Work Steel | 710 | 1530 | 0 | 0 | 0 | 0.4 | 0 | 0 | 0 | 5.15 | 0.125 | 88.2 | 0 | 0 | 0.35 | 0 | 0 | 0 | 0.15 | 0 | 0.015 | 0 | 0.015 | 0 | 1 | 0 | 0 | 0 | 0 | 4.65 | 0 | 0 | 5.15 | 0.13 | 5.1181 | Rentan Korosi (Baja Karbon) | NACE Corrosion Data Survey
SAE-AISI H19 (T20819) Chromium Hot-Work Steel | 720 | 1540 | 0 | 0 | 0 | 0.385 | 0 | 0 | 4.25 | 4.4 | 0.125 | 83.45 | 0 | 0 | 0.35 | 0.425 | 0 | 0 | 0.15 | 0 | 0.015 | 0 | 0.015 | 0 | 0.35 | 0 | 0 | 0 | 2 | 4.15 | 0 | 0 | 5.8025 | 0.13 | 5.1181 | Rentan Korosi (Baja Karbon) | NACE Corrosion Data Survey
SAE-AISI H21 (T20821) Tungsten Hot-Work Steel | 720 | 1630 | 0 | 0 | 0 | 0.32 | 0 | 0 | 0 | 3.4 | 0.125 | 90.7 | 0 | 0 | 0.275 | 0 | 0 | 0 | 0.15 | 0 | 0.015 | 0 | 0.015 | 0 | 0.325 | 0 | 0 | 0 | 0.45 | 9.25 | 0 | 0 | 3.4 | 0.13 | 5.1181 | Rentan Korosi (Baja Karbon) | NACE Corrosion Data Survey
SAE-AISI H22 (T20822) Tungsten Hot-Work Steel | 700 | 1670 | 0 | 0 | 0 | 0.35 | 0 | 0 | 0 | 2.8 | 0.125 | 84.8 | 0 | 0 | 0.275 | 0 | 0 | 0 | 0.15 | 0 | 0.015 | 0 | 0.015 | 0 | 0.275 | 0 | 0 | 0 | 0.375 | 10.9 | 0 | 0 | 2.8 | 0.13 | 5.1181 | Rentan Korosi (Baja Karbon) | NACE Corrosion Data Survey
SAE-AISI H23 (T20823) Tungsten Hot-Work Steel | 760 | 1680 | 0 | 0 | 0 | 0.3 | 0 | 0 | 0 | 11.9 | 0.125 | 74 | 0 | 0 | 0.275 | 0 | 0 | 0 | 0.15 | 0 | 0.015 | 0 | 0.015 | 0 | 0.375 | 0 | 0 | 0 | 1.025 | 11.9 | 0 | 0 | 11.9 | 0.25 | 9.8425 | Rentan Korosi Tinggi | Fontana Corrosion / NACE
SAE-AISI H24 (T20824) Tungsten Hot-Work Steel | 720 | 1750 | 0 | 0 | 0 | 0.475 | 0 | 0 | 0 | 3 | 0.125 | 80.2 | 0 | 0 | 0.275 | 0 | 0 | 0 | 0.15 | 0 | 0.015 | 0 | 0.015 | 0 | 0.275 | 0 | 0 | 0 | 0.5 | 15 | 0 | 0 | 3 | 0.13 | 5.1181 | Rentan Korosi (Baja Karbon) | NACE Corrosion Data Survey
SAE-AISI H25 (T20825) Tungsten Hot-Work Steel | 710 | 1750 | 0 | 0 | 0 | 0.27 | 0 | 0 | 0 | 4.15 | 0.125 | 79.25 | 0 | 0 | 0.275 | 0 | 0 | 0 | 0.15 | 0 | 0.015 | 0 | 0.015 | 0 | 0.275 | 0 | 0 | 0 | 0.5 | 15 | 0 | 0 | 4.15 | 0.13 | 5.1181 | Rentan Korosi (Baja Karbon) | NACE Corrosion Data Survey
SAE-AISI H26 (T20826) Tungsten Hot-Work Steel | 720 | 1810 | 0 | 0 | 0 | 0.5 | 0 | 0 | 0 | 4.15 | 0.125 | 75.4 | 0 | 0 | 0.275 | 0 | 0 | 0 | 0.15 | 0 | 0.015 | 0 | 0.015 | 0 | 0.275 | 0 | 0 | 0 | 1.025 | 18.15 | 0 | 0 | 4.15 | 0.13 | 5.1181 | Rentan Korosi (Baja Karbon) | NACE Corrosion Data Survey
SAE-AISI H41 (T20841) Molybdenum Hot-Work Steel | 710 | 1560 | 0 | 0 | 0 | 0.675 | 0 | 0 | 0 | 3.75 | 0 | 83.4 | 0 | 0 | 0.275 | 8.7 | 0 | 0 | 0 | 0 | 0.015 | 0 | 0.015 | 0 | 0.325 | 0 | 0 | 0 | 1.15 | 1.75 | 0 | 0 | 32.46 | 0.13 | 5.1181 | Rentan Korosi (Baja Karbon) | NACE Corrosion Data Survey
SAE-AISI H42 (T20842) Molybdenum Hot-Work Steel | 700 | 1620 | 0 | 0 | 0 | 0.625 | 0 | 0 | 0 | 4.15 | 0.125 | 81.55 | 0 | 0 | 0.275 | 5 | 0 | 0 | 0.15 | 0 | 0.015 | 0 | 0.015 | 0 | 0 | 0 | 0 | 0 | 2 | 6.15 | 0 | 0 | 20.65 | 0.13 | 5.1181 | Rentan Korosi (Baja Karbon) | NACE Corrosion Data Survey
SAE-AISI H43 (T20843) Molybdenum Hot-Work Steel | 710 | 1530 | 0 | 0 | 0 | 0.575 | 0 | 0 | 0 | 4.15 | 0 | 84.55 | 0 | 0 | 0.275 | 8.15 | 0 | 0 | 0 | 0 | 0.015 | 0 | 0.015 | 0 | 0.325 | 0 | 0 | 0 | 2 | 0 | 0 | 0 | 31.045 | 0.13 | 5.1181 | Rentan Korosi (Baja Karbon) | NACE Corrosion Data Survey
SAE-AISI L2 (T61202) Low-Alloy Tool Steel | 590 | 1450 | 0 | 0 | 0 | 0.725 | 0 | 0 | 0 | 0.95 | 0.125 | 97.1 | 0 | 0 | 0.5 | 0.125 | 0 | 0 | 0 | 0 | 0.015 | 0 | 0.015 | 0 | 0.25 | 0 | 0 | 0 | 0.2 | 0 | 0 | 0 | 1.3625 | 0.13 | 5.1181 | Rentan Korosi (Baja Karbon) | NACE Corrosion Data Survey
SAE-AISI L3 (T61203) Low-Alloy Tool Steel | 600 | 1450 | 0 | 0 | 0 | 1.05 | 0 | 0 | 0 | 1.5 | 0 | 96.4 | 0 | 0 | 0.525 | 0 | 0 | 0 | 0 | 0 | 0.015 | 0 | 0.015 | 0 | 0.3 | 0 | 0 | 0 | 0.2 | 0 | 0 | 0 | 1.5 | 0.13 | 5.1181 | Rentan Korosi (Baja Karbon) | NACE Corrosion Data Survey
SAE-AISI L6 (T61206) Low-Alloy Tool Steel | 670 | 1450 | 0 | 0 | 0 | 0.7 | 0 | 0 | 0 | 0.9 | 0.125 | 95.45 | 0 | 0 | 0.525 | 0.25 | 0 | 0 | 1.65 | 0 | 0.015 | 0 | 0.015 | 0 | 0.25 | 0 | 0 | 0 | 0.15 | 0 | 0 | 0 | 1.725 | 0.13 | 5.1181 | Rentan Korosi (Baja Karbon) | NACE Corrosion Data Survey
SAE-AISI M1 (T11301) Molybdenum High-Speed Steel | 730 | 1560 | 0 | 0 | 0 | 0.83 | 0 | 0 | 0 | 3.75 | 0.125 | 82.9 | 0 | 0 | 0.275 | 8.7 | 0 | 0 | 0.15 | 0 | 0.015 | 0 | 0.015 | 0 | 0.35 | 0 | 0 | 0 | 1.2 | 1.75 | 0 | 0 | 32.46 | 0.13 | 5.1181 | Rentan Korosi (Baja Karbon) | NACE Corrosion Data Survey
SAE-AISI M10 (T11310) Molybdenum High-Speed Steel | 740 | 1520 | 0 | 0 | 0 | 0.97 | 0 | 0 | 0 | 4.15 | 0.125 | 83.95 | 0 | 0 | 0.25 | 8.15 | 0 | 0 | 0.15 | 0 | 0.015 | 0 | 0.015 | 0 | 0.325 | 0 | 0 | 0 | 2 | 0 | 0 | 0 | 31.045 | 0.13 | 5.1181 | Rentan Korosi (Baja Karbon) | NACE Corrosion Data Survey
SAE-AISI M2 (T11302) Molybdenum High-Speed Steel | 760 | 1610 | 0 | 0 | 0 | 0.94 | 0 | 0 | 0 | 4.15 | 0.125 | 80.95 | 0 | 0 | 0.275 | 5 | 0 | 0 | 0.15 | 0 | 0.015 | 0 | 0.015 | 0 | 0.325 | 0 | 0 | 0 | 2 | 6.15 | 0 | 0 | 20.65 | 0.13 | 5.1181 | Rentan Korosi (Baja Karbon) | NACE Corrosion Data Survey
SAE-AISI M3 Class 1 (T11313) Molybdenum High-Speed Steel | 770 | 1610 | 0 | 0 | 0 | 1.05 | 0 | 0 | 0 | 4.15 | 0.125 | 79.9 | 0 | 0 | 0.275 | 5.65 | 0 | 0 | 0.15 | 0 | 0.015 | 0 | 0.015 | 0 | 0.325 | 0 | 0 | 0 | 2.55 | 5.9 | 0 | 0 | 22.795 | 0.13 | 5.1181 | Rentan Korosi (Baja Karbon) | NACE Corrosion Data Survey
SAE-AISI M3 Class 2 (T11323) Molybdenum High-Speed Steel | 770 | 1620 | 0 | 0 | 0 | 1.25 | 0 | 0 | 0 | 4.15 | 0.125 | 79.05 | 0 | 0 | 0.275 | 5.65 | 0 | 0 | 0.15 | 0 | 0.015 | 0 | 0.015 | 0 | 0.325 | 0 | 0 | 0 | 3.3 | 5.9 | 0 | 0 | 22.795 | 0.13 | 5.1181 | Rentan Korosi (Baja Karbon) | NACE Corrosion Data Survey
SAE-AISI M30 (T11330) Molybdenum High-Speed Steel | 800 | 1550 | 0 | 0 | 0 | 0.8 | 0 | 0 | 5 | 3.9 | 0.125 | 78.05 | 0 | 0 | 0.275 | 8.4 | 0 | 0 | 0.15 | 0 | 0.015 | 0 | 0.015 | 0 | 0.325 | 0 | 0 | 0 | 1.2 | 1.8 | 0 | 0 | 31.62 | 0.13 | 5.1181 | Rentan Korosi (Baja Karbon) | NACE Corrosion Data Survey
SAE-AISI M33 (T11333) Molybdenum High-Speed Steel | 810 | 1550 | 0 | 0 | 0 | 0.885 | 0 | 0 | 8.3 | 3.75 | 0.125 | 73.85 | 0 | 0 | 0.275 | 9.5 | 0 | 0 | 0.15 | 0 | 0.015 | 0 | 0.015 | 0 | 0.325 | 0 | 0 | 0 | 1.2 | 1.7 | 0 | 0 | 35.1 | 0.13 | 5.1181 | Rentan Korosi (Baja Karbon) | NACE Corrosion Data Survey
SAE-AISI M34 (T11334) Molybdenum High-Speed Steel | 800 | 1540 | 0 | 0 | 0 | 0.885 | 0 | 0 | 8.3 | 3.75 | 0.125 | 73.9 | 0 | 0 | 0.275 | 8.5 | 0 | 0 | 0.15 | 0 | 0.015 | 0 | 0.015 | 0 | 0.325 | 0 | 0 | 0 | 2.1 | 1.75 | 0 | 0 | 31.8 | 0.13 | 5.1181 | Rentan Korosi (Baja Karbon) | NACE Corrosion Data Survey
SAE-AISI M36 (T11336) Cobalt High-Speed Steel | 810 | 1600 | 0 | 0 | 0 | 0.85 | 0 | 0 | 8.3 | 4.15 | 0.125 | 72.8 | 0 | 0 | 0.275 | 5.05 | 0 | 0 | 0.15 | 0 | 0.015 | 0 | 0.015 | 0 | 0.325 | 0 | 0 | 0 | 2.05 | 6 | 0 | 0 | 20.815 | 0.13 | 5.1181 | Rentan Korosi (Baja Karbon) | NACE Corrosion Data Survey
SAE-AISI M4 (T11304) Molybdenum High-Speed Steel | 770 | 1610 | 0 | 0 | 0 | 1.35 | 0 | 0 | 0 | 4.3 | 0.125 | 78.65 | 0 | 0 | 0.275 | 4.9 | 0 | 0 | 0.15 | 0 | 0.015 | 0 | 0.015 | 0 | 0.325 | 0 | 0 | 0 | 4.15 | 5.9 | 0 | 0 | 20.47 | 0.13 | 5.1181 | Rentan Korosi (Baja Karbon) | NACE Corrosion Data Survey
SAE-AISI M41 (T11341) Molybdenum High-Speed Steel | 800 | 1600 | 0 | 0 | 0 | 1.15 | 0 | 0 | 5.3 | 4.15 | 0.125 | 76.15 | 0 | 0 | 0.4 | 3.8 | 0 | 0 | 0.15 | 0 | 0.015 | 0 | 0.015 | 0 | 0.325 | 0 | 0 | 0 | 2.05 | 6.65 | 0 | 0 | 16.69 | 0.13 | 5.1181 | Rentan Korosi (Baja Karbon) | NACE Corrosion Data Survey
SAE-AISI M42 (T11342) Molybdenum High-Speed Steel | 810 | 1540 | 0 | 0 | 0 | 1.15 | 0 | 0 | 8.3 | 3.9 | 0.125 | 78.65 | 0 | 0 | 0.275 | 9.5 | 0 | 0 | 0.15 | 0 | 0.015 | 0 | 0.015 | 0 | 0.4 | 0 | 0 | 0 | 1.2 | 1.55 | 0 | 0 | 35.25 | 0.13 | 5.1181 | Rentan Korosi (Baja Karbon) | NACE Corrosion Data Survey
SAE-AISI M43 (T11343) Molybdenum High-Speed Steel | 810 | 1550 | 0 | 0 | 0 | 1.25 | 0 | 0 | 8.3 | 3.9 | 0.125 | 73.4 | 0 | 0 | 0.3 | 8 | 0 | 0 | 0.15 | 0 | 0.015 | 0 | 0.015 | 0 | 0.4 | 0 | 0 | 0 | 1.65 | 2.65 | 0 | 0 | 30.3 | 0.13 | 5.1181 | Rentan Korosi (Baja Karbon) | NACE Corrosion Data Survey
SAE-AISI M44 (T11344) Cobalt High-Speed Steel | 870 | 1590 | 0 | 0 | 0 | 1.15 | 0 | 0 | 11.65 | 4.4 | 0.125 | 67.95 | 0 | 0 | 0.3 | 6.5 | 0 | 0 | 0.15 | 0 | 0.015 | 0 | 0.015 | 0 | 0.425 | 0 | 0 | 0 | 2.05 | 5.4 | 0 | 0 | 25.85 | 0.1 | 3.937 | Sedang | NACE General Corrosion Survey
SAE-AISI M46 (T11346) Molybdenum High-Speed Steel | 800 | 1540 | 0 | 0 | 0 | 1.25 | 0 | 0 | 8.3 | 3.95 | 0.125 | 71.9 | 0 | 0 | 0.3 | 8.25 | 0 | 0 | 0.15 | 0 | 0.015 | 0 | 0.015 | 0 | 0.525 | 0 | 0 | 0 | 3.15 | 2.05 | 0 | 0 | 31.175 | 0.13 | 5.1181 | Rentan Korosi (Baja Karbon) | NACE Corrosion Data Survey
SAE-AISI M47 (T11347) Molybdenum High-Speed Steel | 810 | 1540 | 0 | 0 | 0 | 1.15 | 0 | 0 | 5.05 | 3.75 | 0.125 | 81.85 | 0 | 0 | 0.275 | 9.65 | 0 | 0 | 0.15 | 0 | 0.015 | 0 | 0.015 | 0 | 0.325 | 0 | 0 | 0 | 1.3 | 1.55 | 0 | 0 | 35.595 | 0.13 | 5.1181 | Rentan Korosi (Baja Karbon) | NACE Corrosion Data Survey
SAE-AISI M48 (T11348) Cobalt High-Speed Steel | 890 | 1670 | 0 | 0 | 0 | 1.45 | 0 | 0 | 9 | 3.75 | 0.125 | 66.8 | 0 | 0 | 0.275 | 5.15 | 0 | 0 | 0.15 | 0 | 0.015 | 0 | 0.015 | 0 | 0.275 | 0 | 0 | 0 | 3.05 | 10 | 0 | 0 | 20.745 | 0.1 | 3.937 | Sedang | NACE General Corrosion Survey
SAE-AISI M50 (T11350) Molybdenum High-Speed Steel | 720 | 1480 | 0 | 0 | 0 | 0.83 | 0 | 0 | 0 | 4.15 | 0.125 | 88.7 | 0 | 0 | 0.3 | 4.35 | 0 | 0 | 0.15 | 0 | 0.015 | 0 | 0.015 | 0 | 0.4 | 0 | 0 | 0 | 1.05 | 0 | 0 | 0 | 18.505 | 0.13 | 5.1181 | Rentan Korosi (Baja Karbon) | NACE Corrosion Data Survey
SAE-AISI M52 (T11352) Molybdenum High-Speed Steel | 710 | 1510 | 0 | 0 | 0 | 0.925 | 0 | 0 | 0 | 3.9 | 0.125 | 86.65 | 0 | 0 | 0.3 | 4.45 | 0 | 0 | 0.15 | 0 | 0.015 | 0 | 0.015 | 0 | 0.4 | 0 | 0 | 0 | 2 | 1.125 | 0 | 0 | 18.585 | 0.13 | 5.1181 | Rentan Korosi (Baja Karbon) | NACE Corrosion Data Survey
SAE-AISI M6 (T11306) Cobalt High-Speed Steel | 840 | 1560 | 0 | 0 | 0 | 0.8 | 0 | 0 | 12 | 4.15 | 0 | 71.7 | 0 | 0 | 0.275 | 5 | 0 | 0 | 0 | 0 | 0.015 | 0 | 0.015 | 0 | 0.325 | 0 | 0 | 0 | 1.5 | 4.3 | 0 | 0 | 20.65 | 0.13 | 5.1181 | Rentan Korosi (Baja Karbon) | NACE Corrosion Data Survey
SAE-AISI M62 (T11362) Molybdenum High-Speed Steel | 830 | 1650 | 0 | 0 | 0 | 1.35 | 0 | 0 | 0 | 3.75 | 0.125 | 75.5 | 0 | 0 | 0.275 | 10.5 | 0 | 0 | 0.15 | 0 | 0.015 | 0 | 0.015 | 0 | 0.275 | 0 | 0 | 0 | 1.95 | 6.15 | 0 | 0 | 38.4 | 0.13 | 5.1181 | Rentan Korosi (Baja Karbon) | NACE Corrosion Data Survey
SAE-AISI M7 (T11307) Molybdenum High-Speed Steel | 760 | 1560 | 0 | 0 | 0 | 1.05 | 0 | 0 | 0 | 3.75 | 0.125 | 81.8 | 0 | 0 | 0.275 | 8.7 | 0 | 0 | 0.15 | 0 | 0.015 | 0 | 0.015 | 0 | 0.375 | 0 | 0 | 0 | 2.05 | 1.75 | 0 | 0 | 32.46 | 0.13 | 5.1181 | Rentan Korosi (Baja Karbon) | NACE Corrosion Data Survey
SAE-AISI O1 (T31501) Oil-Hardening Steel | 640 | 1460 | 0 | 0 | 0 | 0.925 | 0 | 0 | 0 | 0.5 | 0.125 | 96.2 | 0 | 0 | 1.2 | 0 | 0 | 0 | 0.15 | 0 | 0.015 | 0 | 0.015 | 0 | 0.25 | 0 | 0 | 0 | 0.15 | 0.5 | 0 | 0 | 0.5 | 0.13 | 5.1181 | Rentan Korosi (Baja Karbon) | NACE Corrosion Data Survey
SAE-AISI O2 (T31502) Oil-Hardening Steel | 640 | 1450 | 0 | 0 | 0 | 0.925 | 0 | 0 | 0 | 0.25 | 0.125 | 96.4 | 0 | 0 | 1.6 | 0.15 | 0 | 0 | 0.15 | 0 | 0.015 | 0 | 0.015 | 0 | 0.25 | 0 | 0 | 0 | 0.15 | 0 | 0 | 0 | 0.745 | 0.13 | 5.1181 | Rentan Korosi (Baja Karbon) | NACE Corrosion Data Survey
SAE-AISI O6 (T31506) Oil-Hardening Steel | 670 | 1430 | 0 | 0 | 0 | 1.45 | 0 | 0 | 0 | 0.15 | 0.125 | 96.15 | 0 | 0 | 0.7 | 0.25 | 0 | 0 | 0.15 | 0 | 0.015 | 0 | 0.015 | 0 | 1.025 | 0 | 0 | 0 | 0 | 0 | 0 | 0 | 0.975 | 0.13 | 5.1181 | Rentan Korosi (Baja Karbon) | NACE Corrosion Data Survey
SAE-AISI O7 (T31507) Oil-Hardening Steel | 680 | 1480 | 0 | 0 | 0 | 1.2 | 0 | 0 | 0 | 0.6 | 0.125 | 95.25 | 0 | 0 | 0.5 | 0.15 | 0 | 0 | 0.15 | 0 | 0.015 | 0 | 0.015 | 0 | 0.3 | 0 | 0 | 0 | 0.2 | 1.5 | 0 | 0 | 1.095 | 0.13 | 5.1181 | Rentan Korosi (Baja Karbon) | NACE Corrosion Data Survey
SAE-AISI P2 (T51602) Low-Carbon Mould Steel | 330 | 1460 | 0 | 0 | 0 | 0.05 | 0 | 0 | 0 | 1.025 | 0.125 | 97.7 | 0 | 0 | 0.25 | 0.275 | 0 | 0 | 0.3 | 0 | 0.015 | 0 | 0.015 | 0 | 0.25 | 0 | 0 | 0 | 0 | 0 | 0 | 0 | 1.9325 | 0.13 | 5.1181 | Rentan Korosi (Baja Karbon) | NACE Corrosion Data Survey
SAE-AISI P20 (T51620) Low-Carbon Mould Steel | 540 | 1460 | 0 | 0 | 0 | 0.34 | 0 | 0 | 0 | 1.2 | 0.125 | 96.85 | 0 | 0 | 0.53 | 0.425 | 0 | 0 | 0 | 0 | 0.015 | 0 | 0.015 | 0 | 0.5 | 0 | 0 | 0 | 0 | 0 | 0 | 0 | 2.6025 | 0.13 | 5.1181 | Rentan Korosi (Baja Karbon) | NACE Corrosion Data Survey
SAE-AISI P21 (T51621) Low-Carbon Mould Steel | 1130 | 1450 | 0 | 0 | 0 | 0.2 | 0 | 0 | 1.2 | 0.25 | 0.125 | 93.15 | 0 | 0 | 0.535 | 0 | 0 | 0 | 4.1 | 0 | 0.015 | 0 | 0.015 | 0 | 0.3 | 0 | 0 | 0 | 0.2 | 0 | 0 | 0 | 0.25 | 0.13 | 5.1181 | Rentan Korosi (Baja Karbon) | NACE Corrosion Data Survey
SAE-AISI P3 (T51603) Low-Carbon Mould Steel | 410 | 1460 | 0 | 0 | 0 | 0.05 | 0 | 0 | 0 | 0.575 | 0.125 | 97.35 | 0 | 0 | 0.4 | 0 | 0 | 0 | 1.25 | 0 | 0.015 | 0 | 0.015 | 0 | 0.2 | 0 | 0 | 0 | 0 | 0 | 0 | 0 | 0.575 | 0.13 | 5.1181 | Rentan Korosi (Baja Karbon) | NACE Corrosion Data Survey
SAE-AISI P4 (T51604) Low-Carbon Mould Steel | 390 | 1460 | 0 | 0 | 0 | 0.06 | 0 | 0 | 0 | 4.65 | 0.125 | 93.8 | 0 | 0 | 0.4 | 0.7 | 0 | 0 | 0 | 0 | 0.015 | 0 | 0.015 | 0 | 0.25 | 0 | 0 | 0 | 0 | 0 | 0 | 0 | 6.96 | 0.13 | 5.1181 | Rentan Korosi (Baja Karbon) | NACE Corrosion Data Survey
SAE-AISI P5 (T51605) Low-Carbon Mould Steel | 370 | 1460 | 0 | 0 | 0 | 0.05 | 0 | 0 | 0 | 2.25 | 0.125 | 96.75 | 0 | 0 | 0.4 | 0 | 0 | 0 | 0.175 | 0 | 0.015 | 0 | 0.015 | 0 | 0.2 | 0 | 0 | 0 | 0 | 0 | 0 | 0 | 2.25 | 0.13 | 5.1181 | Rentan Korosi (Baja Karbon) | NACE Corrosion Data Survey
SAE-AISI P6 (T51606) Low-Carbon Mould Steel | 630 | 1460 | 0 | 0 | 0 | 0.1 | 0 | 0 | 0 | 1.55 | 0.125 | 93.95 | 0 | 0 | 0.525 | 0 | 0 | 0 | 3.55 | 0 | 0.015 | 0 | 0.015 | 0 | 0.25 | 0 | 0 | 0 | 0 | 0 | 0 | 0 | 1.55 | 0.13 | 5.1181 | Rentan Korosi (Baja Karbon) | NACE Corrosion Data Survey
SAE-AISI S1 (T41901) Shock-Resisting Steel | 690 | 1500 | 0 | 0 | 0 | 0.475 | 0 | 0 | 0 | 1.4 | 0.125 | 94.15 | 0 | 0 | 0.25 | 0.25 | 0 | 0 | 0.15 | 0 | 0.015 | 0 | 0.015 | 0 | 0.675 | 0 | 0 | 0 | 0.225 | 2.25 | 0 | 0 | 2.225 | 0.13 | 5.1181 | Rentan Korosi (Baja Karbon) | NACE Corrosion Data Survey
SAE-AISI S2 (T41902) Shock-Resisting Steel | 670 | 1450 | 0 | 0 | 0 | 0.475 | 0 | 0 | 0 | 0 | 0.125 | 97.05 | 0 | 0 | 0.4 | 0.45 | 0 | 0 | 0.15 | 0 | 0.015 | 0 | 0.015 | 0 | 1.05 | 0 | 0 | 0 | 0.25 | 0 | 0 | 0 | 1.485 | 0.13 | 5.1181 | Rentan Korosi (Baja Karbon) | NACE Corrosion Data Survey
SAE-AISI S4 (T41904) Shock-Resisting Steel | 670 | 1430 | 0 | 0 | 0 | 0.575 | 0 | 0 | 0 | 0.3 | 0 | 96.05 | 0 | 0 | 0.8 | 0 | 0 | 0 | 0 | 0 | 0.015 | 0 | 0.015 | 0 | 2.05 | 0 | 0 | 0 | 0.25 | 0 | 0 | 0 | 0.3 | 0.13 | 5.1181 | Rentan Korosi (Baja Karbon) | NACE Corrosion Data Survey
SAE-AISI S5 (T41905) Shock-Resisting Steel | 680 | 1440 | 0 | 0 | 0 | 0.575 | 0 | 0 | 0 | 0.25 | 0.125 | 95.3 | 0 | 0 | 0.8 | 0.8 | 0 | 0 | 0 | 0 | 0.015 | 0 | 0.015 | 0 | 2.05 | 0 | 0 | 0 | 0.175 | 0 | 0 | 0 | 2.89 | 0.13 | 5.1181 | Rentan Korosi (Baja Karbon) | NACE Corrosion Data Survey
SAE-AISI S6 (T41906) Shock-Resisting Steel | 670 | 1430 | 0 | 0 | 0 | 0.45 | 0 | 0 | 0 | 1.35 | 0.125 | 93.75 | 0 | 0 | 1.35 | 0.4 | 0 | 0 | 0 | 0 | 0.015 | 0 | 0.015 | 0 | 2.25 | 0 | 0 | 0 | 0.3 | 0 | 0 | 0 | 2.67 | 0.13 | 5.1181 | Rentan Korosi (Baja Karbon) | NACE Corrosion Data Survey
SAE-AISI S7 (T41907) Shock-Resisting Steel | 670 | 1460 | 0 | 0 | 0 | 0.5 | 0 | 0 | 0 | 3.25 | 0.125 | 93.25 | 0 | 0 | 0.55 | 1.55 | 0 | 0 | 0 | 0 | 0.015 | 0 | 0.015 | 0 | 0.6 | 0 | 0 | 0 | 0.15 | 0 | 0 | 0 | 8.365 | 0.13 | 5.1181 | Rentan Korosi (Baja Karbon) | NACE Corrosion Data Survey
SAE-AISI T1 (T12001) Tungsten High-Speed Steel | 770 | 1810 | 0 | 0 | 0 | 0.725 | 0 | 0 | 0 | 4.15 | 0.125 | 75.2 | 0 | 0 | 0.25 | 0 | 0 | 0 | 0.15 | 0 | 0.015 | 0 | 0.015 | 0 | 0.3 | 0 | 0 | 0 | 1.1 | 18.05 | 0 | 0 | 4.15 | 0.13 | 5.1181 | Rentan Korosi (Baja Karbon) | NACE Corrosion Data Survey
SAE-AISI T15 (T12015) Tungsten High-Speed Steel | 830 | 1690 | 0 | 0 | 0 | 1.55 | 0 | 0 | 5.05 | 4.4 | 0.125 | 70.5 | 0 | 0 | 0.275 | 0.5 | 0 | 0 | 0.15 | 0 | 0.015 | 0 | 0.015 | 0 | 0.275 | 0 | 0 | 0 | 4.9 | 12.4 | 0 | 0 | 6.05 | 0.13 | 5.1181 | Rentan Korosi (Baja Karbon) | NACE Corrosion Data Survey
SAE-AISI T2 (T12002) Tungsten High-Speed Steel | 780 | 1820 | 0 | 0 | 0 | 0.85 | 0 | 0 | 0 | 4.15 | 0.125 | 73.3 | 0 | 0 | 0.3 | 0.5 | 0 | 0 | 0.15 | 0 | 0.015 | 0 | 0.015 | 0 | 0.3 | 0 | 0 | 0 | 2.1 | 18.25 | 0 | 0 | 5.8 | 0.13 | 5.1181 | Rentan Korosi (Baja Karbon) | NACE Corrosion Data Survey
SAE-AISI T4 (T12004) Tungsten High-Speed Steel | 800 | 1810 | 0 | 0 | 0 | 0.75 | 0 | 0 | 5.05 | 4.15 | 0.125 | 69.3 | 0 | 0 | 0.25 | 0.7 | 0 | 0 | 0.15 | 0 | 0.015 | 0 | 0.015 | 0 | 0.3 | 0 | 0 | 0 | 1 | 18.25 | 0 | 0 | 6.46 | 0.1 | 3.937 | Sedang | NACE General Corrosion Survey
SAE-AISI T5 (T12005) Tungsten High-Speed Steel | 860 | 1810 | 0 | 0 | 0 | 0.8 | 0 | 0 | 8.25 | 4.4 | 0.125 | 64.45 | 0 | 0 | 0.3 | 0.9 | 0 | 0 | 0.15 | 0 | 0.015 | 0 | 0.015 | 0 | 0.3 | 0 | 0 | 0 | 2.1 | 18.25 | 0 | 0 | 7.37 | 0.1 | 3.937 | Sedang | NACE General Corrosion Survey
SAE-AISI T6 (T12006) Tungsten High-Speed Steel | 880 | 1830 | 0 | 0 | 0 | 0.8 | 0 | 0 | 12 | 4.4 | 0.125 | 59.7 | 0 | 0 | 0.3 | 0.7 | 0 | 0 | 0.15 | 0 | 0.015 | 0 | 0.015 | 0 | 0.3 | 0 | 0 | 0 | 1.8 | 19.75 | 0 | 0 | 6.71 | 0.1 | 3.937 | Sedang | NACE General Corrosion Survey
SAE-AISI T8 (T12008) Tungsten High-Speed Steel | 780 | 1730 | 0 | 0 | 0 | 0.8 | 0 | 0 | 5.05 | 4.15 | 0.125 | 72.35 | 0 | 0 | 0.3 | 0.7 | 0 | 0 | 0.15 | 0 | 0.015 | 0 | 0.015 | 0 | 0.3 | 0 | 0 | 0 | 2.1 | 14.05 | 0 | 0 | 6.46 | 0.13 | 5.1181 | Rentan Korosi (Baja Karbon) | NACE Corrosion Data Survey
SAE-AISI-1005-G10050-Carbon-Steel | 330 | 1470 | 0 | 0 | 0 | 0.03 | 0 | 0 | 0 | 0 | 0 | 99.75 | 0 | 0 | 0.175 | 0 | 0 | 0 | 0 | 0 | 0.02 | 0 | 0.025 | 0 | 0 | 0 | 0 | 0 | 0 | 0 | 0 | 0 | 0 | 0.13 | 5.1181 | Rentan Korosi (Baja Karbon) | NACE Corrosion Data Survey
SAE-AISI-1006-G10060-Carbon-Steel | 652.483 | 1470 | 0 | 0 | 0 | 0.04 | 0 | 0 | 0 | 0 | 0 | 99.59 | 0 | 0 | 0.325 | 0 | 0 | 0 | 0 | 0 | 0.02 | 0 | 0.025 | 0 | 0 | 0 | 0 | 0 | 0 | 0 | 0 | 0 | 0 | 0.13 | 5.1181 | Rentan Korosi (Baja Karbon) | NACE Corrosion Data Survey
SAE-AISI-1008-G10080-Carbon-Steel | 652.483 | 1470 | 0 | 0 | 0 | 0.05 | 0 | 0 | 0 | 0 | 0 | 99.505 | 0 | 0 | 0.4 | 0 | 0 | 0 | 0 | 0 | 0.02 | 0 | 0.025 | 0 | 0 | 0 | 0 | 0 | 0 | 0 | 0 | 0 | 0 | 0.13 | 5.1181 | Rentan Korosi (Baja Karbon) | NACE Corrosion Data Survey
SAE-AISI-1010-S10C-G10100-Carbon-Steel | 652.483 | 1470 | 0 | 0 | 0 | 0.105 | 0 | 0 | 0 | 0 | 0 | 99.4 | 0 | 0 | 0.45 | 0 | 0 | 0 | 0 | 0 | 0.02 | 0 | 0.025 | 0 | 0 | 0 | 0 | 0 | 0 | 0 | 0 | 0 | 0 | 0.13 | 5.1181 | Rentan Korosi (Baja Karbon) | NACE Corrosion Data Survey
SAE-AISI-1012-S12C-G10120-Carbon-Steel | 652.483 | 1470 | 0 | 0 | 0 | 0.125 | 0 | 0 | 0 | 0 | 0 | 99.38 | 0 | 0 | 0.45 | 0 | 0 | 0 | 0 | 0 | 0.02 | 0 | 0.025 | 0 | 0 | 0 | 0 | 0 | 0 | 0 | 0 | 0 | 0 | 0.13 | 5.1181 | Rentan Korosi (Baja Karbon) | NACE Corrosion Data Survey
SAE-AISI-1015-G10150-Carbon-Steel | 652.483 | 1470 | 0 | 0 | 0 | 0.155 | 0 | 0 | 0 | 0 | 0 | 99.35 | 0 | 0 | 0.45 | 0 | 0 | 0 | 0 | 0 | 0.02 | 0 | 0.025 | 0 | 0 | 0 | 0 | 0 | 0 | 0 | 0 | 0 | 0 | 0.13 | 5.1181 | Rentan Korosi (Baja Karbon) | NACE Corrosion Data Survey
SAE-AISI-1016-G10160-Carbon-Steel | 652.483 | 1460 | 0 | 0 | 0 | 0.155 | 0 | 0 | 0 | 0 | 0 | 99.035 | 0 | 0 | 0.75 | 0 | 0 | 0 | 0 | 0 | 0.02 | 0 | 0.025 | 0 | 0 | 0 | 0 | 0 | 0 | 0 | 0 | 0 | 0 | 0.13 | 5.1181 | Rentan Korosi (Baja Karbon) | NACE Corrosion Data Survey
SAE-AISI-1017-G10170-Carbon-Steel | 652.483 | 1470 | 0 | 0 | 0 | 0.175 | 0 | 0 | 0 | 0 | 0 | 99.33 | 0 | 0 | 0.45 | 0 | 0 | 0 | 0 | 0 | 0.02 | 0 | 0.025 | 0 | 0 | 0 | 0 | 0 | 0 | 0 | 0 | 0 | 0 | 0.13 | 5.1181 | Rentan Korosi (Baja Karbon) | NACE Corrosion Data Survey
SAE-AISI-1018-G10180-Carbon-Steel | 652.483 | 1460 | 0 | 0 | 0 | 0.175 | 0 | 0 | 0 | 0 | 0 | 99.025 | 0 | 0 | 0.75 | 0 | 0 | 0 | 0 | 0 | 0.02 | 0 | 0.025 | 0 | 0 | 0 | 0 | 0 | 0 | 0 | 0 | 0 | 0 | 0.13 | 5.1181 | Rentan Korosi (Baja Karbon) | NACE Corrosion Data Survey
SAE-AISI-1019-G10190-Carbon-Steel | 652.483 | 1460 | 0 | 0 | 0 | 0.175 | 0 | 0 | 0 | 0 | 0 | 98.925 | 0 | 0 | 0.85 | 0 | 0 | 0 | 0 | 0 | 0.02 | 0 | 0.025 | 0 | 0 | 0 | 0 | 0 | 0 | 0 | 0 | 0 | 0 | 0.13 | 5.1181 | Rentan Korosi (Baja Karbon) | NACE Corrosion Data Survey
SAE-AISI-1020-S20C-G10200-Carbon-Steel | 652.483 | 1460 | 0 | 0 | 0 | 0.205 | 0 | 0 | 0 | 0 | 0 | 99.3 | 0 | 0 | 0.45 | 0 | 0 | 0 | 0 | 0 | 0.02 | 0 | 0.025 | 0 | 0 | 0 | 0 | 0 | 0 | 0 | 0 | 0 | 0 | 0.13 | 5.1181 | Rentan Korosi (Baja Karbon) | NACE Corrosion Data Survey
SAE-AISI-1021-G10210-Carbon-Steel | 652.483 | 1460 | 0 | 0 | 0 | 0.205 | 0 | 0 | 0 | 0 | 0 | 99.01 | 0 | 0 | 0.75 | 0 | 0 | 0 | 0 | 0 | 0.02 | 0 | 0.025 | 0 | 0 | 0 | 0 | 0 | 0 | 0 | 0 | 0 | 0 | 0.13 | 5.1181 | Rentan Korosi (Baja Karbon) | NACE Corrosion Data Survey
SAE-AISI-1022-G10220-Carbon-Steel | 652.483 | 1460 | 0 | 0 | 0 | 0.205 | 0 | 0 | 0 | 0 | 0 | 98.91 | 0 | 0 | 0.85 | 0 | 0 | 0 | 0 | 0 | 0.02 | 0 | 0.025 | 0 | 0 | 0 | 0 | 0 | 0 | 0 | 0 | 0 | 0 | 0.13 | 5.1181 | Rentan Korosi (Baja Karbon) | NACE Corrosion Data Survey
SAE-AISI-1023-G10230-Carbon-Steel | 652.483 | 1460 | 0 | 0 | 0 | 0.225 | 0 | 0 | 0 | 0 | 0 | 99.28 | 0 | 0 | 0.45 | 0 | 0 | 0 | 0 | 0 | 0.02 | 0 | 0.025 | 0 | 0 | 0 | 0 | 0 | 0 | 0 | 0 | 0 | 0 | 0.13 | 5.1181 | Rentan Korosi (Baja Karbon) | NACE Corrosion Data Survey
SAE-AISI-1025-G10250-Carbon-Steel | 652.483 | 1460 | 0 | 0 | 0 | 0.25 | 0 | 0 | 0 | 0 | 0 | 99.255 | 0 | 0 | 0.45 | 0 | 0 | 0 | 0 | 0 | 0.02 | 0 | 0.025 | 0 | 0 | 0 | 0 | 0 | 0 | 0 | 0 | 0 | 0 | 0.13 | 5.1181 | Rentan Korosi (Baja Karbon) | NACE Corrosion Data Survey
SAE-AISI-1026-G10260-Carbon-Steel | 652.483 | 1460 | 0 | 0 | 0 | 0.25 | 0 | 0 | 0 | 0 | 0 | 98.94 | 0 | 0 | 0.75 | 0 | 0 | 0 | 0 | 0 | 0.02 | 0 | 0.025 | 0 | 0 | 0 | 0 | 0 | 0 | 0 | 0 | 0 | 0 | 0.13 | 5.1181 | Rentan Korosi (Baja Karbon) | NACE Corrosion Data Survey
SAE-AISI-1030-G10300-Carbon-Steel | 652.483 | 1460 | 0 | 0 | 0 | 0.31 | 0 | 0 | 0 | 0 | 0 | 98.91 | 0 | 0 | 0.75 | 0 | 0 | 0 | 0 | 0 | 0.02 | 0 | 0.025 | 0 | 0 | 0 | 0 | 0 | 0 | 0 | 0 | 0 | 0 | 0.13 | 5.1181 | Rentan Korosi (Baja Karbon) | NACE Corrosion Data Survey
SAE-AISI-1035-G10350-Carbon-Steel | 652.483 | 1460 | 0 | 0 | 0 | 0.35 | 0 | 0 | 0 | 0 | 0 | 98.84 | 0 | 0 | 0.75 | 0 | 0 | 0 | 0 | 0 | 0.02 | 0 | 0.025 | 0 | 0 | 0 | 0 | 0 | 0 | 0 | 0 | 0 | 0 | 0.13 | 5.1181 | Rentan Korosi (Baja Karbon) | NACE Corrosion Data Survey
SAE-AISI-1037-G10370-Carbon-Steel | 652.483 | 1460 | 0 | 0 | 0 | 0.35 | 0 | 0 | 0 | 0 | 0 | 98.75 | 0 | 0 | 0.85 | 0 | 0 | 0 | 0 | 0 | 0.02 | 0 | 0.025 | 0 | 0 | 0 | 0 | 0 | 0 | 0 | 0 | 0 | 0 | 0.13 | 5.1181 | Rentan Korosi (Baja Karbon) | NACE Corrosion Data Survey
SAE-AISI-1038-G10380-Carbon-Steel | 652.483 | 1460 | 0 | 0 | 0 | 0.385 | 0 | 0 | 0 | 0 | 0 | 98.825 | 0 | 0 | 0.75 | 0 | 0 | 0 | 0 | 0 | 0.02 | 0 | 0.025 | 0 | 0 | 0 | 0 | 0 | 0 | 0 | 0 | 0 | 0 | 0.13 | 5.1181 | Rentan Korosi (Baja Karbon) | NACE Corrosion Data Survey
SAE-AISI-1039-G10390-Carbon-Steel | 652.483 | 1460 | 0 | 0 | 0 | 0.405 | 0 | 0 | 0 | 0 | 0 | 98.7 | 0 | 0 | 0.85 | 0 | 0 | 0 | 0 | 0 | 0.02 | 0 | 0.025 | 0 | 0 | 0 | 0 | 0 | 0 | 0 | 0 | 0 | 0 | 0.13 | 5.1181 | Rentan Korosi (Baja Karbon) | NACE Corrosion Data Survey
SAE-AISI-1040-S40C-G10400-Carbon-Steel | 652.483 | 1460 | 0 | 0 | 0 | 0.405 | 0 | 0 | 0 | 0 | 0 | 98.815 | 0 | 0 | 0.75 | 0 | 0 | 0 | 0 | 0 | 0.02 | 0 | 0.025 | 0 | 0 | 0 | 0 | 0 | 0 | 0 | 0 | 0 | 0 | 0.13 | 5.1181 | Rentan Korosi (Baja Karbon) | NACE Corrosion Data Survey
SAE-AISI-1042-G10420-Carbon-Steel | 652.483 | 1460 | 0 | 0 | 0 | 0.435 | 0 | 0 | 0 | 0 | 0 | 98.75 | 0 | 0 | 0.75 | 0 | 0 | 0 | 0 | 0 | 0.02 | 0 | 0.025 | 0 | 0 | 0 | 0 | 0 | 0 | 0 | 0 | 0 | 0 | 0.13 | 5.1181 | Rentan Korosi (Baja Karbon) | NACE Corrosion Data Survey
SAE-AISI-1043-G10430-Carbon-Steel | 652.483 | 1460 | 0 | 0 | 0 | 0.435 | 0 | 0 | 0 | 0 | 0 | 98.65 | 0 | 0 | 0.85 | 0 | 0 | 0 | 0 | 0 | 0.02 | 0 | 0.025 | 0 | 0 | 0 | 0 | 0 | 0 | 0 | 0 | 0 | 0 | 0.13 | 5.1181 | Rentan Korosi (Baja Karbon) | NACE Corrosion Data Survey
SAE-AISI-1044-G10440-Carbon-Steel | 620 | 1460 | 0 | 0 | 0 | 0.465 | 0 | 0 | 0 | 0 | 0 | 99.035 | 0 | 0 | 0.45 | 0 | 0 | 0 | 0 | 0 | 0.02 | 0 | 0.025 | 0 | 0 | 0 | 0 | 0 | 0 | 0 | 0 | 0 | 0 | 0.13 | 5.1181 | Rentan Korosi (Baja Karbon) | NACE Corrosion Data Survey
SAE-AISI-1045-S45C-G10450-Carbon-Steel | 652.483 | 1460 | 0 | 0 | 0 | 0.465 | 0 | 0 | 0 | 0 | 0 | 98.75 | 0 | 0 | 0.75 | 0 | 0 | 0 | 0 | 0 | 0.02 | 0 | 0.025 | 0 | 0 | 0 | 0 | 0 | 0 | 0 | 0 | 0 | 0 | 0.13 | 5.1181 | Rentan Korosi (Baja Karbon) | NACE Corrosion Data Survey
SAE-AISI-1046-G10460-Carbon-Steel | 652.483 | 1460 | 0 | 0 | 0 | 0.465 | 0 | 0 | 0 | 0 | 0 | 98.65 | 0 | 0 | 0.85 | 0 | 0 | 0 | 0 | 0 | 0.02 | 0 | 0.025 | 0 | 0 | 0 | 0 | 0 | 0 | 0 | 0 | 0 | 0 | 0.13 | 5.1181 | Rentan Korosi (Baja Karbon) | NACE Corrosion Data Survey
SAE-AISI-1049-G10490-Carbon-Steel | 652.483 | 1460 | 0 | 0 | 0 | 0.495 | 0 | 0 | 0 | 0 | 0 | 98.7 | 0 | 0 | 0.75 | 0 | 0 | 0 | 0 | 0 | 0.02 | 0 | 0.025 | 0 | 0 | 0 | 0 | 0 | 0 | 0 | 0 | 0 | 0 | 0.13 | 5.1181 | Rentan Korosi (Baja Karbon) | NACE Corrosion Data Survey
SAE-AISI-1050-S53C-G10500-Carbon-Steel | 652.483 | 1460 | 0 | 0 | 0 | 0.515 | 0 | 0 | 0 | 0 | 0 | 98.7 | 0 | 0 | 0.75 | 0 | 0 | 0 | 0 | 0 | 0.02 | 0 | 0.025 | 0 | 0 | 0 | 0 | 0 | 0 | 0 | 0 | 0 | 0 | 0.13 | 5.1181 | Rentan Korosi (Baja Karbon) | NACE Corrosion Data Survey
SAE-AISI-1055-G10550-Carbon-Steel | 652.483 | 1460 | 0 | 0 | 0 | 0.55 | 0 | 0 | 0 | 0 | 0 | 98.65 | 0 | 0 | 0.75 | 0 | 0 | 0 | 0 | 0 | 0.02 | 0 | 0.025 | 0 | 0 | 0 | 0 | 0 | 0 | 0 | 0 | 0 | 0 | 0.13 | 5.1181 | Rentan Korosi (Baja Karbon) | NACE Corrosion Data Survey
SAE-AISI-1060-S58C-G10600-Carbon-Steel | 652.483 | 1460 | 0 | 0 | 0 | 0.6 | 0 | 0 | 0 | 0 | 0 | 98.65 | 0 | 0 | 0.75 | 0 | 0 | 0 | 0 | 0 | 0.02 | 0 | 0.025 | 0 | 0 | 0 | 0 | 0 | 0 | 0 | 0 | 0 | 0 | 0.13 | 5.1181 | Rentan Korosi (Baja Karbon) | NACE Corrosion Data Survey
SAE-AISI-1064-G10640-Carbon-Steel | 652.483 | 1460 | 0 | 0 | 0 | 0.65 | 0 | 0 | 0 | 0 | 0 | 98.65 | 0 | 0 | 0.65 | 0 | 0 | 0 | 0 | 0 | 0.02 | 0 | 0.025 | 0 | 0 | 0 | 0 | 0 | 0 | 0 | 0 | 0 | 0 | 0.13 | 5.1181 | Rentan Korosi (Baja Karbon) | NACE Corrosion Data Survey
SAE-AISI-1065-G10650-Carbon-Steel | 652.483 | 1460 | 0 | 0 | 0 | 0.65 | 0 | 0 | 0 | 0 | 0 | 98.55 | 0 | 0 | 0.75 | 0 | 0 | 0 | 0 | 0 | 0.02 | 0 | 0.025 | 0 | 0 | 0 | 0 | 0 | 0 | 0 | 0 | 0 | 0 | 0.13 | 5.1181 | Rentan Korosi (Baja Karbon) | NACE Corrosion Data Survey
SAE-AISI-1070-C70-1.1520-G10700-Carbon-Steel | 652.483 | 1460 | 0 | 0 | 0 | 0.7 | 0 | 0 | 0 | 0 | 0 | 98.55 | 0 | 0 | 0.75 | 0 | 0 | 0 | 0 | 0 | 0.02 | 0 | 0.025 | 0 | 0 | 0 | 0 | 0 | 0 | 0 | 0 | 0 | 0 | 0.13 | 5.1181 | Rentan Korosi (Baja Karbon) | NACE Corrosion Data Survey
SAE-AISI-1074-G10740-Carbon-Steel | 652.483 | 1460 | 0 | 0 | 0 | 0.75 | 0 | 0 | 0 | 0 | 0 | 98.55 | 0 | 0 | 0.65 | 0 | 0 | 0 | 0 | 0 | 0.02 | 0 | 0.025 | 0 | 0 | 0 | 0 | 0 | 0 | 0 | 0 | 0 | 0 | 0.13 | 5.1181 | Rentan Korosi (Baja Karbon) | NACE Corrosion Data Survey
SAE-AISI-1078-G10780-Carbon-Steel | 652.483 | 1460 | 0 | 0 | 0 | 0.785 | 0 | 0 | 0 | 0 | 0 | 98.75 | 0 | 0 | 0.45 | 0 | 0 | 0 | 0 | 0 | 0.02 | 0 | 0.025 | 0 | 0 | 0 | 0 | 0 | 0 | 0 | 0 | 0 | 0 | 0.13 | 5.1181 | Rentan Korosi (Baja Karbon) | NACE Corrosion Data Survey
SAE-AISI-1080-G10800-Carbon-Steel | 652.483 | 1450 | 0 | 0 | 0 | 0.815 | 0 | 0 | 0 | 0 | 0 | 98.4 | 0 | 0 | 0.75 | 0 | 0 | 0 | 0 | 0 | 0.02 | 0 | 0.025 | 0 | 0 | 0 | 0 | 0 | 0 | 0 | 0 | 0 | 0 | 0.13 | 5.1181 | Rentan Korosi (Baja Karbon) | NACE Corrosion Data Survey
SAE-AISI-1084-G10840-Carbon-Steel | 652.483 | 1450 | 0 | 0 | 0 | 0.865 | 0 | 0 | 0 | 0 | 0 | 98.35 | 0 | 0 | 0.75 | 0 | 0 | 0 | 0 | 0 | 0.02 | 0 | 0.025 | 0 | 0 | 0 | 0 | 0 | 0 | 0 | 0 | 0 | 0 | 0.13 | 5.1181 | Rentan Korosi (Baja Karbon) | NACE Corrosion Data Survey
SAE-AISI-1086-1.1269-G10860-Carbon-Steel | 652.483 | 1460 | 0 | 0 | 0 | 0.865 | 0 | 0 | 0 | 0 | 0 | 98.7 | 0 | 0 | 0.4 | 0 | 0 | 0 | 0 | 0 | 0.02 | 0 | 0.025 | 0 | 0 | 0 | 0 | 0 | 0 | 0 | 0 | 0 | 0 | 0.13 | 5.1181 | Rentan Korosi (Baja Karbon) | NACE Corrosion Data Survey
SAE-AISI-1090-1.1273-G10900-Carbon-Steel | 652.483 | 1450 | 0 | 0 | 0 | 0.925 | 0 | 0 | 0 | 0 | 0 | 98.3 | 0 | 0 | 0.75 | 0 | 0 | 0 | 0 | 0 | 0.02 | 0 | 0.025 | 0 | 0 | 0 | 0 | 0 | 0 | 0 | 0 | 0 | 0 | 0.13 | 5.1181 | Rentan Korosi (Baja Karbon) | NACE Corrosion Data Survey
SAE-AISI-1095-SUP4-1.1274-C100S-G10950-Carbon-Steel | 652.483 | 1450 | 0 | 0 | 0 | 0.95 | 0 | 0 | 0 | 0 | 0 | 98.6 | 0 | 0 | 0.4 | 0 | 0 | 0 | 0 | 0 | 0.02 | 0 | 0.025 | 0 | 0 | 0 | 0 | 0 | 0 | 0 | 0 | 0 | 0 | 0.13 | 5.1181 | Rentan Korosi (Baja Karbon) | NACE Corrosion Data Survey
SAE-AISI-1108-G11080-Carbon-Steel | 652.483 | 1460 | 0 | 0 | 0 | 0.105 | 0 | 0 | 0 | 0 | 0 | 99.07 | 0 | 0 | 0.7 | 0 | 0 | 0 | 0 | 0 | 0.02 | 0 | 0.105 | 0 | 0 | 0 | 0 | 0 | 0 | 0 | 0 | 0 | 0 | 0.13 | 5.1181 | Rentan Korosi (Baja Karbon) | NACE Corrosion Data Survey
SAE-AISI-1117-G11170-Carbon-Steel | 652.483 | 1460 | 0 | 0 | 0 | 0.17 | 0 | 0 | 0 | 0 | 0 | 98.55 | 0 | 0 | 1.15 | 0 | 0 | 0 | 0 | 0 | 0.02 | 0 | 0.105 | 0 | 0 | 0 | 0 | 0 | 0 | 0 | 0 | 0 | 0 | 0.13 | 5.1181 | Rentan Korosi (Baja Karbon) | NACE Corrosion Data Survey
SAE-AISI-1118-G11180-Carbon-Steel | 490 | 1460 | 0 | 0 | 0 | 0.17 | 0 | 0 | 0 | 0 | 0 | 98.25 | 0 | 0 | 1.45 | 0 | 0 | 0 | 0 | 0 | 0.02 | 0 | 0.105 | 0 | 0 | 0 | 0 | 0 | 0 | 0 | 0 | 0 | 0 | 0.13 | 5.1181 | Rentan Korosi (Baja Karbon) | NACE Corrosion Data Survey
SAE-AISI-1132-G11320-Carbon-Steel | 652.483 | 1460 | 0 | 0 | 0 | 0.29 | 0 | 0 | 0 | 0 | 0 | 98.05 | 0 | 0 | 1.55 | 0 | 0 | 0 | 0 | 0 | 0.02 | 0 | 0.105 | 0 | 0 | 0 | 0 | 0 | 0 | 0 | 0 | 0 | 0 | 0.13 | 5.1181 | Rentan Korosi (Baja Karbon) | NACE Corrosion Data Survey
SAE-AISI-1137-G11370-Carbon-Steel | 652.483 | 1460 | 0 | 0 | 0 | 0.355 | 0 | 0 | 0 | 0 | 0 | 98.05 | 0 | 0 | 1.55 | 0 | 0 | 0 | 0 | 0 | 0.02 | 0 | 0.105 | 0 | 0 | 0 | 0 | 0 | 0 | 0 | 0 | 0 | 0 | 0.13 | 5.1181 | Rentan Korosi (Baja Karbon) | NACE Corrosion Data Survey
SAE-AISI-1140-G11400-Carbon-Steel | 652.483 | 1460 | 0 | 0 | 0 | 0.405 | 0 | 0 | 0 | 0 | 0 | 98.65 | 0 | 0 | 0.85 | 0 | 0 | 0 | 0 | 0 | 0.02 | 0 | 0.105 | 0 | 0 | 0 | 0 | 0 | 0 | 0 | 0 | 0 | 0 | 0.13 | 5.1181 | Rentan Korosi (Baja Karbon) | NACE Corrosion Data Survey
SAE-AISI-1141-G11410-Carbon-Steel | 652.483 | 1460 | 0 | 0 | 0 | 0.41 | 0 | 0 | 0 | 0 | 0 | 97.95 | 0 | 0 | 1.55 | 0 | 0 | 0 | 0 | 0 | 0.02 | 0 | 0.105 | 0 | 0 | 0 | 0 | 0 | 0 | 0 | 0 | 0 | 0 | 0.13 | 5.1181 | Rentan Korosi (Baja Karbon) | NACE Corrosion Data Survey
SAE-AISI-1144-G11440-Carbon-Steel | 652.483 | 1450 | 0 | 0 | 0 | 0.44 | 0 | 0 | 0 | 0 | 0 | 97.75 | 0 | 0 | 1.55 | 0 | 0 | 0 | 0 | 0 | 0.02 | 0 | 0.285 | 0 | 0 | 0 | 0 | 0 | 0 | 0 | 0 | 0 | 0 | 0.13 | 5.1181 | Rentan Korosi (Baja Karbon) | NACE Corrosion Data Survey
SAE-AISI-1146-G11460-Carbon-Steel | 652.483 | 1460 | 0 | 0 | 0 | 0.455 | 0 | 0 | 0 | 0 | 0 | 98.55 | 0 | 0 | 0.85 | 0 | 0 | 0 | 0 | 0 | 0.02 | 0 | 0.105 | 0 | 0 | 0 | 0 | 0 | 0 | 0 | 0 | 0 | 0 | 0.13 | 5.1181 | Rentan Korosi (Baja Karbon) | NACE Corrosion Data Survey
SAE-AISI-1151-G11510-Carbon-Steel | 652.483 | 1460 | 0 | 0 | 0 | 0.515 | 0 | 0 | 0 | 0 | 0 | 98.5 | 0 | 0 | 0.85 | 0 | 0 | 0 | 0 | 0 | 0.02 | 0 | 0.105 | 0 | 0 | 0 | 0 | 0 | 0 | 0 | 0 | 0 | 0 | 0.13 | 5.1181 | Rentan Korosi (Baja Karbon) | NACE Corrosion Data Survey
SAE-AISI-1211-G12110-Carbon-Steel | 652.483 | 1460 | 0 | 0 | 0 | 0.065 | 0 | 0 | 0 | 0 | 0 | 98.965 | 0 | 0 | 0.75 | 0 | 0 | 0 | 0 | 0 | 0.095 | 0 | 0.125 | 0 | 0 | 0 | 0 | 0 | 0 | 0 | 0 | 0 | 0 | 0.13 | 5.1181 | Rentan Korosi (Baja Karbon) | NACE Corrosion Data Survey
SAE-AISI-1212-G12120-Carbon-Steel | 652.483 | 1460 | 0 | 0 | 0 | 0.065 | 0 | 0 | 0 | 0 | 0 | 98.785 | 0 | 0 | 0.85 | 0 | 0 | 0 | 0 | 0 | 0.095 | 0 | 0.195 | 0 | 0 | 0 | 0 | 0 | 0 | 0 | 0 | 0 | 0 | 0.13 | 5.1181 | Rentan Korosi (Baja Karbon) | NACE Corrosion Data Survey
SAE-AISI-1213-G12130-Carbon-Steel | 652.483 | 1460 | 0 | 0 | 0 | 0.065 | 0 | 0 | 0 | 0 | 0 | 98.7 | 0 | 0 | 0.85 | 0 | 0 | 0 | 0 | 0 | 0.095 | 0 | 0.285 | 0 | 0 | 0 | 0 | 0 | 0 | 0 | 0 | 0 | 0 | 0.13 | 5.1181 | Rentan Korosi (Baja Karbon) | NACE Corrosion Data Survey
SAE-AISI-12L14-G12144-Carbon-Steel | 652.483 | 1460 | 0 | 0 | 0 | 0.075 | 0 | 0 | 0 | 0 | 0 | 98.3 | 0 | 0 | 1.025 | 0 | 0 | 0 | 0 | 0 | 0.065 | 0.25 | 0.305 | 0 | 0 | 0 | 0 | 0 | 0 | 0 | 0 | 0 | 0 | 0.13 | 5.1181 | Rentan Korosi (Baja Karbon) | NACE Corrosion Data Survey
SAE-AISI-1330-G13300-Carbon-Steel | 652.483 | 1460 | 0 | 0 | 0 | 0.305 | 0 | 0 | 0 | 0 | 0 | 97.65 | 0 | 0 | 1.75 | 0 | 0 | 0 | 0 | 0 | 0.0175 | 0 | 0.02 | 0 | 0.25 | 0 | 0 | 0 | 0 | 0 | 0 | 0 | 0 | 0.13 | 5.1181 | Rentan Korosi (Baja Karbon) | NACE Corrosion Data Survey
SAE-AISI-1335-G13350-Carbon-Steel | 550 | 1460 | 0 | 0 | 0 | 0.355 | 0 | 0 | 0 | 0 | 0 | 97.6 | 0 | 0 | 1.75 | 0 | 0 | 0 | 0 | 0 | 0.0175 | 0 | 0.02 | 0 | 0.25 | 0 | 0 | 0 | 0 | 0 | 0 | 0 | 0 | 0.13 | 5.1181 | Rentan Korosi (Baja Karbon) | NACE Corrosion Data Survey
SAE-AISI-1340-G13400-Carbon-Steel | 652.483 | 1450 | 0 | 0 | 0 | 0.405 | 0 | 0 | 0 | 0 | 0 | 97.55 | 0 | 0 | 1.75 | 0 | 0 | 0 | 0 | 0 | 0.0175 | 0 | 0.02 | 0 | 0.25 | 0 | 0 | 0 | 0 | 0 | 0 | 0 | 0 | 0.13 | 5.1181 | Rentan Korosi (Baja Karbon) | NACE Corrosion Data Survey
SAE-AISI-1345-G13450-Carbon-Steel | 652.483 | 1450 | 0 | 0 | 0 | 0.455 | 0 | 0 | 0 | 0 | 0 | 97.5 | 0 | 0 | 1.75 | 0 | 0 | 0 | 0 | 0 | 0.0175 | 0 | 0.02 | 0 | 0.25 | 0 | 0 | 0 | 0 | 0 | 0 | 0 | 0 | 0.13 | 5.1181 | Rentan Korosi (Baja Karbon) | NACE Corrosion Data Survey
SAE-AISI-1524-formerly-1024-G15240-Carbon-Steel | 652.483 | 1460 | 0 | 0 | 0 | 0.22 | 0 | 0 | 0 | 0 | 0 | 98.25 | 0 | 0 | 1.55 | 0 | 0 | 0 | 0 | 0 | 0.02 | 0 | 0.025 | 0 | 0 | 0 | 0 | 0 | 0 | 0 | 0 | 0 | 0 | 0.13 | 5.1181 | Rentan Korosi (Baja Karbon) | NACE Corrosion Data Survey
SAE-AISI-1527-formerly-1027-G15270-Carbon-Steel | 652.483 | 1460 | 0 | 0 | 0 | 0.255 | 0 | 0 | 0 | 0 | 0 | 98.35 | 0 | 0 | 1.35 | 0 | 0 | 0 | 0 | 0 | 0.02 | 0 | 0.025 | 0 | 0 | 0 | 0 | 0 | 0 | 0 | 0 | 0 | 0 | 0.13 | 5.1181 | Rentan Korosi (Baja Karbon) | NACE Corrosion Data Survey
SAE-AISI-1536-formerly-1036-G15360-Carbon-Steel | 652.483 | 1460 | 0 | 0 | 0 | 0.335 | 0 | 0 | 0 | 0 | 0 | 98.25 | 0 | 0 | 1.35 | 0 | 0 | 0 | 0 | 0 | 0.02 | 0 | 0.025 | 0 | 0 | 0 | 0 | 0 | 0 | 0 | 0 | 0 | 0 | 0.13 | 5.1181 | Rentan Korosi (Baja Karbon) | NACE Corrosion Data Survey
SAE-AISI-1541-formerly-1041-G15410-Carbon-Steel | 652.483 | 1460 | 0 | 0 | 0 | 0.4 | 0 | 0 | 0 | 0 | 0 | 98.05 | 0 | 0 | 1.55 | 0 | 0 | 0 | 0 | 0 | 0.02 | 0 | 0.025 | 0 | 0 | 0 | 0 | 0 | 0 | 0 | 0 | 0 | 0 | 0.13 | 5.1181 | Rentan Korosi (Baja Karbon) | NACE Corrosion Data Survey
SAE-AISI-1547-formerly-1047-G15470-Carbon-Steel | 652.483 | 1460 | 0 | 0 | 0 | 0.47 | 0 | 0 | 0 | 0 | 0 | 98 | 0 | 0 | 1.55 | 0 | 0 | 0 | 0 | 0 | 0.02 | 0 | 0.025 | 0 | 0 | 0 | 0 | 0 | 0 | 0 | 0 | 0 | 0 | 0.13 | 5.1181 | Rentan Korosi (Baja Karbon) | NACE Corrosion Data Survey
SAE-AISI-1548-formerly-1048-1.1226-G15480-Carbon-Steel | 652.483 | 1460 | 0 | 0 | 0 | 0.48 | 0 | 0 | 0 | 0 | 0 | 98.25 | 0 | 0 | 1.25 | 0 | 0 | 0 | 0 | 0 | 0.02 | 0 | 0.025 | 0 | 0 | 0 | 0 | 0 | 0 | 0 | 0 | 0 | 0 | 0.13 | 5.1181 | Rentan Korosi (Baja Karbon) | NACE Corrosion Data Survey
SAE-AISI-1552-formerly-1052-G15520-Carbon-Steel | 652.483 | 1460 | 0 | 0 | 0 | 0.51 | 0 | 0 | 0 | 0 | 0 | 98.1 | 0 | 0 | 1.35 | 0 | 0 | 0 | 0 | 0 | 0.02 | 0 | 0.025 | 0 | 0 | 0 | 0 | 0 | 0 | 0 | 0 | 0 | 0 | 0.13 | 5.1181 | Rentan Korosi (Baja Karbon) | NACE Corrosion Data Survey
SAE-AISI-4012-G40120-Molybdenum-Steel | 420 | 1460 | 0 | 0 | 0 | 0.115 | 0 | 0 | 0 | 0 | 0 | 98.55 | 0 | 0 | 0.875 | 0.2 | 0 | 0 | 0 | 0 | 0.0175 | 0 | 0.02 | 0 | 0.25 | 0 | 0 | 0 | 0 | 0 | 0 | 0 | 0.66 | 0.13 | 5.1181 | Rentan Korosi (Baja Karbon) | NACE Corrosion Data Survey
SAE-AISI-4023-G40230-Molybdenum-Steel | 440 | 1460 | 0 | 0 | 0 | 0.225 | 0 | 0 | 0 | 0 | 0 | 98.45 | 0 | 0 | 0.8 | 0.25 | 0 | 0 | 0 | 0 | 0.0175 | 0 | 0.02 | 0 | 0.25 | 0 | 0 | 0 | 0 | 0 | 0 | 0 | 0.825 | 0.13 | 5.1181 | Rentan Korosi (Baja Karbon) | NACE Corrosion Data Survey
SAE-AISI-4024-G40240-Molybdenum-Steel | 600 | 1460 | 0 | 0 | 0 | 0.225 | 0 | 0 | 0 | 0 | 0 | 98.4 | 0 | 0 | 0.8 | 0.25 | 0 | 0 | 0 | 0 | 0.0175 | 0 | 0.0425 | 0 | 0.25 | 0 | 0 | 0 | 0 | 0 | 0 | 0 | 0.825 | 0.13 | 5.1181 | Rentan Korosi (Baja Karbon) | NACE Corrosion Data Survey
SAE-AISI-4027-G40270-Molybdenum-Steel | 500 | 1460 | 0 | 0 | 0 | 0.275 | 0 | 0 | 0 | 0 | 0 | 98.4 | 0 | 0 | 0.8 | 0.25 | 0 | 0 | 0 | 0 | 0.0175 | 0 | 0.02 | 0 | 0.25 | 0 | 0 | 0 | 0 | 0 | 0 | 0 | 0.825 | 0.13 | 5.1181 | Rentan Korosi (Baja Karbon) | NACE Corrosion Data Survey
SAE-AISI-4028-G40280-Molybdenum-Steel | 652.483 | 1460 | 0 | 0 | 0 | 0.275 | 0 | 0 | 0 | 0 | 0 | 98.4 | 0 | 0 | 0.8 | 0.25 | 0 | 0 | 0 | 0 | 0.0175 | 0 | 0.0425 | 0 | 0.25 | 0 | 0 | 0 | 0 | 0 | 0 | 0 | 0.825 | 0.13 | 5.1181 | Rentan Korosi (Baja Karbon) | NACE Corrosion Data Survey
SAE-AISI-4037-G40370-Molybdenum-Steel | 540 | 1460 | 0 | 0 | 0 | 0.375 | 0 | 0 | 0 | 0 | 0 | 98.3 | 0 | 0 | 0.8 | 0.25 | 0 | 0 | 0 | 0 | 0.0175 | 0 | 0.02 | 0 | 0.25 | 0 | 0 | 0 | 0 | 0 | 0 | 0 | 0.825 | 0.13 | 5.1181 | Rentan Korosi (Baja Karbon) | NACE Corrosion Data Survey
SAE-AISI-4042-G40420-Molybdenum-Steel | 680 | 1460 | 0 | 0 | 0 | 0.425 | 0 | 0 | 0 | 0 | 0 | 98.25 | 0 | 0 | 0.8 | 0.25 | 0 | 0 | 0 | 0 | 0.0175 | 0 | 0.02 | 0 | 0.25 | 0 | 0 | 0 | 0 | 0 | 0 | 0 | 0.825 | 0.13 | 5.1181 | Rentan Korosi (Baja Karbon) | NACE Corrosion Data Survey
SAE-AISI-4047-G40470-Molybdenum-Steel | 580 | 1460 | 0 | 0 | 0 | 0.475 | 0 | 0 | 0 | 0 | 0 | 98.2 | 0 | 0 | 0.8 | 0.25 | 0 | 0 | 0 | 0 | 0.0175 | 0 | 0.02 | 0 | 0.25 | 0 | 0 | 0 | 0 | 0 | 0 | 0 | 0.825 | 0.13 | 5.1181 | Rentan Korosi (Baja Karbon) | NACE Corrosion Data Survey
SAE-AISI-4118-G41180-Cr-Mo-Steel | 500 | 1460 | 0 | 0 | 0 | 0.205 | 0 | 0 | 0 | 0.5 | 0 | 97.95 | 0 | 0 | 0.8 | 0.25 | 0 | 0 | 0 | 0 | 0.0175 | 0 | 0.02 | 0 | 0.25 | 0 | 0 | 0 | 0 | 0 | 0 | 0 | 1.325 | 0.13 | 5.1181 | Rentan Korosi (Baja Karbon) | NACE Corrosion Data Survey
SAE-AISI-4130-SCM430-G41300-Cr-Mo-Steel | 652.483 | 1460 | 0 | 0 | 0 | 0.305 | 0 | 0 | 0 | 0.95 | 0 | 97.75 | 0 | 0 | 0.5 | 0.2 | 0 | 0 | 0 | 0 | 0.0175 | 0 | 0.02 | 0 | 0.25 | 0 | 0 | 0 | 0 | 0 | 0 | 0 | 1.61 | 0.13 | 5.1181 | Rentan Korosi (Baja Karbon) | NACE Corrosion Data Survey
SAE-AISI-4137-G41370-Cr-Mo-Steel | 550 | 1460 | 0 | 0 | 0 | 0.375 | 0 | 0 | 0 | 0.95 | 0 | 97.4 | 0 | 0 | 0.8 | 0.2 | 0 | 0 | 0 | 0 | 0.0175 | 0 | 0.02 | 0 | 0.25 | 0 | 0 | 0 | 0 | 0 | 0 | 0 | 1.61 | 0.13 | 5.1181 | Rentan Korosi (Baja Karbon) | NACE Corrosion Data Survey
SAE-AISI-4140-SCM440-G41400-Cr-Mo-Steel | 652.483 | 1460 | 0 | 0 | 0 | 0.405 | 0 | 0 | 0 | 0.95 | 0 | 97.3 | 0 | 0 | 0.875 | 0.2 | 0 | 0 | 0 | 0 | 0.0175 | 0 | 0.02 | 0 | 0.25 | 0 | 0 | 0 | 0 | 0 | 0 | 0 | 1.61 | 0.13 | 5.1181 | Rentan Korosi (Baja Karbon) | NACE Corrosion Data Survey
SAE-AISI-4142-G41420-Cr-Mo-Steel | 590 | 1460 | 0 | 0 | 0 | 0.425 | 0 | 0 | 0 | 0.95 | 0 | 97.3 | 0 | 0 | 0.875 | 0.2 | 0 | 0 | 0 | 0 | 0.0175 | 0 | 0.02 | 0 | 0.25 | 0 | 0 | 0 | 0 | 0 | 0 | 0 | 1.61 | 0.13 | 5.1181 | Rentan Korosi (Baja Karbon) | NACE Corrosion Data Survey
SAE-AISI-4145-SCM445-G41450-Cr-Mo-Steel | 580 | 1460 | 0 | 0 | 0 | 0.455 | 0 | 0 | 0 | 0.95 | 0 | 97.2 | 0 | 0 | 0.875 | 0.2 | 0 | 0 | 0 | 0 | 0.0175 | 0 | 0.02 | 0 | 0.25 | 0 | 0 | 0 | 0 | 0 | 0 | 0 | 1.61 | 0.13 | 5.1181 | Rentan Korosi (Baja Karbon) | NACE Corrosion Data Survey
SAE-AISI-4147-G41470-Cr-Mo-Steel | 610 | 1460 | 0 | 0 | 0 | 0.475 | 0 | 0 | 0 | 0.95 | 0 | 97.2 | 0 | 0 | 0.875 | 0.2 | 0 | 0 | 0 | 0 | 0.0175 | 0 | 0.02 | 0 | 0.25 | 0 | 0 | 0 | 0 | 0 | 0 | 0 | 1.61 | 0.13 | 5.1181 | Rentan Korosi (Baja Karbon) | NACE Corrosion Data Survey
SAE-AISI-4150-G41500-Cr-Mo-Steel | 652.483 | 1460 | 0 | 0 | 0 | 0.505 | 0 | 0 | 0 | 0.95 | 0 | 97.2 | 0 | 0 | 0.875 | 0.2 | 0 | 0 | 0 | 0 | 0.0175 | 0 | 0.02 | 0 | 0.25 | 0 | 0 | 0 | 0 | 0 | 0 | 0 | 1.61 | 0.13 | 5.1181 | Rentan Korosi (Baja Karbon) | NACE Corrosion Data Survey
SAE-AISI-4161-G41610-Cr-Mo-Steel | 680 | 1460 | 0 | 0 | 0 | 0.6 | 0 | 0 | 0 | 0.8 | 0 | 97.15 | 0 | 0 | 0.875 | 0.3 | 0 | 0 | 0 | 0 | 0.0175 | 0 | 0.02 | 0 | 0.25 | 0 | 0 | 0 | 0 | 0 | 0 | 0 | 1.79 | 0.13 | 5.1181 | Rentan Korosi (Baja Karbon) | NACE Corrosion Data Survey
SAE-AISI-4320-SNCM420-G43200-Ni-Cr-Mo-Steel | 652.483 | 1460 | 0 | 0 | 0 | 0.195 | 0 | 0 | 0 | 0.5 | 0 | 96.4 | 0 | 0 | 0.55 | 0.25 | 0 | 0 | 1.85 | 0 | 0.0175 | 0 | 0.02 | 0 | 0.25 | 0 | 0 | 0 | 0 | 0 | 0 | 0 | 1.325 | 0.13 | 5.1181 | Rentan Korosi (Baja Karbon) | NACE Corrosion Data Survey
SAE-AISI-4340-SNCM439-G43400-Ni-Cr-Mo-Steel | 652.483 | 1460 | 0 | 0 | 0 | 0.405 | 0 | 0 | 0 | 0.8 | 0 | 95.7 | 0 | 0 | 0.7 | 0.25 | 0 | 0 | 1.85 | 0 | 0.0175 | 0 | 0.02 | 0 | 0.25 | 0 | 0 | 0 | 0 | 0 | 0 | 0 | 1.625 | 0.13 | 5.1181 | Rentan Korosi (Baja Karbon) | NACE Corrosion Data Survey
SAE-AISI-4340M-300M-K44220-Silicon-Vanadium-Steel | 2340 | 1440 | 0 | 0 | 0 | 0.405 | 0 | 0 | 0 | 0.85 | 0 | 94.05 | 0 | 0 | 0.775 | 0.4 | 0 | 0 | 1.85 | 0 | 0.006 | 0 | 0.006 | 0 | 1.65 | 0 | 0 | 0 | 0.075 | 0 | 0 | 0 | 2.17 | 0.13 | 5.1181 | Rentan Korosi (Baja Karbon) | NACE Corrosion Data Survey
SAE-AISI-4419-G44190-Molybdenum-Steel | 490 | 1470 | 0 | 0 | 0 | 0.205 | 0 | 0 | 0 | 0 | 0 | 98.45 | 0 | 0 | 0.55 | 0.525 | 0 | 0 | 0 | 0 | 0.0175 | 0 | 0.02 | 0 | 0.25 | 0 | 0 | 0 | 0 | 0 | 0 | 0 | 1.7325 | 0.13 | 5.1181 | Rentan Korosi (Baja Karbon) | NACE Corrosion Data Survey
SAE-AISI-4615-G46150-Nickel-Steel | 480 | 1460 | 0 | 0 | 0 | 0.155 | 0 | 0 | 0 | 0 | 0 | 96.9 | 0 | 0 | 0.55 | 0.25 | 0 | 0 | 1.85 | 0 | 0.0175 | 0 | 0.02 | 0 | 0.25 | 0 | 0 | 0 | 0 | 0 | 0 | 0 | 0.825 | 0.13 | 5.1181 | Rentan Korosi (Baja Karbon) | NACE Corrosion Data Survey
SAE-AISI-4620-G46200-Nickel-Steel | 652.483 | 1460 | 0 | 0 | 0 | 0.195 | 0 | 0 | 0 | 0 | 0 | 96.9 | 0 | 0 | 0.55 | 0.25 | 0 | 0 | 1.85 | 0 | 0.0175 | 0 | 0.02 | 0 | 0.25 | 0 | 0 | 0 | 0 | 0 | 0 | 0 | 0.825 | 0.13 | 5.1181 | Rentan Korosi (Baja Karbon) | NACE Corrosion Data Survey
SAE-AISI-4621-G46210-Nickel-Steel | 500 | 1460 | 0 | 0 | 0 | 0.205 | 0 | 0 | 0 | 0 | 0 | 96.6 | 0 | 0 | 0.8 | 0.25 | 0 | 0 | 1.85 | 0 | 0.0175 | 0 | 0.02 | 0 | 0.25 | 0 | 0 | 0 | 0 | 0 | 0 | 0 | 0.825 | 0.13 | 5.1181 | Rentan Korosi (Baja Karbon) | NACE Corrosion Data Survey
SAE-AISI-4626-G46260-Nickel-Steel | 500 | 1460 | 0 | 0 | 0 | 0.265 | 0 | 0 | 0 | 0 | 0 | 97.85 | 0 | 0 | 0.55 | 0.2 | 0 | 0 | 0.85 | 0 | 0.0175 | 0 | 0.02 | 0 | 0.25 | 0 | 0 | 0 | 0 | 0 | 0 | 0 | 0.66 | 0.13 | 5.1181 | Rentan Korosi (Baja Karbon) | NACE Corrosion Data Survey
SAE-AISI-4718-G47180-Ni-Cr-Mo-Steel | 510 | 1460 | 0 | 0 | 0 | 0.185 | 0 | 0 | 0 | 0.45 | 0 | 96.85 | 0 | 0 | 0.8 | 0.35 | 0 | 0 | 1.05 | 0 | 0.0175 | 0 | 0.02 | 0 | 0.25 | 0 | 0 | 0 | 0 | 0 | 0 | 0 | 1.605 | 0.13 | 5.1181 | Rentan Korosi (Baja Karbon) | NACE Corrosion Data Survey
SAE-AISI-4720-G47200-Ni-Cr-Mo-Steel | 490 | 1460 | 0 | 0 | 0 | 0.195 | 0 | 0 | 0 | 0.45 | 0 | 97.25 | 0 | 0 | 0.6 | 0.2 | 0 | 0 | 1.05 | 0 | 0.0175 | 0 | 0.02 | 0 | 0.25 | 0 | 0 | 0 | 0 | 0 | 0 | 0 | 1.11 | 0.13 | 5.1181 | Rentan Korosi (Baja Karbon) | NACE Corrosion Data Survey
SAE-AISI-4815-G48150-Nickel-Steel | 550 | 1460 | 0 | 0 | 0 | 0.155 | 0 | 0 | 0 | 0 | 0 | 95.3 | 0 | 0 | 0.5 | 0.25 | 0 | 0 | 3.55 | 0 | 0.0175 | 0 | 0.02 | 0 | 0.25 | 0 | 0 | 0 | 0 | 0 | 0 | 0 | 0.825 | 0.13 | 5.1181 | Rentan Korosi (Baja Karbon) | NACE Corrosion Data Survey
SAE-AISI-4817-G48170-Nickel-Steel | 560 | 1460 | 0 | 0 | 0 | 0.175 | 0 | 0 | 0 | 0 | 0 | 95.3 | 0 | 0 | 0.5 | 0.25 | 0 | 0 | 3.55 | 0 | 0.0175 | 0 | 0.02 | 0 | 0.25 | 0 | 0 | 0 | 0 | 0 | 0 | 0 | 0.825 | 0.13 | 5.1181 | Rentan Korosi (Baja Karbon) | NACE Corrosion Data Survey
SAE-AISI-4820-G48200-Nickel-Steel | 570 | 1460 | 0 | 0 | 0 | 0.205 | 0 | 0 | 0 | 0 | 0 | 95.15 | 0 | 0 | 0.6 | 0.25 | 0 | 0 | 3.55 | 0 | 0.0175 | 0 | 0.02 | 0 | 0.25 | 0 | 0 | 0 | 0 | 0 | 0 | 0 | 0.825 | 0.13 | 5.1181 | Rentan Korosi (Baja Karbon) | NACE Corrosion Data Survey
SAE-AISI-5015-G50150-Chromium-Steel | 430 | 1460 | 0 | 0 | 0 | 0.145 | 0 | 0 | 0 | 0.4 | 0 | 98.765 | 0 | 0 | 0.4 | 0 | 0 | 0 | 0 | 0 | 0.0175 | 0 | 0.02 | 0 | 0.25 | 0 | 0 | 0 | 0 | 0 | 0 | 0 | 0.4 | 0.13 | 5.1181 | Rentan Korosi (Baja Karbon) | NACE Corrosion Data Survey
SAE-AISI-50B44-G50441-Boron-Steel | 570 | 1460 | 0 | 0 | 0.00175 | 0.455 | 0 | 0 | 0 | 0.4 | 0 | 98 | 0 | 0 | 0.875 | 0 | 0 | 0 | 0 | 0 | 0.0175 | 0 | 0.02 | 0 | 0.25 | 0 | 0 | 0 | 0 | 0 | 0 | 0 | 0.4 | 0.13 | 5.1181 | Rentan Korosi (Baja Karbon) | NACE Corrosion Data Survey
SAE-AISI-50B46-G50461-Boron-Steel | 540 | 1460 | 0 | 0 | 0.00175 | 0.465 | 0 | 0 | 0 | 0.275 | 0 | 98.1 | 0 | 0 | 0.875 | 0 | 0 | 0 | 0 | 0 | 0.0175 | 0 | 0.02 | 0 | 0.25 | 0 | 0 | 0 | 0 | 0 | 0 | 0 | 0.275 | 0.13 | 5.1181 | Rentan Korosi (Baja Karbon) | NACE Corrosion Data Survey
SAE-AISI-50B50-G50501-Boron-Steel | 590 | 1460 | 0 | 0 | 0.00175 | 0.505 | 0 | 0 | 0 | 0.5 | 0 | 97.8 | 0 | 0 | 0.875 | 0 | 0 | 0 | 0 | 0 | 0.0175 | 0 | 0.02 | 0 | 0.25 | 0 | 0 | 0 | 0 | 0 | 0 | 0 | 0.5 | 0.13 | 5.1181 | Rentan Korosi (Baja Karbon) | NACE Corrosion Data Survey
SAE-AISI-50B60-G50601-Boron-Steel | 652.483 | 1450 | 0 | 0 | 0.00175 | 0.6 | 0 | 0 | 0 | 0.5 | 0 | 97.7 | 0 | 0 | 0.875 | 0 | 0 | 0 | 0 | 0 | 0.0175 | 0 | 0.02 | 0 | 0.25 | 0 | 0 | 0 | 0 | 0 | 0 | 0 | 0.5 | 0.13 | 5.1181 | Rentan Korosi (Baja Karbon) | NACE Corrosion Data Survey
SAE-AISI-5120-SCr420-G51200-Chromium-Steel | 500 | 1460 | 0 | 0 | 0 | 0.195 | 0 | 0 | 0 | 0.8 | 0 | 97.95 | 0 | 0 | 0.8 | 0 | 0 | 0 | 0 | 0 | 0.0175 | 0 | 0.02 | 0 | 0.25 | 0 | 0 | 0 | 0 | 0 | 0 | 0 | 0.8 | 0.13 | 5.1181 | Rentan Korosi (Baja Karbon) | NACE Corrosion Data Survey
SAE-AISI-5130-G51300-Chromium-Steel | 652.483 | 1460 | 0 | 0 | 0 | 0.305 | 0 | 0 | 0 | 0.95 | 0 | 97.65 | 0 | 0 | 0.8 | 0 | 0 | 0 | 0 | 0 | 0.0175 | 0 | 0.02 | 0 | 0.25 | 0 | 0 | 0 | 0 | 0 | 0 | 0 | 0.95 | 0.13 | 5.1181 | Rentan Korosi (Baja Karbon) | NACE Corrosion Data Survey
SAE-AISI-5132-G51320-Chromium-Steel | 510 | 1460 | 0 | 0 | 0 | 0.325 | 0 | 0 | 0 | 0.875 | 0 | 97.8 | 0 | 0 | 0.7 | 0 | 0 | 0 | 0 | 0 | 0.0175 | 0 | 0.02 | 0 | 0.25 | 0 | 0 | 0 | 0 | 0 | 0 | 0 | 0.875 | 0.13 | 5.1181 | Rentan Korosi (Baja Karbon) | NACE Corrosion Data Survey
SAE-AISI-5135-G51350-Chromium-Steel | 510 | 1460 | 0 | 0 | 0 | 0.355 | 0 | 0 | 0 | 0.95 | 0 | 97.7 | 0 | 0 | 0.7 | 0 | 0 | 0 | 0 | 0 | 0.0175 | 0 | 0.02 | 0 | 0.25 | 0 | 0 | 0 | 0 | 0 | 0 | 0 | 0.95 | 0.13 | 5.1181 | Rentan Korosi (Baja Karbon) | NACE Corrosion Data Survey
SAE-AISI-5140-SCr440-G51400-Chromium-Steel | 652.483 | 1460 | 0 | 0 | 0 | 0.405 | 0 | 0 | 0 | 0.8 | 0 | 97.7 | 0 | 0 | 0.8 | 0 | 0 | 0 | 0 | 0 | 0.0175 | 0 | 0.02 | 0 | 0.25 | 0 | 0 | 0 | 0 | 0 | 0 | 0 | 0.8 | 0.13 | 5.1181 | Rentan Korosi (Baja Karbon) | NACE Corrosion Data Survey
SAE-AISI-5145-G51450-Chromium-Steel | 560 | 1460 | 0 | 0 | 0 | 0.455 | 0 | 0 | 0 | 0.8 | 0 | 97.65 | 0 | 0 | 0.8 | 0 | 0 | 0 | 0 | 0 | 0.0175 | 0 | 0.02 | 0 | 0.25 | 0 | 0 | 0 | 0 | 0 | 0 | 0 | 0.8 | 0.13 | 5.1181 | Rentan Korosi (Baja Karbon) | NACE Corrosion Data Survey
SAE-AISI-5147-G51470-Chromium-Steel | 600 | 1450 | 0 | 0 | 0 | 0.485 | 0 | 0 | 0 | 1.025 | 0 | 97.4 | 0 | 0 | 0.85 | 0 | 0 | 0 | 0 | 0 | 0.0175 | 0 | 0.02 | 0 | 0.25 | 0 | 0 | 0 | 0 | 0 | 0 | 0 | 1.025 | 0.13 | 5.1181 | Rentan Korosi (Baja Karbon) | NACE Corrosion Data Survey
SAE-AISI-5150-G51500-Chromium-Steel | 580 | 1460 | 0 | 0 | 0 | 0.505 | 0 | 0 | 0 | 0.8 | 0 | 97.6 | 0 | 0 | 0.8 | 0 | 0 | 0 | 0 | 0 | 0.0175 | 0 | 0.02 | 0 | 0.25 | 0 | 0 | 0 | 0 | 0 | 0 | 0 | 0.8 | 0.13 | 5.1181 | Rentan Korosi (Baja Karbon) | NACE Corrosion Data Survey
SAE-AISI-5155-G51550-Chromium-Steel | 620 | 1450 | 0 | 0 | 0 | 0.55 | 0 | 0 | 0 | 0.8 | 0 | 97.55 | 0 | 0 | 0.8 | 0 | 0 | 0 | 0 | 0 | 0.0175 | 0 | 0.02 | 0 | 0.25 | 0 | 0 | 0 | 0 | 0 | 0 | 0 | 0.8 | 0.13 | 5.1181 | Rentan Korosi (Baja Karbon) | NACE Corrosion Data Survey
SAE-AISI-5160-G51600-Chromium-Steel | 652.483 | 1450 | 0 | 0 | 0 | 0.585 | 0 | 0 | 0 | 0.8 | 0 | 97.45 | 0 | 0 | 0.875 | 0 | 0 | 0 | 0 | 0 | 0.0175 | 0 | 0.02 | 0 | 0.25 | 0 | 0 | 0 | 0 | 0 | 0 | 0 | 0.8 | 0.13 | 5.1181 | Rentan Korosi (Baja Karbon) | NACE Corrosion Data Survey
SAE-AISI-51B60-G51601-Boron-Steel | 652.483 | 1450 | 0 | 0 | 0.00175 | 0.6 | 0 | 0 | 0 | 0.8 | 0 | 97.4 | 0 | 0 | 0.875 | 0 | 0 | 0 | 0 | 0 | 0.0175 | 0 | 0.02 | 0 | 0.25 | 0 | 0 | 0 | 0 | 0 | 0 | 0 | 0.8 | 0.13 | 5.1181 | Rentan Korosi (Baja Karbon) | NACE Corrosion Data Survey
SAE-AISI-52100-G52986-Chromium-Steel | 652.483 | 1450 | 0 | 0 | 0 | 1.015 | 0 | 0 | 0 | 1.5 | 0 | 96.9 | 0 | 0 | 0.35 | 0 | 0 | 0 | 0 | 0 | 0.0125 | 0 | 0.0075 | 0 | 0.25 | 0 | 0 | 0 | 0 | 0 | 0 | 0 | 1.5 | 0.13 | 5.1181 | Rentan Korosi (Baja Karbon) | NACE Corrosion Data Survey
SAE-AISI-6118-G61180-Chromium-Vanadium-Steel | 470 | 1460 | 0 | 0 | 0 | 0.185 | 0 | 0 | 0 | 0.6 | 0 | 98.2 | 0 | 0 | 0.6 | 0 | 0 | 0 | 0 | 0 | 0.0175 | 0 | 0.02 | 0 | 0.25 | 0 | 0 | 0 | 0.125 | 0 | 0 | 0 | 0.6 | 0.13 | 5.1181 | Rentan Korosi (Baja Karbon) | NACE Corrosion Data Survey
SAE-AISI-6150-G61500-Chromium-Vanadium-Steel | 652.483 | 1460 | 0 | 0 | 0 | 0.505 | 0 | 0 | 0 | 0.95 | 0 | 97.2 | 0 | 0 | 0.8 | 0 | 0 | 0 | 0 | 0 | 0.0175 | 0 | 0.02 | 0 | 0.25 | 0 | 0 | 0 | 0.225 | 0 | 0 | 0 | 0.95 | 0.13 | 5.1181 | Rentan Korosi (Baja Karbon) | NACE Corrosion Data Survey
SAE-AISI-8115-G81150-Ni-Cr-Mo-Steel | 610 | 1460 | 0 | 0 | 0 | 0.155 | 0 | 0 | 0 | 0.4 | 0 | 97.9 | 0 | 0 | 0.8 | 0.115 | 0 | 0 | 0.3 | 0 | 0.0175 | 0 | 0.02 | 0 | 0.25 | 0 | 0 | 0 | 0 | 0 | 0 | 0 | 0.7795 | 0.13 | 5.1181 | Rentan Korosi (Baja Karbon) | NACE Corrosion Data Survey
SAE-AISI-81B45-G81451-Boron-Steel | 652.483 | 1460 | 0 | 0 | 0.00175 | 0.455 | 0 | 0 | 0 | 0.45 | 0 | 97.5 | 0 | 0 | 0.875 | 0.115 | 0 | 0 | 0.3 | 0 | 0.0175 | 0 | 0.02 | 0 | 0.25 | 0 | 0 | 0 | 0 | 0 | 0 | 0 | 0.8295 | 0.13 | 5.1181 | Rentan Korosi (Baja Karbon) | NACE Corrosion Data Survey
SAE-AISI-8615-G86150-Ni-Cr-Mo-Steel | 480 | 1460 | 0 | 0 | 0 | 0.155 | 0 | 0 | 0 | 0.5 | 0 | 97.5 | 0 | 0 | 0.8 | 0.2 | 0 | 0 | 0.55 | 0 | 0.0175 | 0 | 0.02 | 0 | 0.25 | 0 | 0 | 0 | 0 | 0 | 0 | 0 | 1.16 | 0.13 | 5.1181 | Rentan Korosi (Baja Karbon) | NACE Corrosion Data Survey
SAE-AISI-8617-G86170-Ni-Cr-Mo-Steel | 470 | 1460 | 0 | 0 | 0 | 0.175 | 0 | 0 | 0 | 0.5 | 0 | 97.5 | 0 | 0 | 0.8 | 0.2 | 0 | 0 | 0.55 | 0 | 0.0175 | 0 | 0.02 | 0 | 0.25 | 0 | 0 | 0 | 0 | 0 | 0 | 0 | 1.16 | 0.13 | 5.1181 | Rentan Korosi (Baja Karbon) | NACE Corrosion Data Survey
SAE-AISI-8620-SNCM220-G86200-Ni-Cr-Mo-Steel | 652.483 | 1460 | 0 | 0 | 0 | 0.205 | 0 | 0 | 0 | 0.5 | 0 | 97.45 | 0 | 0 | 0.8 | 0.2 | 0 | 0 | 0.55 | 0 | 0.0175 | 0 | 0.02 | 0 | 0.25 | 0 | 0 | 0 | 0 | 0 | 0 | 0 | 1.16 | 0.13 | 5.1181 | Rentan Korosi (Baja Karbon) | NACE Corrosion Data Survey
SAE-AISI-8622-G86220-Ni-Cr-Mo-Steel | 500 | 1460 | 0 | 0 | 0 | 0.225 | 0 | 0 | 0 | 0.5 | 0 | 97.45 | 0 | 0 | 0.8 | 0.2 | 0 | 0 | 0.55 | 0 | 0.0175 | 0 | 0.02 | 0 | 0.25 | 0 | 0 | 0 | 0 | 0 | 0 | 0 | 1.16 | 0.13 | 5.1181 | Rentan Korosi (Baja Karbon) | NACE Corrosion Data Survey
SAE-AISI-8625-G86250-Ni-Cr-Mo-Steel | 510 | 1460 | 0 | 0 | 0 | 0.255 | 0 | 0 | 0 | 0.5 | 0 | 97.4 | 0 | 0 | 0.8 | 0.2 | 0 | 0 | 0.55 | 0 | 0.0175 | 0 | 0.02 | 0 | 0.25 | 0 | 0 | 0 | 0 | 0 | 0 | 0 | 1.16 | 0.13 | 5.1181 | Rentan Korosi (Baja Karbon) | NACE Corrosion Data Survey
SAE-AISI-8627-G86270-Ni-Cr-Mo-Steel | 500 | 1460 | 0 | 0 | 0 | 0.275 | 0 | 0 | 0 | 0.5 | 0 | 97.4 | 0 | 0 | 0.8 | 0.2 | 0 | 0 | 0.55 | 0 | 0.0175 | 0 | 0.02 | 0 | 0.25 | 0 | 0 | 0 | 0 | 0 | 0 | 0 | 1.16 | 0.13 | 5.1181 | Rentan Korosi (Baja Karbon) | NACE Corrosion Data Survey
SAE-AISI-8630-G86300-Ni-Cr-Mo-Steel | 652.483 | 1460 | 0 | 0 | 0 | 0.305 | 0 | 0 | 0 | 0.5 | 0 | 97.35 | 0 | 0 | 0.8 | 0.2 | 0 | 0 | 0.55 | 0 | 0.0175 | 0 | 0.02 | 0 | 0.25 | 0 | 0 | 0 | 0 | 0 | 0 | 0 | 1.16 | 0.13 | 5.1181 | Rentan Korosi (Baja Karbon) | NACE Corrosion Data Survey
SAE-AISI-8637-G86370-Ni-Cr-Mo-Steel | 540 | 1460 | 0 | 0 | 0 | 0.375 | 0 | 0 | 0 | 0.5 | 0 | 97.2 | 0 | 0 | 0.875 | 0.2 | 0 | 0 | 0.55 | 0 | 0.0175 | 0 | 0.02 | 0 | 0.25 | 0 | 0 | 0 | 0 | 0 | 0 | 0 | 1.16 | 0.13 | 5.1181 | Rentan Korosi (Baja Karbon) | NACE Corrosion Data Survey
SAE-AISI-8640-SNCM240-G86400-Ni-Cr-Mo-Steel | 570 | 1460 | 0 | 0 | 0 | 0.405 | 0 | 0 | 0 | 0.5 | 0 | 97.2 | 0 | 0 | 0.875 | 0.2 | 0 | 0 | 0.55 | 0 | 0.0175 | 0 | 0.02 | 0 | 0.25 | 0 | 0 | 0 | 0 | 0 | 0 | 0 | 1.16 | 0.13 | 5.1181 | Rentan Korosi (Baja Karbon) | NACE Corrosion Data Survey
SAE-AISI-8642-G86420-Ni-Cr-Mo-Steel | 580 | 1460 | 0 | 0 | 0 | 0.425 | 0 | 0 | 0 | 0.5 | 0 | 97.2 | 0 | 0 | 0.875 | 0.2 | 0 | 0 | 0.55 | 0 | 0.0175 | 0 | 0.02 | 0 | 0.25 | 0 | 0 | 0 | 0 | 0 | 0 | 0 | 1.16 | 0.13 | 5.1181 | Rentan Korosi (Baja Karbon) | NACE Corrosion Data Survey
SAE-AISI-8645-G86450-Ni-Cr-Mo-Steel | 652.483 | 1460 | 0 | 0 | 0 | 0.455 | 0 | 0 | 0 | 0.5 | 0 | 97.1 | 0 | 0 | 0.875 | 0.2 | 0 | 0 | 0.55 | 0 | 0.0175 | 0 | 0.02 | 0 | 0.25 | 0 | 0 | 0 | 0 | 0 | 0 | 0 | 1.16 | 0.13 | 5.1181 | Rentan Korosi (Baja Karbon) | NACE Corrosion Data Survey
SAE-AISI-8655-G86550-Ni-Cr-Mo-Steel | 620 | 1460 | 0 | 0 | 0 | 0.55 | 0 | 0 | 0 | 0.5 | 0 | 97 | 0 | 0 | 0.875 | 0.2 | 0 | 0 | 0.55 | 0 | 0.0175 | 0 | 0.02 | 0 | 0.25 | 0 | 0 | 0 | 0 | 0 | 0 | 0 | 1.16 | 0.13 | 5.1181 | Rentan Korosi (Baja Karbon) | NACE Corrosion Data Survey
SAE-AISI-8660-G86600-Ni-Cr-Mo-Steel | 660 | 1450 | 0 | 0 | 0 | 0.6 | 0 | 0 | 0 | 0.5 | 0 | 97 | 0 | 0 | 0.875 | 0.2 | 0 | 0 | 0.55 | 0 | 0.0175 | 0 | 0.02 | 0 | 0.25 | 0 | 0 | 0 | 0 | 0 | 0 | 0 | 1.16 | 0.13 | 5.1181 | Rentan Korosi (Baja Karbon) | NACE Corrosion Data Survey
SAE-AISI-8720-G87200-Ni-Cr-Mo-Steel | 500 | 1460 | 0 | 0 | 0 | 0.205 | 0 | 0 | 0 | 0.5 | 0 | 97.4 | 0 | 0 | 0.8 | 0.25 | 0 | 0 | 0.55 | 0 | 0.0175 | 0 | 0.02 | 0 | 0.25 | 0 | 0 | 0 | 0 | 0 | 0 | 0 | 1.325 | 0.13 | 5.1181 | Rentan Korosi (Baja Karbon) | NACE Corrosion Data Survey
SAE-AISI-8740-G87400-Ni-Cr-Mo-Steel | 652.483 | 1460 | 0 | 0 | 0 | 0.405 | 0 | 0 | 0 | 0.5 | 0 | 97.1 | 0 | 0 | 0.875 | 0.25 | 0 | 0 | 0.55 | 0 | 0.0175 | 0 | 0.02 | 0 | 0.25 | 0 | 0 | 0 | 0 | 0 | 0 | 0 | 1.325 | 0.13 | 5.1181 | Rentan Korosi (Baja Karbon) | NACE Corrosion Data Survey
SAE-AISI-8822-G88220-Ni-Cr-Mo-Steel | 540 | 1460 | 0 | 0 | 0 | 0.225 | 0 | 0 | 0 | 0.5 | 0 | 97.2 | 0 | 0 | 0.875 | 0.35 | 0 | 0 | 0.55 | 0 | 0.0175 | 0 | 0.02 | 0 | 0.25 | 0 | 0 | 0 | 0 | 0 | 0 | 0 | 1.655 | 0.13 | 5.1181 | Rentan Korosi (Baja Karbon) | NACE Corrosion Data Survey
SAE-AISI-9254-G92540-Silicon-Chromium-Steel | 660 | 1440 | 0 | 0 | 0 | 0.55 | 0 | 0 | 0 | 0.7 | 0 | 96.6 | 0 | 0 | 0.7 | 0 | 0 | 0 | 0 | 0 | 0.0175 | 0 | 0.02 | 0 | 1.4 | 0 | 0 | 0 | 0 | 0 | 0 | 0 | 0.7 | 0.13 | 5.1181 | Rentan Korosi (Baja Karbon) | NACE Corrosion Data Survey
SAE-AISI-9255-G92550-Silicon-Steel | 680 | 1430 | 0 | 0 | 0 | 0.55 | 0 | 0 | 0 | 0 | 0 | 96.6 | 0 | 0 | 0.85 | 0 | 0 | 0 | 0 | 0 | 0.0175 | 0 | 0.02 | 0 | 2 | 0 | 0 | 0 | 0 | 0 | 0 | 0 | 0 | 0.13 | 5.1181 | Rentan Korosi (Baja Karbon) | NACE Corrosion Data Survey
SAE-AISI-9260-G92600-Silicon-Steel | 660 | 1430 | 0 | 0 | 0 | 0.6 | 0 | 0 | 0 | 0 | 0 | 96.5 | 0 | 0 | 0.875 | 0 | 0 | 0 | 0 | 0 | 0.0175 | 0 | 0.02 | 0 | 2 | 0 | 0 | 0 | 0 | 0 | 0 | 0 | 0 | 0.13 | 5.1181 | Rentan Korosi (Baja Karbon) | NACE Corrosion Data Survey
SAE-AISI-9310-1.6657-G93106-Ni-Cr-Mo-Steel | 652.483 | 1460 | 0 | 0 | 0 | 0.105 | 0 | 0 | 0 | 1.2 | 0 | 94.5 | 0 | 0 | 0.55 | 0.115 | 0 | 0 | 3.25 | 0 | 0.0075 | 0 | 0.006 | 0 | 0.275 | 0 | 0 | 0 | 0 | 0 | 0 | 0 | 1.5795 | 0.13 | 5.1181 | Rentan Korosi (Baja Karbon) | NACE Corrosion Data Survey
SAE-AISI-94B17-G94171-Boron-Steel | 440 | 1460 | 0 | 0 | 0.00175 | 0.175 | 0 | 0 | 0 | 0.4 | 0 | 97.7 | 0 | 0 | 0.875 | 0.115 | 0 | 0 | 0.45 | 0 | 0.0175 | 0 | 0.02 | 0 | 0.25 | 0 | 0 | 0 | 0 | 0 | 0 | 0 | 0.7795 | 0.13 | 5.1181 | Rentan Korosi (Baja Karbon) | NACE Corrosion Data Survey
SAE-AISI-94B30-G94301-Boron-Steel | 500 | 1460 | 0 | 0 | 0.00175 | 0.305 | 0 | 0 | 0 | 0.4 | 0 | 97.55 | 0 | 0 | 0.875 | 0.115 | 0 | 0 | 0.45 | 0 | 0.0175 | 0 | 0.02 | 0 | 0.25 | 0 | 0 | 0 | 0 | 0 | 0 | 0 | 0.7795 | 0.13 | 5.1181 | Rentan Korosi (Baja Karbon) | NACE Corrosion Data Survey
SAE-AISI-A10-T30110-Air-Hardening-Steel | 652.483 | 1440 | 0 | 0 | 0 | 1.4 | 0 | 0 | 0 | 0 | 0.125 | 92.1 | 0 | 0 | 1.85 | 1.55 | 0 | 0 | 1.85 | 0 | 0.015 | 0 | 0.015 | 0 | 1.25 | 0 | 0 | 0 | 0 | 0 | 0 | 0 | 5.115 | 0.13 | 5.1181 | Rentan Korosi (Baja Karbon) | NACE Corrosion Data Survey
SAE-AISI-A2-T30102-Air-Hardening-Steel | 652.483 | 1450 | 0 | 0 | 0 | 1.05 | 0 | 0 | 0 | 5.15 | 0.125 | 91.35 | 0 | 0 | 0.5 | 1.15 | 0 | 0 | 0.15 | 0 | 0.015 | 0 | 0.015 | 0 | 0.25 | 0 | 0 | 0 | 0.325 | 0 | 0 | 0 | 8.945 | 0.13 | 5.1181 | Rentan Korosi (Baja Karbon) | NACE Corrosion Data Survey
SAE-AISI-A3-T30103-Air-Hardening-Steel | 652.483 | 1450 | 0 | 0 | 0 | 1.25 | 0 | 0 | 0 | 5.15 | 0.125 | 90.35 | 0 | 0 | 0.5 | 1.15 | 0 | 0 | 0.15 | 0 | 0.015 | 0 | 0.015 | 0 | 0.25 | 0 | 0 | 0 | 1.1 | 0 | 0 | 0 | 8.945 | 0.13 | 5.1181 | Rentan Korosi (Baja Karbon) | NACE Corrosion Data Survey
SAE-AISI-A4-T30104-Air-Hardening-Steel | 652.483 | 1450 | 0 | 0 | 0 | 1.05 | 0 | 0 | 0 | 1.55 | 0.125 | 93.75 | 0 | 0 | 2 | 1.15 | 0 | 0 | 0.15 | 0 | 0.015 | 0 | 0.015 | 0 | 0.25 | 0 | 0 | 0 | 0 | 0 | 0 | 0 | 5.345 | 0.13 | 5.1181 | Rentan Korosi (Baja Karbon) | NACE Corrosion Data Survey
SAE-AISI-A6-T30106-Air-Hardening-Steel | 652.483 | 1460 | 0 | 0 | 0 | 0.7 | 0 | 0 | 0 | 1.05 | 0.125 | 94.4 | 0 | 0 | 2.15 | 1.15 | 0 | 0 | 0.15 | 0 | 0.015 | 0 | 0.015 | 0 | 0.25 | 0 | 0 | 0 | 0 | 0 | 0 | 0 | 4.845 | 0.13 | 5.1181 | Rentan Korosi (Baja Karbon) | NACE Corrosion Data Survey
SAE-AISI-A7-T30107-Air-Hardening-Steel | 652.483 | 1470 | 0 | 0 | 0 | 2.45 | 0 | 0 | 0 | 5.4 | 0.125 | 84.55 | 0 | 0 | 0.4 | 1.15 | 0 | 0 | 0.15 | 0 | 0.015 | 0 | 0.015 | 0 | 0.25 | 0 | 0 | 0 | 4.55 | 1 | 0 | 0 | 9.195 | 0.13 | 5.1181 | Rentan Korosi (Baja Karbon) | NACE Corrosion Data Survey
SAE-AISI-A8-T30108-Air-Hardening-Steel | 652.483 | 1480 | 0 | 0 | 0 | 0.55 | 0 | 0 | 0 | 5.15 | 0.125 | 90.2 | 0 | 0 | 0.25 | 1.45 | 0 | 0 | 0.15 | 0 | 0.015 | 0 | 0.015 | 0 | 0.925 | 0 | 0 | 0 | 0 | 1.25 | 0 | 0 | 9.935 | 0.13 | 5.1181 | Rentan Korosi (Baja Karbon) | NACE Corrosion Data Survey
SAE-AISI-A9-T30109-Air-Hardening-Steel | 652.483 | 1460 | 0 | 0 | 0 | 0.5 | 0 | 0 | 0 | 5.15 | 0.125 | 88.75 | 0 | 0 | 0.25 | 1.55 | 0 | 0 | 1.55 | 0 | 0.015 | 0 | 0.015 | 0 | 1.1 | 0 | 0 | 0 | 1.1 | 0 | 0 | 0 | 10.265 | 0.13 | 5.1181 | Rentan Korosi (Baja Karbon) | NACE Corrosion Data Survey
SAE-AISI-D2-T30402-Chromium-Cold-Work-Steel | 652.483 | 1440 | 0 | 0 | 0 | 1.5 | 0 | 0 | 0 | 12 | 0.125 | 84.1 | 0 | 0 | 0.3 | 0.95 | 0 | 0 | 0.15 | 0 | 0.015 | 0 | 0.015 | 0 | 0.3 | 0 | 0 | 0 | 0.55 | 0 | 0 | 0 | 15.135 | 0.125 | 4.9213 | Rentan Korosi Sumuran (Pitting) | Fontana Corrosion / NACE
SAE-AISI-D3-T30403-Chromium-Cold-Work-Steel | 652.483 | 1430 | 0 | 0 | 0 | 2.2 | 0 | 0 | 0 | 12.25 | 0.125 | 83.65 | 0 | 0 | 0.3 | 0 | 0 | 0 | 0.15 | 0 | 0.015 | 0 | 0.015 | 0 | 0.3 | 0 | 0 | 0 | 0.5 | 0.5 | 0 | 0 | 12.25 | 0.125 | 4.9213 | Rentan Korosi Sumuran (Pitting) | Fontana Corrosion / NACE
SAE-AISI-D4-T30404-Chromium-Cold-Work-Steel | 652.483 | 1430 | 0 | 0 | 0 | 2.25 | 0 | 0 | 0 | 12 | 0.125 | 83.45 | 0 | 0 | 0.3 | 0.95 | 0 | 0 | 0.15 | 0 | 0.015 | 0 | 0.015 | 0 | 0.3 | 0 | 0 | 0 | 0.5 | 0 | 0 | 0 | 15.135 | 0.125 | 4.9213 | Rentan Korosi Sumuran (Pitting) | Fontana Corrosion / NACE
SAE-AISI-D5-T30405-Chromium-Cold-Work-Steel | 652.483 | 1430 | 0 | 0 | 0 | 1.5 | 0 | 0 | 3 | 12 | 0.125 | 81.15 | 0 | 0 | 0.3 | 0.95 | 0 | 0 | 0.15 | 0 | 0.015 | 0 | 0.015 | 0 | 0.3 | 0 | 0 | 0 | 0.5 | 0 | 0 | 0 | 15.135 | 0.125 | 4.9213 | Rentan Korosi Sumuran (Pitting) | Fontana Corrosion / NACE
SAE-AISI-D7-T30407-Chromium-Cold-Work-Steel | 652.483 | 1440 | 0 | 0 | 0 | 2.35 | 0 | 0 | 0 | 12.5 | 0.125 | 79.25 | 0 | 0 | 0.3 | 0.95 | 0 | 0 | 0.15 | 0 | 0.015 | 0 | 0.015 | 0 | 0.3 | 0 | 0 | 0 | 4.1 | 0 | 0 | 0 | 15.635 | 0.125 | 4.9213 | Rentan Korosi Sumuran (Pitting) | Fontana Corrosion / NACE
SAE-AISI-F1-T60601-Low-Alloy-Tool-Steel | 652.483 | 1480 | 0 | 0 | 0 | 1.15 | 0 | 0 | 0 | 0 | 0 | 96.95 | 0 | 0 | 0.25 | 0 | 0 | 0 | 0 | 0 | 0.015 | 0 | 0.015 | 0 | 0.3 | 0 | 0 | 0 | 0 | 1.4 | 0 | 0 | 0 | 0.13 | 5.1181 | Rentan Korosi (Baja Karbon) | NACE Corrosion Data Survey
SAE-AISI-F2-T60602-Low-Alloy-Tool-Steel | 652.483 | 1520 | 0 | 0 | 0 | 1.3 | 0 | 0 | 0 | 0.3 | 0 | 94 | 0 | 0 | 0.3 | 0 | 0 | 0 | 0 | 0 | 0.015 | 0 | 0.015 | 0 | 0.3 | 0 | 0 | 0 | 0 | 3.75 | 0 | 0 | 0.3 | 0.13 | 5.1181 | Rentan Korosi (Baja Karbon) | NACE Corrosion Data Survey
SAE-AISI-H10-T20810-Chromium-Hot-Work-Steel | 652.483 | 1470 | 0 | 0 | 0 | 0.4 | 0 | 0 | 0 | 3.4 | 0.125 | 91.45 | 0 | 0 | 0.475 | 2.5 | 0 | 0 | 0.15 | 0 | 0.015 | 0 | 0.015 | 0 | 1 | 0 | 0 | 0 | 0.5 | 0 | 0 | 0 | 11.65 | 0.13 | 5.1181 | Rentan Korosi (Baja Karbon) | NACE Corrosion Data Survey
SAE-AISI-H11-T20811-Chromium-Hot-Work-Steel | 652.483 | 1460 | 0 | 0 | 0 | 0.38 | 0 | 0 | 0 | 5.15 | 0.125 | 91.05 | 0 | 0 | 0.35 | 1.35 | 0 | 0 | 0.15 | 0 | 0.015 | 0 | 0.015 | 0 | 1 | 0 | 0 | 0 | 0.45 | 0 | 0 | 0 | 9.605 | 0.13 | 5.1181 | Rentan Korosi (Baja Karbon) | NACE Corrosion Data Survey
SAE-AISI-H12-T20812-Chromium-Hot-Work-Steel | 652.483 | 1480 | 0 | 0 | 0 | 0.35 | 0 | 0 | 0 | 5.15 | 0.125 | 89.75 | 0 | 0 | 0.35 | 1.55 | 0 | 0 | 0.15 | 0 | 0.015 | 0 | 0.015 | 0 | 1 | 0 | 0 | 0 | 0.25 | 1.35 | 0 | 0 | 10.265 | 0.13 | 5.1181 | Rentan Korosi (Baja Karbon) | NACE Corrosion Data Survey
SAE-AISI-H13-T20813-Chromium-Hot-Work-Steel | 652.483 | 1460 | 0 | 0 | 0 | 0.385 | 0 | 0 | 0 | 5.15 | 0.125 | 90.4 | 0 | 0 | 0.35 | 1.45 | 0 | 0 | 0.15 | 0 | 0.015 | 0 | 0.015 | 0 | 1 | 0 | 0 | 0 | 1 | 0 | 0 | 0 | 9.935 | 0.13 | 5.1181 | Rentan Korosi (Baja Karbon) | NACE Corrosion Data Survey
SAE-AISI-H14-T20814-Chromium-Hot-Work-Steel | 652.483 | 1530 | 0 | 0 | 0 | 0.4 | 0 | 0 | 0 | 5.15 | 0.125 | 88.2 | 0 | 0 | 0.35 | 0 | 0 | 0 | 0.15 | 0 | 0.015 | 0 | 0.015 | 0 | 1 | 0 | 0 | 0 | 0 | 4.65 | 0 | 0 | 5.15 | 0.13 | 5.1181 | Rentan Korosi (Baja Karbon) | NACE Corrosion Data Survey
SAE-AISI-H19-T20819-Chromium-Hot-Work-Steel | 652.483 | 1540 | 0 | 0 | 0 | 0.385 | 0 | 0 | 4.25 | 4.4 | 0.125 | 83.45 | 0 | 0 | 0.35 | 0.425 | 0 | 0 | 0.15 | 0 | 0.015 | 0 | 0.015 | 0 | 0.35 | 0 | 0 | 0 | 2 | 4.15 | 0 | 0 | 5.8025 | 0.13 | 5.1181 | Rentan Korosi (Baja Karbon) | NACE Corrosion Data Survey
SAE-AISI-H21-T20821-Tungsten-Hot-Work-Steel | 652.483 | 1630 | 0 | 0 | 0 | 0.32 | 0 | 0 | 0 | 3.4 | 0.125 | 90.7 | 0 | 0 | 0.275 | 0 | 0 | 0 | 0.15 | 0 | 0.015 | 0 | 0.015 | 0 | 0.325 | 0 | 0 | 0 | 0.45 | 9.25 | 0 | 0 | 3.4 | 0.13 | 5.1181 | Rentan Korosi (Baja Karbon) | NACE Corrosion Data Survey
SAE-AISI-H22-T20822-Tungsten-Hot-Work-Steel | 652.483 | 1670 | 0 | 0 | 0 | 0.35 | 0 | 0 | 0 | 2.8 | 0.125 | 84.8 | 0 | 0 | 0.275 | 0 | 0 | 0 | 0.15 | 0 | 0.015 | 0 | 0.015 | 0 | 0.275 | 0 | 0 | 0 | 0.375 | 10.9 | 0 | 0 | 2.8 | 0.13 | 5.1181 | Rentan Korosi (Baja Karbon) | NACE Corrosion Data Survey
SAE-AISI-H23-T20823-Tungsten-Hot-Work-Steel | 652.483 | 1680 | 0 | 0 | 0 | 0.3 | 0 | 0 | 0 | 11.9 | 0.125 | 74 | 0 | 0 | 0.275 | 0 | 0 | 0 | 0.15 | 0 | 0.015 | 0 | 0.015 | 0 | 0.375 | 0 | 0 | 0 | 1.025 | 11.9 | 0 | 0 | 11.9 | 0.25 | 9.8425 | Rentan Korosi Tinggi | Fontana Corrosion / NACE
SAE-AISI-H24-T20824-Tungsten-Hot-Work-Steel | 652.483 | 1750 | 0 | 0 | 0 | 0.475 | 0 | 0 | 0 | 3 | 0.125 | 80.2 | 0 | 0 | 0.275 | 0 | 0 | 0 | 0.15 | 0 | 0.015 | 0 | 0.015 | 0 | 0.275 | 0 | 0 | 0 | 0.5 | 15 | 0 | 0 | 3 | 0.13 | 5.1181 | Rentan Korosi (Baja Karbon) | NACE Corrosion Data Survey
SAE-AISI-H25-T20825-Tungsten-Hot-Work-Steel | 652.483 | 1750 | 0 | 0 | 0 | 0.27 | 0 | 0 | 0 | 4.15 | 0.125 | 79.25 | 0 | 0 | 0.275 | 0 | 0 | 0 | 0.15 | 0 | 0.015 | 0 | 0.015 | 0 | 0.275 | 0 | 0 | 0 | 0.5 | 15 | 0 | 0 | 4.15 | 0.13 | 5.1181 | Rentan Korosi (Baja Karbon) | NACE Corrosion Data Survey
SAE-AISI-H26-T20826-Tungsten-Hot-Work-Steel | 652.483 | 1810 | 0 | 0 | 0 | 0.5 | 0 | 0 | 0 | 4.15 | 0.125 | 75.4 | 0 | 0 | 0.275 | 0 | 0 | 0 | 0.15 | 0 | 0.015 | 0 | 0.015 | 0 | 0.275 | 0 | 0 | 0 | 1.025 | 18.15 | 0 | 0 | 4.15 | 0.13 | 5.1181 | Rentan Korosi (Baja Karbon) | NACE Corrosion Data Survey
SAE-AISI-H41-T20841-Molybdenum-Hot-Work-Steel | 652.483 | 1560 | 0 | 0 | 0 | 0.675 | 0 | 0 | 0 | 3.75 | 0 | 83.4 | 0 | 0 | 0.275 | 8.7 | 0 | 0 | 0 | 0 | 0.015 | 0 | 0.015 | 0 | 0.325 | 0 | 0 | 0 | 1.15 | 1.75 | 0 | 0 | 32.46 | 0.13 | 5.1181 | Rentan Korosi (Baja Karbon) | NACE Corrosion Data Survey
SAE-AISI-H42-T20842-Molybdenum-Hot-Work-Steel | 652.483 | 1620 | 0 | 0 | 0 | 0.625 | 0 | 0 | 0 | 4.15 | 0.125 | 81.55 | 0 | 0 | 0.275 | 5 | 0 | 0 | 0.15 | 0 | 0.015 | 0 | 0.015 | 0 | 0 | 0 | 0 | 0 | 2 | 6.15 | 0 | 0 | 20.65 | 0.13 | 5.1181 | Rentan Korosi (Baja Karbon) | NACE Corrosion Data Survey
SAE-AISI-H43-T20843-Molybdenum-Hot-Work-Steel | 652.483 | 1530 | 0 | 0 | 0 | 0.575 | 0 | 0 | 0 | 4.15 | 0 | 84.55 | 0 | 0 | 0.275 | 8.15 | 0 | 0 | 0 | 0 | 0.015 | 0 | 0.015 | 0 | 0.325 | 0 | 0 | 0 | 2 | 0 | 0 | 0 | 31.045 | 0.13 | 5.1181 | Rentan Korosi (Baja Karbon) | NACE Corrosion Data Survey
SAE-AISI-L2-T61202-Low-Alloy-Tool-Steel | 652.483 | 1450 | 0 | 0 | 0 | 0.725 | 0 | 0 | 0 | 0.95 | 0.125 | 97.1 | 0 | 0 | 0.5 | 0.125 | 0 | 0 | 0 | 0 | 0.015 | 0 | 0.015 | 0 | 0.25 | 0 | 0 | 0 | 0.2 | 0 | 0 | 0 | 1.3625 | 0.13 | 5.1181 | Rentan Korosi (Baja Karbon) | NACE Corrosion Data Survey
SAE-AISI-L3-T61203-Low-Alloy-Tool-Steel | 652.483 | 1450 | 0 | 0 | 0 | 1.05 | 0 | 0 | 0 | 1.5 | 0 | 96.4 | 0 | 0 | 0.525 | 0 | 0 | 0 | 0 | 0 | 0.015 | 0 | 0.015 | 0 | 0.3 | 0 | 0 | 0 | 0.2 | 0 | 0 | 0 | 1.5 | 0.13 | 5.1181 | Rentan Korosi (Baja Karbon) | NACE Corrosion Data Survey
SAE-AISI-L6-T61206-Low-Alloy-Tool-Steel | 652.483 | 1450 | 0 | 0 | 0 | 0.7 | 0 | 0 | 0 | 0.9 | 0.125 | 95.45 | 0 | 0 | 0.525 | 0.25 | 0 | 0 | 1.65 | 0 | 0.015 | 0 | 0.015 | 0 | 0.25 | 0 | 0 | 0 | 0.15 | 0 | 0 | 0 | 1.725 | 0.13 | 5.1181 | Rentan Korosi (Baja Karbon) | NACE Corrosion Data Survey
SAE-AISI-M1-T11301-Molybdenum-High-Speed-Steel | 652.483 | 1560 | 0 | 0 | 0 | 0.83 | 0 | 0 | 0 | 3.75 | 0.125 | 82.9 | 0 | 0 | 0.275 | 8.7 | 0 | 0 | 0.15 | 0 | 0.015 | 0 | 0.015 | 0 | 0.35 | 0 | 0 | 0 | 1.2 | 1.75 | 0 | 0 | 32.46 | 0.13 | 5.1181 | Rentan Korosi (Baja Karbon) | NACE Corrosion Data Survey
SAE-AISI-M10-T11310-Molybdenum-High-Speed-Steel | 652.483 | 1520 | 0 | 0 | 0 | 0.97 | 0 | 0 | 0 | 4.15 | 0.125 | 83.95 | 0 | 0 | 0.25 | 8.15 | 0 | 0 | 0.15 | 0 | 0.015 | 0 | 0.015 | 0 | 0.325 | 0 | 0 | 0 | 2 | 0 | 0 | 0 | 31.045 | 0.13 | 5.1181 | Rentan Korosi (Baja Karbon) | NACE Corrosion Data Survey
SAE-AISI-M2-T11302-Molybdenum-High-Speed-Steel | 652.483 | 1610 | 0 | 0 | 0 | 0.94 | 0 | 0 | 0 | 4.15 | 0.125 | 80.95 | 0 | 0 | 0.275 | 5 | 0 | 0 | 0.15 | 0 | 0.015 | 0 | 0.015 | 0 | 0.325 | 0 | 0 | 0 | 2 | 6.15 | 0 | 0 | 20.65 | 0.13 | 5.1181 | Rentan Korosi (Baja Karbon) | NACE Corrosion Data Survey
SAE-AISI-M3-Class-1-T11313-Molybdenum-High-Speed-Steel | 652.483 | 1610 | 0 | 0 | 0 | 1.05 | 0 | 0 | 0 | 4.15 | 0.125 | 79.9 | 0 | 0 | 0.275 | 5.65 | 0 | 0 | 0.15 | 0 | 0.015 | 0 | 0.015 | 0 | 0.325 | 0 | 0 | 0 | 2.55 | 5.9 | 0 | 0 | 22.795 | 0.13 | 5.1181 | Rentan Korosi (Baja Karbon) | NACE Corrosion Data Survey
SAE-AISI-M3-Class-2-T11323-Molybdenum-High-Speed-Steel | 652.483 | 1620 | 0 | 0 | 0 | 1.25 | 0 | 0 | 0 | 4.15 | 0.125 | 79.05 | 0 | 0 | 0.275 | 5.65 | 0 | 0 | 0.15 | 0 | 0.015 | 0 | 0.015 | 0 | 0.325 | 0 | 0 | 0 | 3.3 | 5.9 | 0 | 0 | 22.795 | 0.13 | 5.1181 | Rentan Korosi (Baja Karbon) | NACE Corrosion Data Survey
SAE-AISI-M30-T11330-Molybdenum-High-Speed-Steel | 652.483 | 1550 | 0 | 0 | 0 | 0.8 | 0 | 0 | 5 | 3.9 | 0.125 | 78.05 | 0 | 0 | 0.275 | 8.4 | 0 | 0 | 0.15 | 0 | 0.015 | 0 | 0.015 | 0 | 0.325 | 0 | 0 | 0 | 1.2 | 1.8 | 0 | 0 | 31.62 | 0.13 | 5.1181 | Rentan Korosi (Baja Karbon) | NACE Corrosion Data Survey
SAE-AISI-M33-T11333-Molybdenum-High-Speed-Steel | 652.483 | 1550 | 0 | 0 | 0 | 0.885 | 0 | 0 | 8.3 | 3.75 | 0.125 | 73.85 | 0 | 0 | 0.275 | 9.5 | 0 | 0 | 0.15 | 0 | 0.015 | 0 | 0.015 | 0 | 0.325 | 0 | 0 | 0 | 1.2 | 1.7 | 0 | 0 | 35.1 | 0.13 | 5.1181 | Rentan Korosi (Baja Karbon) | NACE Corrosion Data Survey
SAE-AISI-M34-T11334-Molybdenum-High-Speed-Steel | 652.483 | 1540 | 0 | 0 | 0 | 0.885 | 0 | 0 | 8.3 | 3.75 | 0.125 | 73.9 | 0 | 0 | 0.275 | 8.5 | 0 | 0 | 0.15 | 0 | 0.015 | 0 | 0.015 | 0 | 0.325 | 0 | 0 | 0 | 2.1 | 1.75 | 0 | 0 | 31.8 | 0.13 | 5.1181 | Rentan Korosi (Baja Karbon) | NACE Corrosion Data Survey
SAE-AISI-M36-T11336-Cobalt-High-Speed-Steel | 652.483 | 1600 | 0 | 0 | 0 | 0.85 | 0 | 0 | 8.3 | 4.15 | 0.125 | 72.8 | 0 | 0 | 0.275 | 5.05 | 0 | 0 | 0.15 | 0 | 0.015 | 0 | 0.015 | 0 | 0.325 | 0 | 0 | 0 | 2.05 | 6 | 0 | 0 | 20.815 | 0.13 | 5.1181 | Rentan Korosi (Baja Karbon) | NACE Corrosion Data Survey
SAE-AISI-M4-T11304-Molybdenum-High-Speed-Steel | 652.483 | 1610 | 0 | 0 | 0 | 1.35 | 0 | 0 | 0 | 4.3 | 0.125 | 78.65 | 0 | 0 | 0.275 | 4.9 | 0 | 0 | 0.15 | 0 | 0.015 | 0 | 0.015 | 0 | 0.325 | 0 | 0 | 0 | 4.15 | 5.9 | 0 | 0 | 20.47 | 0.13 | 5.1181 | Rentan Korosi (Baja Karbon) | NACE Corrosion Data Survey
SAE-AISI-M41-T11341-Molybdenum-High-Speed-Steel | 652.483 | 1600 | 0 | 0 | 0 | 1.15 | 0 | 0 | 5.3 | 4.15 | 0.125 | 76.15 | 0 | 0 | 0.4 | 3.8 | 0 | 0 | 0.15 | 0 | 0.015 | 0 | 0.015 | 0 | 0.325 | 0 | 0 | 0 | 2.05 | 6.65 | 0 | 0 | 16.69 | 0.13 | 5.1181 | Rentan Korosi (Baja Karbon) | NACE Corrosion Data Survey
SAE-AISI-M42-T11342-Molybdenum-High-Speed-Steel | 652.483 | 1540 | 0 | 0 | 0 | 1.15 | 0 | 0 | 8.3 | 3.9 | 0.125 | 78.65 | 0 | 0 | 0.275 | 9.5 | 0 | 0 | 0.15 | 0 | 0.015 | 0 | 0.015 | 0 | 0.4 | 0 | 0 | 0 | 1.2 | 1.55 | 0 | 0 | 35.25 | 0.13 | 5.1181 | Rentan Korosi (Baja Karbon) | NACE Corrosion Data Survey
SAE-AISI-M43-T11343-Molybdenum-High-Speed-Steel | 652.483 | 1550 | 0 | 0 | 0 | 1.25 | 0 | 0 | 8.3 | 3.9 | 0.125 | 73.4 | 0 | 0 | 0.3 | 8 | 0 | 0 | 0.15 | 0 | 0.015 | 0 | 0.015 | 0 | 0.4 | 0 | 0 | 0 | 1.65 | 2.65 | 0 | 0 | 30.3 | 0.13 | 5.1181 | Rentan Korosi (Baja Karbon) | NACE Corrosion Data Survey
SAE-AISI-M44-T11344-Cobalt-High-Speed-Steel | 652.483 | 1590 | 0 | 0 | 0 | 1.15 | 0 | 0 | 11.65 | 4.4 | 0.125 | 67.95 | 0 | 0 | 0.3 | 6.5 | 0 | 0 | 0.15 | 0 | 0.015 | 0 | 0.015 | 0 | 0.425 | 0 | 0 | 0 | 2.05 | 5.4 | 0 | 0 | 25.85 | 0.1 | 3.937 | Sedang | NACE General Corrosion Survey
SAE-AISI-M46-T11346-Molybdenum-High-Speed-Steel | 652.483 | 1540 | 0 | 0 | 0 | 1.25 | 0 | 0 | 8.3 | 3.95 | 0.125 | 71.9 | 0 | 0 | 0.3 | 8.25 | 0 | 0 | 0.15 | 0 | 0.015 | 0 | 0.015 | 0 | 0.525 | 0 | 0 | 0 | 3.15 | 2.05 | 0 | 0 | 31.175 | 0.13 | 5.1181 | Rentan Korosi (Baja Karbon) | NACE Corrosion Data Survey
SAE-AISI-M47-T11347-Molybdenum-High-Speed-Steel | 652.483 | 1540 | 0 | 0 | 0 | 1.15 | 0 | 0 | 5.05 | 3.75 | 0.125 | 81.85 | 0 | 0 | 0.275 | 9.65 | 0 | 0 | 0.15 | 0 | 0.015 | 0 | 0.015 | 0 | 0.325 | 0 | 0 | 0 | 1.3 | 1.55 | 0 | 0 | 35.595 | 0.13 | 5.1181 | Rentan Korosi (Baja Karbon) | NACE Corrosion Data Survey
SAE-AISI-M48-T11348-Cobalt-High-Speed-Steel | 652.483 | 1670 | 0 | 0 | 0 | 1.45 | 0 | 0 | 9 | 3.75 | 0.125 | 66.8 | 0 | 0 | 0.275 | 5.15 | 0 | 0 | 0.15 | 0 | 0.015 | 0 | 0.015 | 0 | 0.275 | 0 | 0 | 0 | 3.05 | 10 | 0 | 0 | 20.745 | 0.1 | 3.937 | Sedang | NACE General Corrosion Survey
SAE-AISI-M50-T11350-Molybdenum-High-Speed-Steel | 652.483 | 1480 | 0 | 0 | 0 | 0.83 | 0 | 0 | 0 | 4.15 | 0.125 | 88.7 | 0 | 0 | 0.3 | 4.35 | 0 | 0 | 0.15 | 0 | 0.015 | 0 | 0.015 | 0 | 0.4 | 0 | 0 | 0 | 1.05 | 0 | 0 | 0 | 18.505 | 0.13 | 5.1181 | Rentan Korosi (Baja Karbon) | NACE Corrosion Data Survey
SAE-AISI-M52-T11352-Molybdenum-High-Speed-Steel | 652.483 | 1510 | 0 | 0 | 0 | 0.925 | 0 | 0 | 0 | 3.9 | 0.125 | 86.65 | 0 | 0 | 0.3 | 4.45 | 0 | 0 | 0.15 | 0 | 0.015 | 0 | 0.015 | 0 | 0.4 | 0 | 0 | 0 | 2 | 1.125 | 0 | 0 | 18.585 | 0.13 | 5.1181 | Rentan Korosi (Baja Karbon) | NACE Corrosion Data Survey
SAE-AISI-M6-T11306-Cobalt-High-Speed-Steel | 652.483 | 1560 | 0 | 0 | 0 | 0.8 | 0 | 0 | 12 | 4.15 | 0 | 71.7 | 0 | 0 | 0.275 | 5 | 0 | 0 | 0 | 0 | 0.015 | 0 | 0.015 | 0 | 0.325 | 0 | 0 | 0 | 1.5 | 4.3 | 0 | 0 | 20.65 | 0.13 | 5.1181 | Rentan Korosi (Baja Karbon) | NACE Corrosion Data Survey
SAE-AISI-M62-T11362-Molybdenum-High-Speed-Steel | 652.483 | 1650 | 0 | 0 | 0 | 1.35 | 0 | 0 | 0 | 3.75 | 0.125 | 75.5 | 0 | 0 | 0.275 | 10.5 | 0 | 0 | 0.15 | 0 | 0.015 | 0 | 0.015 | 0 | 0.275 | 0 | 0 | 0 | 1.95 | 6.15 | 0 | 0 | 38.4 | 0.13 | 5.1181 | Rentan Korosi (Baja Karbon) | NACE Corrosion Data Survey
SAE-AISI-M7-T11307-Molybdenum-High-Speed-Steel | 652.483 | 1560 | 0 | 0 | 0 | 1.05 | 0 | 0 | 0 | 3.75 | 0.125 | 81.8 | 0 | 0 | 0.275 | 8.7 | 0 | 0 | 0.15 | 0 | 0.015 | 0 | 0.015 | 0 | 0.375 | 0 | 0 | 0 | 2.05 | 1.75 | 0 | 0 | 32.46 | 0.13 | 5.1181 | Rentan Korosi (Baja Karbon) | NACE Corrosion Data Survey
SAE-AISI-O1-T31501-Oil-Hardening-Steel | 652.483 | 1460 | 0 | 0 | 0 | 0.925 | 0 | 0 | 0 | 0.5 | 0.125 | 96.2 | 0 | 0 | 1.2 | 0 | 0 | 0 | 0.15 | 0 | 0.015 | 0 | 0.015 | 0 | 0.25 | 0 | 0 | 0 | 0.15 | 0.5 | 0 | 0 | 0.5 | 0.13 | 5.1181 | Rentan Korosi (Baja Karbon) | NACE Corrosion Data Survey
SAE-AISI-O2-T31502-Oil-Hardening-Steel | 652.483 | 1450 | 0 | 0 | 0 | 0.925 | 0 | 0 | 0 | 0.25 | 0.125 | 96.4 | 0 | 0 | 1.6 | 0.15 | 0 | 0 | 0.15 | 0 | 0.015 | 0 | 0.015 | 0 | 0.25 | 0 | 0 | 0 | 0.15 | 0 | 0 | 0 | 0.745 | 0.13 | 5.1181 | Rentan Korosi (Baja Karbon) | NACE Corrosion Data Survey
SAE-AISI-O6-T31506-Oil-Hardening-Steel | 652.483 | 1430 | 0 | 0 | 0 | 1.45 | 0 | 0 | 0 | 0.15 | 0.125 | 96.15 | 0 | 0 | 0.7 | 0.25 | 0 | 0 | 0.15 | 0 | 0.015 | 0 | 0.015 | 0 | 1.025 | 0 | 0 | 0 | 0 | 0 | 0 | 0 | 0.975 | 0.13 | 5.1181 | Rentan Korosi (Baja Karbon) | NACE Corrosion Data Survey
SAE-AISI-O7-T31507-Oil-Hardening-Steel | 652.483 | 1480 | 0 | 0 | 0 | 1.2 | 0 | 0 | 0 | 0.6 | 0.125 | 95.25 | 0 | 0 | 0.5 | 0.15 | 0 | 0 | 0.15 | 0 | 0.015 | 0 | 0.015 | 0 | 0.3 | 0 | 0 | 0 | 0.2 | 1.5 | 0 | 0 | 1.095 | 0.13 | 5.1181 | Rentan Korosi (Baja Karbon) | NACE Corrosion Data Survey
SAE-AISI-P2-T51602-Low-Carbon-Mould-Steel | 652.483 | 1460 | 0 | 0 | 0 | 0.05 | 0 | 0 | 0 | 1.025 | 0.125 | 97.7 | 0 | 0 | 0.25 | 0.275 | 0 | 0 | 0.3 | 0 | 0.015 | 0 | 0.015 | 0 | 0.25 | 0 | 0 | 0 | 0 | 0 | 0 | 0 | 1.9325 | 0.13 | 5.1181 | Rentan Korosi (Baja Karbon) | NACE Corrosion Data Survey
SAE-AISI-P20-T51620-Low-Carbon-Mould-Steel | 652.483 | 1460 | 0 | 0 | 0 | 0.34 | 0 | 0 | 0 | 1.2 | 0.125 | 96.85 | 0 | 0 | 0.53 | 0.425 | 0 | 0 | 0 | 0 | 0.015 | 0 | 0.015 | 0 | 0.5 | 0 | 0 | 0 | 0 | 0 | 0 | 0 | 2.6025 | 0.13 | 5.1181 | Rentan Korosi (Baja Karbon) | NACE Corrosion Data Survey
SAE-AISI-P21-T51621-Low-Carbon-Mould-Steel | 1130 | 1450 | 0 | 0 | 0 | 0.2 | 0 | 0 | 1.2 | 0.25 | 0.125 | 93.15 | 0 | 0 | 0.535 | 0 | 0 | 0 | 4.1 | 0 | 0.015 | 0 | 0.015 | 0 | 0.3 | 0 | 0 | 0 | 0.2 | 0 | 0 | 0 | 0.25 | 0.13 | 5.1181 | Rentan Korosi (Baja Karbon) | NACE Corrosion Data Survey
SAE-AISI-P3-T51603-Low-Carbon-Mould-Steel | 652.483 | 1460 | 0 | 0 | 0 | 0.05 | 0 | 0 | 0 | 0.575 | 0.125 | 97.35 | 0 | 0 | 0.4 | 0 | 0 | 0 | 1.25 | 0 | 0.015 | 0 | 0.015 | 0 | 0.2 | 0 | 0 | 0 | 0 | 0 | 0 | 0 | 0.575 | 0.13 | 5.1181 | Rentan Korosi (Baja Karbon) | NACE Corrosion Data Survey
SAE-AISI-P4-T51604-Low-Carbon-Mould-Steel | 652.483 | 1460 | 0 | 0 | 0 | 0.06 | 0 | 0 | 0 | 4.65 | 0.125 | 93.8 | 0 | 0 | 0.4 | 0.7 | 0 | 0 | 0 | 0 | 0.015 | 0 | 0.015 | 0 | 0.25 | 0 | 0 | 0 | 0 | 0 | 0 | 0 | 6.96 | 0.13 | 5.1181 | Rentan Korosi (Baja Karbon) | NACE Corrosion Data Survey
SAE-AISI-P5-T51605-Low-Carbon-Mould-Steel | 652.483 | 1460 | 0 | 0 | 0 | 0.05 | 0 | 0 | 0 | 2.25 | 0.125 | 96.75 | 0 | 0 | 0.4 | 0 | 0 | 0 | 0.175 | 0 | 0.015 | 0 | 0.015 | 0 | 0.2 | 0 | 0 | 0 | 0 | 0 | 0 | 0 | 2.25 | 0.13 | 5.1181 | Rentan Korosi (Baja Karbon) | NACE Corrosion Data Survey
SAE-AISI-P6-T51606-Low-Carbon-Mould-Steel | 652.483 | 1460 | 0 | 0 | 0 | 0.1 | 0 | 0 | 0 | 1.55 | 0.125 | 93.95 | 0 | 0 | 0.525 | 0 | 0 | 0 | 3.55 | 0 | 0.015 | 0 | 0.015 | 0 | 0.25 | 0 | 0 | 0 | 0 | 0 | 0 | 0 | 1.55 | 0.13 | 5.1181 | Rentan Korosi (Baja Karbon) | NACE Corrosion Data Survey
SAE-AISI-S1-T41901-Shock-Resisting-Steel | 652.483 | 1500 | 0 | 0 | 0 | 0.475 | 0 | 0 | 0 | 1.4 | 0.125 | 94.15 | 0 | 0 | 0.25 | 0.25 | 0 | 0 | 0.15 | 0 | 0.015 | 0 | 0.015 | 0 | 0.675 | 0 | 0 | 0 | 0.225 | 2.25 | 0 | 0 | 2.225 | 0.13 | 5.1181 | Rentan Korosi (Baja Karbon) | NACE Corrosion Data Survey
SAE-AISI-S2-T41902-Shock-Resisting-Steel | 652.483 | 1450 | 0 | 0 | 0 | 0.475 | 0 | 0 | 0 | 0 | 0.125 | 97.05 | 0 | 0 | 0.4 | 0.45 | 0 | 0 | 0.15 | 0 | 0.015 | 0 | 0.015 | 0 | 1.05 | 0 | 0 | 0 | 0.25 | 0 | 0 | 0 | 1.485 | 0.13 | 5.1181 | Rentan Korosi (Baja Karbon) | NACE Corrosion Data Survey
SAE-AISI-S4-T41904-Shock-Resisting-Steel | 652.483 | 1430 | 0 | 0 | 0 | 0.575 | 0 | 0 | 0 | 0.3 | 0 | 96.05 | 0 | 0 | 0.8 | 0 | 0 | 0 | 0 | 0 | 0.015 | 0 | 0.015 | 0 | 2.05 | 0 | 0 | 0 | 0.25 | 0 | 0 | 0 | 0.3 | 0.13 | 5.1181 | Rentan Korosi (Baja Karbon) | NACE Corrosion Data Survey
SAE-AISI-S5-T41905-Shock-Resisting-Steel | 652.483 | 1440 | 0 | 0 | 0 | 0.575 | 0 | 0 | 0 | 0.25 | 0.125 | 95.3 | 0 | 0 | 0.8 | 0.8 | 0 | 0 | 0 | 0 | 0.015 | 0 | 0.015 | 0 | 2.05 | 0 | 0 | 0 | 0.175 | 0 | 0 | 0 | 2.89 | 0.13 | 5.1181 | Rentan Korosi (Baja Karbon) | NACE Corrosion Data Survey
SAE-AISI-S6-T41906-Shock-Resisting-Steel | 652.483 | 1430 | 0 | 0 | 0 | 0.45 | 0 | 0 | 0 | 1.35 | 0.125 | 93.75 | 0 | 0 | 1.35 | 0.4 | 0 | 0 | 0 | 0 | 0.015 | 0 | 0.015 | 0 | 2.25 | 0 | 0 | 0 | 0.3 | 0 | 0 | 0 | 2.67 | 0.13 | 5.1181 | Rentan Korosi (Baja Karbon) | NACE Corrosion Data Survey
SAE-AISI-S7-T41907-Shock-Resisting-Steel | 652.483 | 1460 | 0 | 0 | 0 | 0.5 | 0 | 0 | 0 | 3.25 | 0.125 | 93.25 | 0 | 0 | 0.55 | 1.55 | 0 | 0 | 0 | 0 | 0.015 | 0 | 0.015 | 0 | 0.6 | 0 | 0 | 0 | 0.15 | 0 | 0 | 0 | 8.365 | 0.13 | 5.1181 | Rentan Korosi (Baja Karbon) | NACE Corrosion Data Survey
SAE-AISI-T1-T12001-Tungsten-High-Speed-Steel | 652.483 | 1810 | 0 | 0 | 0 | 0.725 | 0 | 0 | 0 | 4.15 | 0.125 | 75.2 | 0 | 0 | 0.25 | 0 | 0 | 0 | 0.15 | 0 | 0.015 | 0 | 0.015 | 0 | 0.3 | 0 | 0 | 0 | 1.1 | 18.05 | 0 | 0 | 4.15 | 0.13 | 5.1181 | Rentan Korosi (Baja Karbon) | NACE Corrosion Data Survey
SAE-AISI-T15-T12015-Tungsten-High-Speed-Steel | 652.483 | 1690 | 0 | 0 | 0 | 1.55 | 0 | 0 | 5.05 | 4.4 | 0.125 | 70.5 | 0 | 0 | 0.275 | 0.5 | 0 | 0 | 0.15 | 0 | 0.015 | 0 | 0.015 | 0 | 0.275 | 0 | 0 | 0 | 4.9 | 12.4 | 0 | 0 | 6.05 | 0.13 | 5.1181 | Rentan Korosi (Baja Karbon) | NACE Corrosion Data Survey
SAE-AISI-T2-T12002-Tungsten-High-Speed-Steel | 652.483 | 1820 | 0 | 0 | 0 | 0.85 | 0 | 0 | 0 | 4.15 | 0.125 | 73.3 | 0 | 0 | 0.3 | 0.5 | 0 | 0 | 0.15 | 0 | 0.015 | 0 | 0.015 | 0 | 0.3 | 0 | 0 | 0 | 2.1 | 18.25 | 0 | 0 | 5.8 | 0.13 | 5.1181 | Rentan Korosi (Baja Karbon) | NACE Corrosion Data Survey
SAE-AISI-T4-T12004-Tungsten-High-Speed-Steel | 652.483 | 1810 | 0 | 0 | 0 | 0.75 | 0 | 0 | 5.05 | 4.15 | 0.125 | 69.3 | 0 | 0 | 0.25 | 0.7 | 0 | 0 | 0.15 | 0 | 0.015 | 0 | 0.015 | 0 | 0.3 | 0 | 0 | 0 | 1 | 18.25 | 0 | 0 | 6.46 | 0.1 | 3.937 | Sedang | NACE General Corrosion Survey
SAE-AISI-T5-T12005-Tungsten-High-Speed-Steel | 652.483 | 1810 | 0 | 0 | 0 | 0.8 | 0 | 0 | 8.25 | 4.4 | 0.125 | 64.45 | 0 | 0 | 0.3 | 0.9 | 0 | 0 | 0.15 | 0 | 0.015 | 0 | 0.015 | 0 | 0.3 | 0 | 0 | 0 | 2.1 | 18.25 | 0 | 0 | 7.37 | 0.1 | 3.937 | Sedang | NACE General Corrosion Survey
SAE-AISI-T6-T12006-Tungsten-High-Speed-Steel | 652.483 | 1830 | 0 | 0 | 0 | 0.8 | 0 | 0 | 12 | 4.4 | 0.125 | 59.7 | 0 | 0 | 0.3 | 0.7 | 0 | 0 | 0.15 | 0 | 0.015 | 0 | 0.015 | 0 | 0.3 | 0 | 0 | 0 | 1.8 | 19.75 | 0 | 0 | 6.71 | 0.1 | 3.937 | Sedang | NACE General Corrosion Survey
SAE-AISI-T8-T12008-Tungsten-High-Speed-Steel | 652.483 | 1730 | 0 | 0 | 0 | 0.8 | 0 | 0 | 5.05 | 4.15 | 0.125 | 72.35 | 0 | 0 | 0.3 | 0.7 | 0 | 0 | 0.15 | 0 | 0.015 | 0 | 0.015 | 0 | 0.3 | 0 | 0 | 0 | 2.1 | 14.05 | 0 | 0 | 6.46 | 0.13 | 5.1181 | Rentan Korosi (Baja Karbon) | NACE Corrosion Data Survey
SAE-ASTM Grade G1800 (F10004) Grey Cast Iron | 140 | 1380 | 0 | 0 | 0 | 3.55 | 0 | 0 | 0 | 0 | 0 | 93.05 | 0 | 0 | 0.65 | 0 | 0 | 0 | 0 | 0 | 0.125 | 0 | 0.075 | 0 | 2.55 | 0 | 0 | 0 | 0 | 0 | 0 | 0 | 0 | 0.13 | 5.1181 | Rentan Korosi (Baja Karbon) | NACE Corrosion Data Survey
SAE-ASTM Grade G1800 (F10004) Grey Cast Iron | 140 | 1380 | 0 | 0 | 0 | 3.55 | 0 | 0 | 0 | 0 | 0 | 93.05 | 0 | 0 | 0.65 | 0 | 0 | 0 | 0 | 0 | 0.125 | 0 | 0.075 | 0 | 2.55 | 0 | 0 | 0 | 0 | 0 | 0 | 0 | 0 | 0.13 | 5.1181 | Rentan Korosi (Baja Karbon) | NACE Corrosion Data Survey
SAE-ASTM Grade G1800 (F10004) Grey Cast Iron | 140 | 1380 | 0 | 0 | 0 | 3.55 | 0 | 0 | 0 | 0 | 0 | 93.05 | 0 | 0 | 0.65 | 0 | 0 | 0 | 0 | 0 | 0.125 | 0 | 0.075 | 0 | 2.55 | 0 | 0 | 0 | 0 | 0 | 0 | 0 | 0 | 0.13 | 5.1181 | Rentan Korosi (Baja Karbon) | NACE Corrosion Data Survey
SAE-ASTM Grade G2500 (F10005) Grey Cast Iron | 190 | 1390 | 0 | 0 | 0 | 3.35 | 0 | 0 | 0 | 0 | 0 | 93.55 | 0 | 0 | 0.75 | 0 | 0 | 0 | 0 | 0 | 0.1 | 0 | 0.075 | 0 | 2.2 | 0 | 0 | 0 | 0 | 0 | 0 | 0 | 0 | 0.13 | 5.1181 | Rentan Korosi (Baja Karbon) | NACE Corrosion Data Survey
SAE-ASTM Grade G2500 (F10005) Grey Cast Iron | 190 | 1390 | 0 | 0 | 0 | 3.35 | 0 | 0 | 0 | 0 | 0 | 93.55 | 0 | 0 | 0.75 | 0 | 0 | 0 | 0 | 0 | 0.1 | 0 | 0.075 | 0 | 2.2 | 0 | 0 | 0 | 0 | 0 | 0 | 0 | 0 | 0.13 | 5.1181 | Rentan Korosi (Baja Karbon) | NACE Corrosion Data Survey
SAE-ASTM Grade G2500 (F10005) Grey Cast Iron | 190 | 1390 | 0 | 0 | 0 | 3.35 | 0 | 0 | 0 | 0 | 0 | 93.55 | 0 | 0 | 0.75 | 0 | 0 | 0 | 0 | 0 | 0.1 | 0 | 0.075 | 0 | 2.2 | 0 | 0 | 0 | 0 | 0 | 0 | 0 | 0 | 0.13 | 5.1181 | Rentan Korosi (Baja Karbon) | NACE Corrosion Data Survey
SAE-ASTM Grade G2500 (F10005) Grey Cast Iron | 190 | 1390 | 0 | 0 | 0 | 3.35 | 0 | 0 | 0 | 0 | 0 | 93.55 | 0 | 0 | 0.75 | 0 | 0 | 0 | 0 | 0 | 0.1 | 0 | 0.075 | 0 | 2.2 | 0 | 0 | 0 | 0 | 0 | 0 | 0 | 0 | 0.13 | 5.1181 | Rentan Korosi (Baja Karbon) | NACE Corrosion Data Survey
SAE-ASTM Grade G2500a (F10009) Grey Cast Iron | 190 | 1390 | 0 | 0 | 0 | 3.55 | 0 | 0 | 0 | 0 | 0 | 93.65 | 0 | 0 | 0.75 | 0 | 0 | 0 | 0 | 0 | 0.075 | 0 | 0.06 | 0 | 1.85 | 0 | 0 | 0 | 0 | 0 | 0 | 0 | 0 | 0.13 | 5.1181 | Rentan Korosi (Baja Karbon) | NACE Corrosion Data Survey
SAE-ASTM Grade G2500a (F10009) Grey Cast Iron | 190 | 1390 | 0 | 0 | 0 | 3.55 | 0 | 0 | 0 | 0 | 0 | 93.65 | 0 | 0 | 0.75 | 0 | 0 | 0 | 0 | 0 | 0.075 | 0 | 0.06 | 0 | 1.85 | 0 | 0 | 0 | 0 | 0 | 0 | 0 | 0 | 0.13 | 5.1181 | Rentan Korosi (Baja Karbon) | NACE Corrosion Data Survey
SAE-ASTM Grade G2500a (F10009) Grey Cast Iron | 190 | 1390 | 0 | 0 | 0 | 3.55 | 0 | 0 | 0 | 0 | 0 | 93.65 | 0 | 0 | 0.75 | 0 | 0 | 0 | 0 | 0 | 0.075 | 0 | 0.06 | 0 | 1.85 | 0 | 0 | 0 | 0 | 0 | 0 | 0 | 0 | 0.13 | 5.1181 | Rentan Korosi (Baja Karbon) | NACE Corrosion Data Survey
SAE-ASTM Grade G2500a (F10009) Grey Cast Iron | 190 | 1390 | 0 | 0 | 0 | 3.55 | 0 | 0 | 0 | 0 | 0 | 93.65 | 0 | 0 | 0.75 | 0 | 0 | 0 | 0 | 0 | 0.075 | 0 | 0.06 | 0 | 1.85 | 0 | 0 | 0 | 0 | 0 | 0 | 0 | 0 | 0.13 | 5.1181 | Rentan Korosi (Baja Karbon) | NACE Corrosion Data Survey
SAE-ASTM Grade G3000 (F10006) Grey Cast Iron | 220 | 1390 | 0 | 0 | 0 | 3.25 | 0 | 0 | 0 | 0 | 0 | 93.75 | 0 | 0 | 0.75 | 0 | 0 | 0 | 0 | 0 | 0.075 | 0 | 0.075 | 0 | 2.1 | 0 | 0 | 0 | 0 | 0 | 0 | 0 | 0 | 0.13 | 5.1181 | Rentan Korosi (Baja Karbon) | NACE Corrosion Data Survey
SAE-ASTM Grade G3000 (F10006) Grey Cast Iron | 220 | 1390 | 0 | 0 | 0 | 3.25 | 0 | 0 | 0 | 0 | 0 | 93.75 | 0 | 0 | 0.75 | 0 | 0 | 0 | 0 | 0 | 0.075 | 0 | 0.075 | 0 | 2.1 | 0 | 0 | 0 | 0 | 0 | 0 | 0 | 0 | 0.13 | 5.1181 | Rentan Korosi (Baja Karbon) | NACE Corrosion Data Survey
SAE-ASTM Grade G3000 (F10006) Grey Cast Iron | 220 | 1390 | 0 | 0 | 0 | 3.25 | 0 | 0 | 0 | 0 | 0 | 93.75 | 0 | 0 | 0.75 | 0 | 0 | 0 | 0 | 0 | 0.075 | 0 | 0.075 | 0 | 2.1 | 0 | 0 | 0 | 0 | 0 | 0 | 0 | 0 | 0.13 | 5.1181 | Rentan Korosi (Baja Karbon) | NACE Corrosion Data Survey
SAE-ASTM Grade G3000 (F10006) Grey Cast Iron | 220 | 1390 | 0 | 0 | 0 | 3.25 | 0 | 0 | 0 | 0 | 0 | 93.75 | 0 | 0 | 0.75 | 0 | 0 | 0 | 0 | 0 | 0.075 | 0 | 0.075 | 0 | 2.1 | 0 | 0 | 0 | 0 | 0 | 0 | 0 | 0 | 0.13 | 5.1181 | Rentan Korosi (Baja Karbon) | NACE Corrosion Data Survey
SAE-ASTM Grade G3000 (F10006) Grey Cast Iron | 220 | 1390 | 0 | 0 | 0 | 3.25 | 0 | 0 | 0 | 0 | 0 | 93.75 | 0 | 0 | 0.75 | 0 | 0 | 0 | 0 | 0 | 0.075 | 0 | 0.075 | 0 | 2.1 | 0 | 0 | 0 | 0 | 0 | 0 | 0 | 0 | 0.13 | 5.1181 | Rentan Korosi (Baja Karbon) | NACE Corrosion Data Survey
SAE-ASTM Grade G3500 (F10007) Grey Cast Iron | 260 | 1390 | 0 | 0 | 0 | 3.15 | 0 | 0 | 0 | 0 | 0 | 93.95 | 0 | 0 | 0.75 | 0 | 0 | 0 | 0 | 0 | 0.06 | 0 | 0.075 | 0 | 2 | 0 | 0 | 0 | 0 | 0 | 0 | 0 | 0 | 0.13 | 5.1181 | Rentan Korosi (Baja Karbon) | NACE Corrosion Data Survey
SAE-ASTM Grade G3500 (F10007) Grey Cast Iron | 260 | 1390 | 0 | 0 | 0 | 3.15 | 0 | 0 | 0 | 0 | 0 | 93.95 | 0 | 0 | 0.75 | 0 | 0 | 0 | 0 | 0 | 0.06 | 0 | 0.075 | 0 | 2 | 0 | 0 | 0 | 0 | 0 | 0 | 0 | 0 | 0.13 | 5.1181 | Rentan Korosi (Baja Karbon) | NACE Corrosion Data Survey
SAE-ASTM Grade G3500 (F10007) Grey Cast Iron | 260 | 1390 | 0 | 0 | 0 | 3.15 | 0 | 0 | 0 | 0 | 0 | 93.95 | 0 | 0 | 0.75 | 0 | 0 | 0 | 0 | 0 | 0.06 | 0 | 0.075 | 0 | 2 | 0 | 0 | 0 | 0 | 0 | 0 | 0 | 0 | 0.13 | 5.1181 | Rentan Korosi (Baja Karbon) | NACE Corrosion Data Survey
SAE-ASTM Grade G3500 (F10007) Grey Cast Iron | 260 | 1390 | 0 | 0 | 0 | 3.15 | 0 | 0 | 0 | 0 | 0 | 93.95 | 0 | 0 | 0.75 | 0 | 0 | 0 | 0 | 0 | 0.06 | 0 | 0.075 | 0 | 2 | 0 | 0 | 0 | 0 | 0 | 0 | 0 | 0 | 0.13 | 5.1181 | Rentan Korosi (Baja Karbon) | NACE Corrosion Data Survey
SAE-ASTM Grade G3500b (F10010) Grey Cast Iron | 260 | 1390 | 0 | 0 | 0 | 3.55 | 0 | 0 | 0 | 0 | 0 | 93.95 | 0 | 0 | 0.75 | 0 | 0 | 0 | 0 | 0 | 0.075 | 0 | 0.06 | 0 | 1.55 | 0 | 0 | 0 | 0 | 0 | 0 | 0 | 0 | 0.13 | 5.1181 | Rentan Korosi (Baja Karbon) | NACE Corrosion Data Survey
SAE-ASTM Grade G3500b (F10010) Grey Cast Iron | 260 | 1390 | 0 | 0 | 0 | 3.55 | 0 | 0 | 0 | 0 | 0 | 93.95 | 0 | 0 | 0.75 | 0 | 0 | 0 | 0 | 0 | 0.075 | 0 | 0.06 | 0 | 1.55 | 0 | 0 | 0 | 0 | 0 | 0 | 0 | 0 | 0.13 | 5.1181 | Rentan Korosi (Baja Karbon) | NACE Corrosion Data Survey
SAE-ASTM Grade G3500b (F10010) Grey Cast Iron | 260 | 1390 | 0 | 0 | 0 | 3.55 | 0 | 0 | 0 | 0 | 0 | 93.95 | 0 | 0 | 0.75 | 0 | 0 | 0 | 0 | 0 | 0.075 | 0 | 0.06 | 0 | 1.55 | 0 | 0 | 0 | 0 | 0 | 0 | 0 | 0 | 0.13 | 5.1181 | Rentan Korosi (Baja Karbon) | NACE Corrosion Data Survey
SAE-ASTM Grade G3500c (F10011) Grey Cast Iron | 260 | 1390 | 0 | 0 | 0 | 3.65 | 0 | 0 | 0 | 0 | 0 | 93.85 | 0 | 0 | 0.75 | 0 | 0 | 0 | 0 | 0 | 0.075 | 0 | 0.06 | 0 | 1.55 | 0 | 0 | 0 | 0 | 0 | 0 | 0 | 0 | 0.13 | 5.1181 | Rentan Korosi (Baja Karbon) | NACE Corrosion Data Survey
SAE-ASTM Grade G3500c (F10011) Grey Cast Iron | 260 | 1390 | 0 | 0 | 0 | 3.65 | 0 | 0 | 0 | 0 | 0 | 93.85 | 0 | 0 | 0.75 | 0 | 0 | 0 | 0 | 0 | 0.075 | 0 | 0.06 | 0 | 1.55 | 0 | 0 | 0 | 0 | 0 | 0 | 0 | 0 | 0.13 | 5.1181 | Rentan Korosi (Baja Karbon) | NACE Corrosion Data Survey
SAE-ASTM Grade G4000 (F10008) Grey Cast Iron | 290 | 1390 | 0 | 0 | 0 | 3.15 | 0 | 0 | 0 | 0 | 0 | 93.95 | 0 | 0 | 0.85 | 0 | 0 | 0 | 0 | 0 | 0.05 | 0 | 0.075 | 0 | 1.95 | 0 | 0 | 0 | 0 | 0 | 0 | 0 | 0 | 0.13 | 5.1181 | Rentan Korosi (Baja Karbon) | NACE Corrosion Data Survey
SAE-ASTM Grade G4000 (F10008) Grey Cast Iron | 290 | 1390 | 0 | 0 | 0 | 3.15 | 0 | 0 | 0 | 0 | 0 | 93.95 | 0 | 0 | 0.85 | 0 | 0 | 0 | 0 | 0 | 0.05 | 0 | 0.075 | 0 | 1.95 | 0 | 0 | 0 | 0 | 0 | 0 | 0 | 0 | 0.13 | 5.1181 | Rentan Korosi (Baja Karbon) | NACE Corrosion Data Survey
SAE-ASTM Grade G4000 (F10008) Grey Cast Iron | 290 | 1390 | 0 | 0 | 0 | 3.15 | 0 | 0 | 0 | 0 | 0 | 93.95 | 0 | 0 | 0.85 | 0 | 0 | 0 | 0 | 0 | 0.05 | 0 | 0.075 | 0 | 1.95 | 0 | 0 | 0 | 0 | 0 | 0 | 0 | 0 | 0.13 | 5.1181 | Rentan Korosi (Baja Karbon) | NACE Corrosion Data Survey
SAE-ASTM Grade G4000 (F10008) Grey Cast Iron | 290 | 1390 | 0 | 0 | 0 | 3.15 | 0 | 0 | 0 | 0 | 0 | 93.95 | 0 | 0 | 0.85 | 0 | 0 | 0 | 0 | 0 | 0.05 | 0 | 0.075 | 0 | 1.95 | 0 | 0 | 0 | 0 | 0 | 0 | 0 | 0 | 0.13 | 5.1181 | Rentan Korosi (Baja Karbon) | NACE Corrosion Data Survey
SAE-ASTM Grade G4000d (F10012) Grey Cast Iron | 290 | 1390 | 0 | 0 | 0 | 3.35 | 0 | 0 | 0 | 1.075 | 0 | 91.85 | 0 | 0 | 0.75 | 0.5 | 0 | 0 | 0.225 | 0 | 0.05 | 0 | 0.075 | 0 | 2.2 | 0 | 0 | 0 | 0 | 0 | 0 | 0 | 2.725 | 0.13 | 5.1181 | Rentan Korosi (Baja Karbon) | NACE Corrosion Data Survey
SAE-ASTM Grade G4000d (F10012) Grey Cast Iron | 290 | 1390 | 0 | 0 | 0 | 3.35 | 0 | 0 | 0 | 1.075 | 0 | 91.85 | 0 | 0 | 0.75 | 0.5 | 0 | 0 | 0.225 | 0 | 0.05 | 0 | 0.075 | 0 | 2.2 | 0 | 0 | 0 | 0 | 0 | 0 | 0 | 2.725 | 0.13 | 5.1181 | Rentan Korosi (Baja Karbon) | NACE Corrosion Data Survey
Type 1 (K94490) Iron-Nickel Soft Magnetic Alloy | 500 | 1420 | 0 | 0 | 0 | 0.025 | 0 | 0 | 0.25 | 0.15 | 0.15 | 53.6 | 0 | 0 | 0.4 | 0.15 | 0 | 0 | 45 | 0 | 0.005 | 0 | 0.015 | 0 | 0.25 | 0 | 0 | 0 | 0 | 0 | 0 | 0 | 0.645 | 0.002 | 0.07874 | Sangat Tahan Korosi (Superalloy) | ASM Handbook Vol 13B
Type 2 (K94840) Iron-Nickel Soft Magnetic Alloy | 510 | 1420 | 0 | 0 | 0 | 0.025 | 0 | 0 | 0.25 | 0.15 | 0.15 | 50.6 | 0 | 0 | 0.4 | 0.15 | 0 | 0 | 48 | 0 | 0.005 | 0 | 0.015 | 0 | 0.25 | 0 | 0 | 0 | 0 | 0 | 0 | 0 | 0.645 | 0.002 | 0.07874 | Sangat Tahan Korosi (Superalloy) | ASM Handbook Vol 13B
Type-1-K94490-Iron-Nickel-Soft-Magnetic-Alloy | 652.483 | 1420 | 0 | 0 | 0 | 0.025 | 0 | 0 | 0.25 | 0.15 | 0.15 | 53.6 | 0 | 0 | 0.4 | 0.15 | 0 | 0 | 45 | 0 | 0.005 | 0 | 0.015 | 0 | 0.25 | 0 | 0 | 0 | 0 | 0 | 0 | 0 | 0.645 | 0.002 | 0.07874 | Sangat Tahan Korosi (Superalloy) | ASM Handbook Vol 13B
Type-2-K94840-Iron-Nickel-Soft-Magnetic-Alloy | 652.483 | 1420 | 0 | 0 | 0 | 0.025 | 0 | 0 | 0.25 | 0.15 | 0.15 | 50.6 | 0 | 0 | 0.4 | 0.15 | 0 | 0 | 48 | 0 | 0.005 | 0 | 0.015 | 0 | 0.25 | 0 | 0 | 0 | 0 | 0 | 0 | 0 | 0.645 | 0.002 | 0.07874 | Sangat Tahan Korosi (Superalloy) | ASM Handbook Vol 13B
UNS K93050 Low Expansion Alloy | 500 | 1430 | 0 | 0 | 0 | 0.075 | 0 | 0 | 0.25 | 0.125 | 0 | 62.65 | 0 | 0 | 0.5 | 0 | 0 | 0 | 36 | 0 | 0.01 | 0 | 0.01 | 0.225 | 0.175 | 0 | 0 | 0 | 0 | 0 | 0 | 0 | 0.125 | 0.1 | 3.937 | Sedang | NACE General Corrosion Survey
UNS K93050 Low Expansion Alloy | 500 | 1430 | 0 | 0 | 0 | 0.075 | 0 | 0 | 0.25 | 0.125 | 0 | 62.65 | 0 | 0 | 0.5 | 0 | 0 | 0 | 36 | 0 | 0.01 | 0 | 0.01 | 0.225 | 0.175 | 0 | 0 | 0 | 0 | 0 | 0 | 0 | 0.125 | 0.1 | 3.937 | Sedang | NACE General Corrosion Survey
UNS K93050 Low Expansion Alloy | 500 | 1430 | 0 | 0 | 0 | 0.075 | 0 | 0 | 0.25 | 0.125 | 0 | 62.65 | 0 | 0 | 0.5 | 0 | 0 | 0 | 36 | 0 | 0.01 | 0 | 0.01 | 0.225 | 0.175 | 0 | 0 | 0 | 0 | 0 | 0 | 0 | 0.125 | 0.1 | 3.937 | Sedang | NACE General Corrosion Survey
UNS K93500 Low Expansion Alloy | 490 | 1430 | 0.05 | 0 | 0 | 0.025 | 0 | 0 | 5 | 0.125 | 0 | 62.2 | 0 | 0.05 | 0.3 | 0 | 0 | 0 | 32 | 0 | 0.0075 | 0 | 0.0075 | 0 | 0.125 | 0 | 0 | 0.05 | 0 | 0 | 0 | 0.05 | 0.125 | 0.1 | 3.937 | Sedang | NACE General Corrosion Survey
UNS K93500 Low Expansion Alloy | 490 | 1430 | 0.05 | 0 | 0 | 0.025 | 0 | 0 | 5 | 0.125 | 0 | 62.2 | 0 | 0.05 | 0.3 | 0 | 0 | 0 | 32 | 0 | 0.0075 | 0 | 0.0075 | 0 | 0.125 | 0 | 0 | 0.05 | 0 | 0 | 0 | 0.05 | 0.125 | 0.1 | 3.937 | Sedang | NACE General Corrosion Survey
UNS K93500 Low Expansion Alloy | 490 | 1430 | 0.05 | 0 | 0 | 0.025 | 0 | 0 | 5 | 0.125 | 0 | 62.2 | 0 | 0.05 | 0.3 | 0 | 0 | 0 | 32 | 0 | 0.0075 | 0 | 0.0075 | 0 | 0.125 | 0 | 0 | 0.05 | 0 | 0 | 0 | 0.05 | 0.125 | 0.1 | 3.937 | Sedang | NACE General Corrosion Survey
UNS K93603 Low Expansion Alloy | 490 | 1430 | 0.05 | 0 | 0 | 0.025 | 0 | 0 | 0.25 | 0.125 | 0 | 62.9 | 0 | 0.05 | 0.3 | 0 | 0 | 0 | 36 | 0 | 0.0075 | 0 | 0.0075 | 0 | 0.2 | 0 | 0 | 0.05 | 0 | 0 | 0 | 0.05 | 0.125 | 0.1 | 3.937 | Sedang | NACE General Corrosion Survey
UNS K93603 Low Expansion Alloy | 490 | 1430 | 0.05 | 0 | 0 | 0.025 | 0 | 0 | 0.25 | 0.125 | 0 | 62.9 | 0 | 0.05 | 0.3 | 0 | 0 | 0 | 36 | 0 | 0.0075 | 0 | 0.0075 | 0 | 0.2 | 0 | 0 | 0.05 | 0 | 0 | 0 | 0.05 | 0.125 | 0.1 | 3.937 | Sedang | NACE General Corrosion Survey
UNS K93603 Low Expansion Alloy | 490 | 1430 | 0.05 | 0 | 0 | 0.025 | 0 | 0 | 0.25 | 0.125 | 0 | 62.9 | 0 | 0.05 | 0.3 | 0 | 0 | 0 | 36 | 0 | 0.0075 | 0 | 0.0075 | 0 | 0.2 | 0 | 0 | 0.05 | 0 | 0 | 0 | 0.05 | 0.125 | 0.1 | 3.937 | Sedang | NACE General Corrosion Survey
UNS N08020 (2.4660) Stainless Steel | 610 | 1410 | 0 | 0 | 0 | 0.035 | 0 | 0 | 0 | 20 | 3.5 | 36.95 | 0 | 0 | 1 | 2.5 | 0 | 0.5 | 35 | 0 | 0.0225 | 0 | 0.0175 | 0 | 0.5 | 0 | 0 | 0 | 0 | 0 | 0 | 0 | 28.25 | 0.005 | 0.19685 | Tahan Korosi Tinggi | ASM Handbook Vol 13B / NACE
UNS N08028 (Alloy 28) Stainless Steel | 570 | 1420 | 0 | 0 | 0 | 0.015 | 0 | 0 | 0 | 27 | 1 | 34.7 | 0 | 0 | 1.25 | 3.5 | 0 | 0 | 32 | 0 | 0.015 | 0 | 0.015 | 0 | 0.5 | 0 | 0 | 0 | 0 | 0 | 0 | 0 | 38.55 | 0.005 | 0.19685 | Tahan Korosi Tinggi | ASM Handbook Vol 13B / NACE
UNS N08031 (Alloy 31,1.4562) Stainless Steel | 730 | 1440 | 0 | 0 | 0 | 0.0075 | 0 | 0 | 0 | 27 | 1.2 | 32.95 | 0 | 0 | 1 | 6.5 | 0.2 | 0 | 31 | 0 | 0.01 | 0 | 0.005 | 0 | 0.15 | 0 | 0 | 0 | 0 | 0 | 0 | 0 | 51.65 | 0.001 | 0.03937 | Sangat Tinggi (Super Austenitic/Duplex) | ASM Handbook Vol 13B / NACE
UNS N08135 Iron-Nickel-Chromium Alloy | 570 | 1440 | 0 | 0 | 0 | 0.015 | 0 | 0 | 0 | 22 | 0.35 | 36.25 | 0 | 0 | 0.5 | 4.5 | 0 | 0 | 35.5 | 0 | 0.015 | 0 | 0.015 | 0 | 0.375 | 0 | 0 | 0 | 0 | 0.5 | 0 | 0 | 36.85 | 0.005 | 0.19685 | Tahan Korosi Tinggi | ASM Handbook Vol 13B / NACE
UNS N08320 Stainless Steel | 580 | 1400 | 0 | 0 | 0 | 0.025 | 0 | 0 | 0 | 22 | 0 | 45.2 | 0 | 0 | 1.25 | 0 | 0 | 0 | 26 | 0 | 0.02 | 0 | 0.015 | 0 | 0.5 | 0 | 0 | 0 | 0 | 0 | 0 | 0 | 22 | 0.025 | 0.98425 | Tahan Korosi Sedang | ASM Handbook Vol 13B / NACE
UNS N08330 (Alloy 330) Stainless Steel | 550 | 1390 | 0 | 0 | 0 | 0.04 | 0 | 0 | 0 | 18.5 | 0.5 | 43.3 | 0 | 0 | 1 | 0 | 0 | 0 | 35.5 | 0 | 0.015 | 0.0025 | 0.015 | 0 | 1.125 | 0.0125 | 0 | 0 | 0 | 0 | 0 | 0 | 18.5 | 0.025 | 0.98425 | Tahan Korosi Sedang | ASM Handbook Vol 13B / NACE
UNS N08332 Stainless Steel | 520 | 1390 | 0 | 0 | 0 | 0.075 | 0 | 0 | 0 | 18.5 | 0.5 | 43.25 | 0 | 0 | 1 | 0 | 0 | 0 | 35.5 | 0 | 0.015 | 0.0025 | 0.015 | 0 | 1.125 | 0.0125 | 0 | 0 | 0 | 0 | 0 | 0 | 18.5 | 0.025 | 0.98425 | Tahan Korosi Sedang | ASM Handbook Vol 13B / NACE
UNS N08366 Stainless Steel | 590 | 1460 | 0 | 0 | 0 | 0.0175 | 0 | 0 | 0 | 21 | 0 | 46.45 | 0 | 0 | 1 | 6.5 | 0 | 0 | 24.5 | 0 | 0.02 | 0 | 0.015 | 0 | 0.5 | 0 | 0 | 0 | 0 | 0 | 0 | 0 | 42.45 | 0.001 | 0.03937 | Sangat Tinggi (Super Austenitic/Duplex) | ASM Handbook Vol 13B / NACE
UNS N08367 Stainless Steel | 740 | 1460 | 0 | 0 | 0 | 0.015 | 0 | 0 | 0 | 21 | 0.375 | 45.85 | 0 | 0 | 1 | 6.5 | 0.215 | 0 | 24.5 | 0 | 0.02 | 0 | 0.015 | 0 | 0.5 | 0 | 0 | 0 | 0 | 0 | 0 | 0 | 45.89 | 0.001 | 0.03937 | Sangat Tinggi (Super Austenitic/Duplex) | ASM Handbook Vol 13B / NACE
UNS N08535 (Alloy 8535) Iron-Nickel-Chromium Alloy | 570 | 1420 | 0 | 0 | 0 | 0.015 | 0 | 0 | 0 | 25.5 | 0.75 | 36.95 | 0 | 0 | 0.5 | 3.25 | 0 | 0 | 32.75 | 0 | 0.015 | 0 | 0.015 | 0 | 0.25 | 0 | 0 | 0 | 0 | 0 | 0 | 0 | 36.225 | 0.005 | 0.19685 | Tahan Korosi Tinggi | ASM Handbook Vol 13B / NACE
UNS N08700 Stainless Steel | 620 | 1450 | 0 | 0 | 0 | 0.02 | 0 | 0 | 0 | 21 | 0.25 | 47.35 | 0 | 0 | 1 | 4.65 | 0 | 0.2 | 25 | 0 | 0.02 | 0 | 0.015 | 0 | 0.5 | 0 | 0 | 0 | 0 | 0 | 0 | 0 | 36.345 | 0.005 | 0.19685 | Tahan Korosi Tinggi | ASM Handbook Vol 13B / NACE
UNS N08800 (Alloy 800) Stainless Steel | 500 | 1390 | 0.375 | 0 | 0 | 0.05 | 0 | 0 | 0 | 21 | 0.375 | 45.1 | 0 | 0 | 0.75 | 0 | 0 | 0 | 32.5 | 0 | 0.0225 | 0 | 0.0075 | 0 | 0.5 | 0 | 0 | 0.375 | 0 | 0 | 0 | 0 | 21 | 0.025 | 0.98425 | Tahan Korosi Sedang | ASM Handbook Vol 13B / NACE
UNS N08801 (Alloy 801) Stainless Steel | 860 | 1390 | 0 | 0 | 0 | 0.05 | 0 | 0 | 0 | 20.5 | 0.25 | 44.9 | 0 | 0 | 0.75 | 0 | 0 | 0 | 32 | 0 | 0 | 0 | 0.0075 | 0 | 0.5 | 0 | 0 | 1.125 | 0 | 0 | 0 | 0 | 20.5 | 0.025 | 0.98425 | Tahan Korosi Sedang | ASM Handbook Vol 13B / NACE
UNS N08810 (Alloy 800H) Stainless Steel | 520 | 1400 | 0.375 | 0 | 0 | 0.075 | 0 | 0 | 0 | 21 | 0.375 | 45.1 | 0 | 0 | 0.75 | 0 | 0 | 0 | 32.5 | 0 | 0.0225 | 0 | 0.0075 | 0 | 0.5 | 0 | 0 | 0.375 | 0 | 0 | 0 | 0 | 21 | 0.025 | 0.98425 | Tahan Korosi Sedang | ASM Handbook Vol 13B / NACE
UNS N08811 (Alloy 800HT) Stainless Steel | 510 | 1390 | 0.375 | 0 | 0 | 0.08 | 0 | 0 | 0 | 21 | 0.375 | 45.05 | 0 | 0 | 0.75 | 0 | 0 | 0 | 32.5 | 0 | 0.02 | 0 | 0.0075 | 0 | 0.5 | 0 | 0 | 0.375 | 0 | 0 | 0 | 0 | 21 | 0.025 | 0.98425 | Tahan Korosi Sedang | ASM Handbook Vol 13B / NACE
UNS N08904 (904L) Stainless Steel | 540 | 1440 | 0 | 0 | 0 | 0.01 | 0 | 0 | 0 | 21 | 1.5 | 45.9 | 0 | 0 | 1 | 4.5 | 0.05 | 0 | 25.5 | 0 | 0.0225 | 0 | 0.0175 | 0 | 0.5 | 0 | 0 | 0 | 0 | 0 | 0 | 0 | 36.65 | 0.005 | 0.19685 | Tahan Korosi Tinggi | ASM Handbook Vol 13B / NACE
UNS N08925 Stainless Steel | 680 | 1460 | 0 | 0 | 0 | 0.01 | 0 | 0 | 0 | 20 | 1.15 | 46.4 | 0 | 0 | 0.5 | 6.5 | 0.15 | 0 | 25 | 0 | 0.0225 | 0 | 0.015 | 0 | 0.25 | 0 | 0 | 0 | 0 | 0 | 0 | 0 | 43.85 | 0.001 | 0.03937 | Sangat Tinggi (Super Austenitic/Duplex) | ASM Handbook Vol 13B / NACE
UNS N08926 (Alloy 926) Stainless Steel | 740 | 1460 | 0 | 0 | 0 | 0.01 | 0 | 0 | 0 | 20 | 1 | 46.05 | 0 | 0 | 1 | 6.5 | 0.2 | 0 | 25 | 0 | 0.015 | 0 | 0.005 | 0 | 0.25 | 0 | 0 | 0 | 0 | 0 | 0 | 0 | 44.65 | 0.001 | 0.03937 | Sangat Tinggi (Super Austenitic/Duplex) | ASM Handbook Vol 13B / NACE
UNS R30155 (formerly Grade 661) Iron-Cobalt Alloy | 850 | 1470 | 0 | 0 | 0 | 0.12 | 0 | 0 | 19.75 | 21.25 | 0 | 30.25 | 0 | 0 | 1.5 | 3 | 0.1 | 1.025 | 20 | 0 | 0.02 | 0 | 0.015 | 0 | 0.5 | 0 | 1.025 | 0 | 0 | 2.5 | 0 | 0 | 32.75 | 0.005 | 0.19685 | Tahan Korosi Tinggi | ASM Handbook Vol 13B / NACE
UNS R30556 (Alloy 556) Fe-Cr-Ni-Co Alloy | 780 | 1420 | 0.3 | 0 | 0.01 | 0.1 | 0 | 0 | 18.5 | 22 | 0 | 29.3 | 0.0525 | 0 | 1.25 | 3.25 | 0.2 | 0.15 | 20.75 | 0 | 0.02 | 0 | 0.0075 | 0 | 0.5 | 0 | 0.8 | 0 | 0 | 2.75 | 0.0505 | 0 | 35.925 | 0.005 | 0.19685 | Tahan Korosi Tinggi | ASM Handbook Vol 13B / NACE
UNS S13800 (PH 13-8 Mo,XM-13) Stainless Steel | 980 | 1450 | 1.15 | 0 | 0 | 0.025 | 0 | 0 | 0 | 12.75 | 0 | 75.45 | 0 | 0 | 0.1 | 2.5 | 0.005 | 0 | 8 | 0 | 0.005 | 0 | 0.004 | 0 | 0.05 | 0 | 0 | 0 | 0 | 0 | 0 | 0 | 21.08 | 0.025 | 0.98425 | Tahan Korosi Sedang | ASM Handbook Vol 13B / NACE
UNS S15500 (15-5 PH, 1.4545,XM-12) Stainless Steel | 890 | 1430 | 0 | 0 | 0 | 0.035 | 0 | 0 | 0 | 14.75 | 3.5 | 75.9 | 0 | 0 | 0.5 | 0 | 0 | 0.3 | 4.5 | 0 | 0.02 | 0 | 0.015 | 0 | 0.5 | 0 | 0 | 0 | 0 | 0 | 0 | 0 | 14.75 | 0.125 | 4.9213 | Rentan Korosi Sumuran (Pitting) | Fontana Corrosion / NACE
UNS S15500 (15-5 PH, 1.4545,XM-12) Stainless Steel | 890 | 1430 | 0 | 0 | 0 | 0.035 | 0 | 0 | 0 | 14.75 | 3.5 | 75.9 | 0 | 0 | 0.5 | 0 | 0 | 0.3 | 4.5 | 0 | 0.02 | 0 | 0.015 | 0 | 0.5 | 0 | 0 | 0 | 0 | 0 | 0 | 0 | 14.75 | 0.125 | 4.9213 | Rentan Korosi Sumuran (Pitting) | Fontana Corrosion / NACE
UNS S15500 (15-5 PH, 1.4545,XM-12) Stainless Steel | 890 | 1430 | 0 | 0 | 0 | 0.035 | 0 | 0 | 0 | 14.75 | 3.5 | 75.9 | 0 | 0 | 0.5 | 0 | 0 | 0.3 | 4.5 | 0 | 0.02 | 0 | 0.015 | 0 | 0.5 | 0 | 0 | 0 | 0 | 0 | 0 | 0 | 14.75 | 0.125 | 4.9213 | Rentan Korosi Sumuran (Pitting) | Fontana Corrosion / NACE
UNS S15700 (PH 15-7 Mo,Alloy 632) Stainless Steel | 1180 | 1440 | 1.125 | 0 | 0 | 0.045 | 0 | 0 | 0 | 15 | 0 | 73.2 | 0 | 0 | 0.5 | 2.5 | 0 | 0 | 7.1 | 0 | 0.02 | 0 | 0.015 | 0 | 0.5 | 0 | 0 | 0 | 0 | 0 | 0 | 0 | 23.25 | 0.025 | 0.98425 | Tahan Korosi Sedang | ASM Handbook Vol 13B / NACE
UNS S17400 (17-4 PH,Alloy 630) Stainless Steel | 910 | 1440 | 0 | 0 | 0 | 0.035 | 0 | 0 | 0 | 16 | 4 | 74.65 | 0 | 0 | 0.5 | 0 | 0 | 0.3 | 4 | 0 | 0.02 | 0 | 0.015 | 0 | 0.5 | 0 | 0 | 0 | 0 | 0 | 0 | 0 | 16 | 0.125 | 4.9213 | Rentan Korosi Sumuran (Pitting) | Fontana Corrosion / NACE
UNS S17400 (17-4 PH,Alloy 630) Stainless Steel | 910 | 1440 | 0 | 0 | 0 | 0.035 | 0 | 0 | 0 | 16 | 4 | 74.65 | 0 | 0 | 0.5 | 0 | 0 | 0.3 | 4 | 0 | 0.02 | 0 | 0.015 | 0 | 0.5 | 0 | 0 | 0 | 0 | 0 | 0 | 0 | 16 | 0.125 | 4.9213 | Rentan Korosi Sumuran (Pitting) | Fontana Corrosion / NACE
UNS S17400 (17-4 PH,Alloy 630) Stainless Steel | 910 | 1440 | 0 | 0 | 0 | 0.035 | 0 | 0 | 0 | 16 | 4 | 74.65 | 0 | 0 | 0.5 | 0 | 0 | 0.3 | 4 | 0 | 0.02 | 0 | 0.015 | 0 | 0.5 | 0 | 0 | 0 | 0 | 0 | 0 | 0 | 16 | 0.125 | 4.9213 | Rentan Korosi Sumuran (Pitting) | Fontana Corrosion / NACE
UNS S17600 (Alloy 635) Stainless Steel | 940 | 1430 | 0.2 | 0 | 0 | 0.04 | 0 | 0 | 0 | 16.75 | 0 | 74.45 | 0 | 0 | 0.5 | 0 | 0 | 0 | 6.75 | 0 | 0.02 | 0 | 0.015 | 0 | 0.5 | 0 | 0 | 0.8 | 0 | 0 | 0 | 0 | 16.75 | 0.125 | 4.9213 | Rentan Korosi Sumuran (Pitting) | Fontana Corrosion / NACE
UNS S17700 (17-7 PH,Alloy 631) Stainless Steel | 1180 | 1440 | 1.125 | 0 | 0 | 0.045 | 0 | 0 | 0 | 17 | 0 | 73.65 | 0 | 0 | 0.5 | 0 | 0 | 0 | 7.15 | 0 | 0.02 | 0 | 0.015 | 0 | 0.5 | 0 | 0 | 0 | 0 | 0 | 0 | 0 | 17 | 0.125 | 4.9213 | Rentan Korosi Sumuran (Pitting) | Fontana Corrosion / NACE
UNS S20161 Stainless Steel | 980 | 1380 | 0 | 0 | 0 | 0.075 | 0 | 0 | 0 | 16.5 | 0 | 69.75 | 0 | 0 | 5 | 0 | 0.14 | 0 | 5 | 0 | 0.02 | 0 | 0.02 | 0 | 3.5 | 0 | 0 | 0 | 0 | 0 | 0 | 0 | 18.74 | 0.025 | 0.98425 | Tahan Korosi Sedang | ASM Handbook Vol 13B / NACE
UNS S20431 Stainless Steel | 710 | 1400 | 0 | 0 | 0 | 0.06 | 0 | 0 | 0 | 17.5 | 2.5 | 70.25 | 0 | 0 | 6 | 0 | 0.175 | 0 | 3 | 0 | 0.0225 | 0 | 0.015 | 0 | 0.5 | 0 | 0 | 0 | 0 | 0 | 0 | 0 | 20.3 | 0.025 | 0.98425 | Tahan Korosi Sedang | ASM Handbook Vol 13B / NACE
UNS S20432 Stainless Steel | 580 | 1410 | 0 | 0 | 0 | 0.04 | 0 | 0 | 0 | 17.5 | 2.5 | 70.35 | 0 | 0 | 4 | 0 | 0.125 | 0 | 5 | 0 | 0.0225 | 0 | 0.015 | 0 | 0.5 | 0 | 0 | 0 | 0 | 0 | 0 | 0 | 19.5 | 0.025 | 0.98425 | Tahan Korosi Sedang | ASM Handbook Vol 13B / NACE
UNS S20433 Stainless Steel | 630 | 1400 | 0 | 0 | 0 | 0.04 | 0 | 0 | 0 | 17.5 | 2.5 | 68.25 | 0 | 0 | 6.5 | 0 | 0.175 | 0 | 4.5 | 0 | 0.0225 | 0 | 0.015 | 0 | 0.5 | 0 | 0 | 0 | 0 | 0 | 0 | 0 | 20.3 | 0.025 | 0.98425 | Tahan Korosi Sedang | ASM Handbook Vol 13B / NACE
UNS S20910 (22-13-5, 1.3964,XM-19) Stainless Steel | 780 | 1420 | 0 | 0 | 0 | 0.03 | 0 | 0 | 0 | 22 | 0 | 57.1 | 0 | 0 | 5 | 2.25 | 0.3 | 0.2 | 12.5 | 0 | 0.02 | 0 | 0.015 | 0 | 0.375 | 0 | 0 | 0 | 0.2 | 0 | 0 | 0 | 34.225 | 0.005 | 0.19685 | Tahan Korosi Tinggi | ASM Handbook Vol 13B / NACE
UNS S21460 (XM-14) Stainless Steel | 830 | 1380 | 0 | 0 | 0 | 0.06 | 0 | 0 | 0 | 18 | 0 | 60.5 | 0 | 0 | 15 | 0 | 0.425 | 0 | 5.5 | 0 | 0.03 | 0 | 0.015 | 0 | 0.5 | 0 | 0 | 0 | 0 | 0 | 0 | 0 | 24.8 | 0.025 | 0.98425 | Tahan Korosi Sedang | ASM Handbook Vol 13B / NACE
UNS S21600 (XM-17) Stainless Steel | 710 | 1420 | 0 | 0 | 0 | 0.04 | 0 | 0 | 0 | 19.75 | 0 | 62.7 | 0 | 0 | 8.25 | 2.5 | 0.375 | 0 | 6 | 0 | 0.0225 | 0 | 0.015 | 0 | 0.375 | 0 | 0 | 0 | 0 | 0 | 0 | 0 | 34 | 0.005 | 0.19685 | Tahan Korosi Tinggi | ASM Handbook Vol 13B / NACE
UNS S21603 (XM-18) Stainless Steel | 690 | 1420 | 0 | 0 | 0 | 0.015 | 0 | 0 | 0 | 19.75 | 0 | 62.7 | 0 | 0 | 8.25 | 2.5 | 0.375 | 0 | 6 | 0 | 0.0225 | 0 | 0.015 | 0 | 0.375 | 0 | 0 | 0 | 0 | 0 | 0 | 0 | 34 | 0.005 | 0.19685 | Tahan Korosi Tinggi | ASM Handbook Vol 13B / NACE
UNS S21640 Stainless Steel | 740 | 1430 | 0 | 0 | 0 | 0.04 | 0 | 0 | 0 | 18.5 | 0 | 68.65 | 0 | 0 | 5 | 1.25 | 0.19 | 0.55 | 5.25 | 0 | 0.03 | 0 | 0.015 | 0 | 0.5 | 0 | 0 | 0 | 0 | 0 | 0 | 0 | 25.665 | 0.005 | 0.19685 | Tahan Korosi Tinggi | ASM Handbook Vol 13B / NACE
UNS S21800 (Alloy 218) Stainless Steel | 740 | 1360 | 0 | 0 | 0 | 0.05 | 0 | 0 | 0 | 17 | 0 | 62.25 | 0 | 0 | 8 | 0 | 0.13 | 0 | 8.5 | 0 | 0.03 | 0 | 0.015 | 0 | 4 | 0 | 0 | 0 | 0 | 0 | 0 | 0 | 19.08 | 0.025 | 0.98425 | Tahan Korosi Sedang | ASM Handbook Vol 13B / NACE
UNS S21900 (XM-10) Stainless Steel | 710 | 1400 | 0 | 0 | 0 | 0.04 | 0 | 0 | 0 | 20.25 | 0 | 63.4 | 0 | 0 | 9 | 0 | 0.275 | 0 | 6.5 | 0 | 0.0225 | 0 | 0.015 | 0 | 0.5 | 0 | 0 | 0 | 0 | 0 | 0 | 0 | 24.65 | 0.025 | 0.98425 | Tahan Korosi Sedang | ASM Handbook Vol 13B / NACE
UNS S21904 (XM-11) Stainless Steel | 700 | 1400 | 0 | 0 | 0 | 0.02 | 0 | 0 | 0 | 20.25 | 0 | 63.45 | 0 | 0 | 9 | 0 | 0.275 | 0 | 6.5 | 0 | 0.0225 | 0 | 0.015 | 0 | 0.5 | 0 | 0 | 0 | 0 | 0 | 0 | 0 | 24.65 | 0.025 | 0.98425 | Tahan Korosi Sedang | ASM Handbook Vol 13B / NACE
UNS S24000 (XM-29) Stainless Steel | 770 | 1390 | 0 | 0 | 0 | 0.04 | 0 | 0 | 0 | 18 | 0 | 65.25 | 0 | 0 | 13 | 0 | 0.3 | 0 | 3 | 0 | 0.03 | 0 | 0.015 | 0 | 0.375 | 0 | 0 | 0 | 0 | 0 | 0 | 0 | 22.8 | 0.025 | 0.98425 | Tahan Korosi Sedang | ASM Handbook Vol 13B / NACE
UNS S28200 Stainless Steel | 870 | 1380 | 0 | 0 | 0 | 0.075 | 0 | 0 | 0 | 18 | 1.025 | 60.9 | 0 | 0 | 18 | 1.025 | 0.5 | 0 | 0 | 0 | 0.0225 | 0 | 0.015 | 0 | 0.5 | 0 | 0 | 0 | 0 | 0 | 0 | 0 | 29.3825 | 0.005 | 0.19685 | Tahan Korosi Tinggi | ASM Handbook Vol 13B / NACE
UNS S30415 (153 MA) Stainless Steel | 670 | 1410 | 0 | 0 | 0 | 0.05 | 0 | 0.055 | 0 | 18.5 | 0 | 69.8 | 0 | 0 | 0.4 | 0 | 0.15 | 0 | 9.5 | 0 | 0.0225 | 0 | 0.015 | 0 | 1.5 | 0 | 0 | 0 | 0 | 0 | 0 | 0 | 20.9 | 0.025 | 0.98425 | Tahan Korosi Sedang | ASM Handbook Vol 13B / NACE
UNS S30435 Stainless Steel | 510 | 1420 | 0 | 0 | 0 | 0.04 | 0 | 0 | 0 | 17 | 2.25 | 71.2 | 0 | 0 | 1 | 0 | 0 | 0 | 8 | 0 | 0.0225 | 0 | 0.015 | 0 | 0.5 | 0 | 0 | 0 | 0 | 0 | 0 | 0 | 17 | 0.125 | 4.9213 | Rentan Korosi Sumuran (Pitting) | Fontana Corrosion / NACE
UNS S30441 Stainless Steel | 580 | 1420 | 0 | 0 | 0 | 0.04 | 0 | 0 | 0 | 18.5 | 2 | 66.85 | 0 | 0 | 1 | 0 | 0.05 | 0.3 | 9.25 | 0 | 0.0225 | 0 | 0.015 | 0 | 1.5 | 0 | 0 | 0 | 0 | 0.5 | 0 | 0 | 19.3 | 0.025 | 0.98425 | Tahan Korosi Sedang | ASM Handbook Vol 13B / NACE
UNS S30452 (XM-21) Stainless Steel | 660 | 1420 | 0 | 0 | 0 | 0.04 | 0 | 0 | 0 | 19 | 0 | 70.05 | 0 | 0 | 1 | 0 | 0.23 | 0 | 9.25 | 0 | 0.0225 | 0 | 0.015 | 0 | 0.375 | 0 | 0 | 0 | 0 | 0 | 0 | 0 | 22.68 | 0.025 | 0.98425 | Tahan Korosi Sedang | ASM Handbook Vol 13B / NACE
UNS S30530 Stainless Steel | 590 | 1410 | 0 | 0 | 0 | 0.04 | 0 | 0 | 0 | 18.75 | 2.125 | 65.45 | 0 | 0 | 1 | 1.125 | 0 | 0 | 10 | 0 | 0.0225 | 0 | 0.015 | 0 | 1.5 | 0 | 0 | 0 | 0 | 0 | 0 | 0 | 22.4625 | 0.025 | 0.98425 | Tahan Korosi Sedang | ASM Handbook Vol 13B / NACE
UNS S30600 (310L NAG) Stainless Steel | 610 | 1380 | 0 | 0 | 0 | 0.009 | 0 | 0 | 0 | 17.75 | 0.25 | 62.1 | 0 | 0 | 1 | 0.1 | 0 | 0 | 14.75 | 0 | 0.01 | 0 | 0.01 | 0 | 4 | 0 | 0 | 0 | 0 | 0 | 0 | 0 | 18.08 | 0.025 | 0.98425 | Tahan Korosi Sedang | ASM Handbook Vol 13B / NACE
UNS S30601 (Alloy 611) Stainless Steel | 660 | 1360 | 0 | 0 | 0 | 0.0075 | 0 | 0 | 0 | 17.5 | 0.175 | 58.7 | 0 | 0 | 0.65 | 0.1 | 0.025 | 0 | 17.5 | 0 | 0.015 | 0 | 0.0065 | 0 | 5.3 | 0 | 0 | 0 | 0 | 0 | 0 | 0 | 18.23 | 0.025 | 0.98425 | Tahan Korosi Sedang | ASM Handbook Vol 13B / NACE
UNS S30615 Stainless Steel | 690 | 1370 | 1.15 | 0 | 0 | 0.2 | 0 | 0 | 0 | 18.25 | 0 | 61 | 0 | 0 | 1 | 0 | 0 | 0 | 14.75 | 0 | 0.015 | 0 | 0.015 | 0 | 3.6 | 0 | 0 | 0 | 0 | 0 | 0 | 0 | 18.25 | 0.025 | 0.98425 | Tahan Korosi Sedang | ASM Handbook Vol 13B / NACE
UNS S30815 (253 MA) Stainless Steel | 680 | 1400 | 0 | 0 | 0 | 0.075 | 0 | 0.055 | 0 | 21 | 0 | 65.6 | 0 | 0 | 0.4 | 0 | 0.17 | 0 | 11 | 0 | 0.02 | 0 | 0.015 | 0 | 1.7 | 0 | 0 | 0 | 0 | 0 | 0 | 0 | 23.72 | 0.025 | 0.98425 | Tahan Korosi Sedang | ASM Handbook Vol 13B / NACE
UNS S31060 Stainless Steel | 680 | 1420 | 0 | 0 | 0.0055 | 0.075 | 0 | 0.035 | 0 | 23 | 0 | 64.6 | 0.035 | 0 | 0.5 | 0 | 0.215 | 0 | 11.25 | 0 | 0.02 | 0 | 0.015 | 0 | 0.25 | 0 | 0 | 0 | 0 | 0 | 0 | 0 | 26.44 | 0.005 | 0.19685 | Tahan Korosi Tinggi | ASM Handbook Vol 13B / NACE
UNS S31100 (XM-26) Stainless Steel | 1000 | 1420 | 0 | 0 | 0 | 0.03 | 0 | 0 | 0 | 26 | 0 | 66.3 | 0 | 0 | 0.5 | 0 | 0 | 0 | 6.5 | 0 | 0.0225 | 0 | 0.015 | 0 | 0.5 | 0 | 0 | 0.125 | 0 | 0 | 0 | 0 | 26 | 0.005 | 0.19685 | Tahan Korosi Tinggi | ASM Handbook Vol 13B / NACE
UNS S31254 (Alloy 254) Stainless Steel | 720 | 1460 | 0 | 0 | 0 | 0.01 | 0 | 0 | 0 | 20 | 0.75 | 53.85 | 0 | 0 | 0.5 | 6.25 | 0.2 | 0 | 18 | 0 | 0.015 | 0 | 0.005 | 0 | 0.4 | 0 | 0 | 0 | 0 | 0 | 0 | 0 | 43.825 | 0.001 | 0.03937 | Sangat Tinggi (Super Austenitic/Duplex) | ASM Handbook Vol 13B / NACE
UNS S31260 Stainless Steel | 790 | 1450 | 0 | 0 | 0 | 0.015 | 0 | 0 | 0 | 25 | 0.5 | 63.6 | 0 | 0 | 0.5 | 3 | 0.2 | 0 | 6.5 | 0 | 0.015 | 0 | 0.015 | 0 | 0.375 | 0 | 0 | 0 | 0 | 0.3 | 0 | 0 | 38.1 | 0.005 | 0.19685 | Tahan Korosi Tinggi | ASM Handbook Vol 13B / NACE
UNS S31266 Stainless Steel | 860 | 1470 | 0 | 0 | 0 | 0.015 | 0 | 0 | 0 | 24 | 1.75 | 40.05 | 0 | 0 | 3 | 5.7 | 0.475 | 0 | 22.5 | 0 | 0.0175 | 0 | 0.01 | 0 | 0.5 | 0 | 0 | 0 | 0 | 2 | 0 | 0 | 50.41 | 0.001 | 0.03937 | Sangat Tinggi (Super Austenitic/Duplex) | ASM Handbook Vol 13B / NACE
UNS S31277 (27-7Mo) Stainless Steel | 860 | 1460 | 0 | 0 | 0 | 0.01 | 0 | 0 | 0 | 21.75 | 1 | 40.85 | 0 | 0 | 1.5 | 7.25 | 0.35 | 0 | 27 | 0 | 0.015 | 0 | 0.005 | 0 | 0.25 | 0 | 0 | 0 | 0 | 0 | 0 | 0 | 51.275 | 0.001 | 0.03937 | Sangat Tinggi (Super Austenitic/Duplex) | ASM Handbook Vol 13B / NACE
UNS S31655 Stainless Steel | 710 | 1430 | 0 | 0 | 0 | 0.015 | 0 | 0 | 0 | 20.5 | 0.5 | 67.55 | 0 | 0 | 1 | 1 | 0.195 | 0 | 8.75 | 0 | 0.0225 | 0 | 0.0075 | 0 | 0.5 | 0 | 0 | 0 | 0 | 0 | 0 | 0 | 26.92 | 0.005 | 0.19685 | Tahan Korosi Tinggi | ASM Handbook Vol 13B / NACE
UNS S31727 Stainless Steel | 630 | 1440 | 0 | 0 | 0 | 0.015 | 0 | 0 | 0 | 18.25 | 3.4 | 57.5 | 0 | 0 | 0.5 | 4.15 | 0.18 | 0 | 15.5 | 0 | 0.015 | 0 | 0.015 | 0 | 0.5 | 0 | 0 | 0 | 0 | 0 | 0 | 0 | 34.825 | 0.005 | 0.19685 | Tahan Korosi Tinggi | ASM Handbook Vol 13B / NACE
UNS S31730 Stainless Steel | 540 | 1430 | 0 | 0 | 0 | 0.015 | 0 | 0 | 0 | 18 | 4.5 | 56.7 | 0 | 0 | 1 | 3.5 | 0.0225 | 0 | 15.75 | 0 | 0.02 | 0 | 0.005 | 0 | 0.5 | 0 | 0 | 0 | 0 | 0 | 0 | 0 | 29.91 | 0.005 | 0.19685 | Tahan Korosi Tinggi | ASM Handbook Vol 13B / NACE
UNS S31803 Stainless Steel | 710 | 1450 | 0 | 0 | 0 | 0.015 | 0 | 0 | 0 | 22 | 0 | 67.8 | 0 | 0 | 1 | 3 | 0.14 | 0 | 5.5 | 0 | 0.015 | 0 | 0.01 | 0 | 0.5 | 0 | 0 | 0 | 0 | 0 | 0 | 0 | 34.14 | 0.005 | 0.19685 | Tahan Korosi Tinggi | ASM Handbook Vol 13B / NACE
UNS S32001 Stainless Steel | 690 | 1420 | 0 | 0 | 0 | 0.015 | 0 | 0 | 0 | 20.5 | 0.5 | 71.05 | 0 | 0 | 5 | 0.3 | 0.11 | 0 | 2 | 0 | 0.02 | 0 | 0.015 | 0 | 0.5 | 0 | 0 | 0 | 0 | 0 | 0 | 0 | 23.25 | 0.025 | 0.98425 | Tahan Korosi Sedang | ASM Handbook Vol 13B / NACE
UNS S32003 Stainless Steel | 730 | 1440 | 0 | 0 | 0 | 0.015 | 0 | 0 | 0 | 21 | 0 | 72.05 | 0 | 0 | 1 | 1.75 | 0.17 | 0 | 3.5 | 0 | 0.015 | 0 | 0.01 | 0 | 0.5 | 0 | 0 | 0 | 0 | 0 | 0 | 0 | 29.495 | 0.005 | 0.19685 | Tahan Korosi Tinggi | ASM Handbook Vol 13B / NACE
UNS S32050 Stainless Steel | 770 | 1460 | 0 | 0 | 0 | 0.015 | 0 | 0 | 0 | 23 | 0.2 | 47.45 | 0 | 0 | 0.75 | 6.3 | 0.265 | 0 | 21.5 | 0 | 0.0175 | 0 | 0.01 | 0 | 0.5 | 0 | 0 | 0 | 0 | 0 | 0 | 0 | 48.03 | 0.001 | 0.03937 | Sangat Tinggi (Super Austenitic/Duplex) | ASM Handbook Vol 13B / NACE
UNS S32053 Stainless Steel | 730 | 1450 | 0 | 0 | 0 | 0.015 | 0 | 0 | 0 | 23 | 0 | 45.25 | 0 | 0 | 0.5 | 5.5 | 0.195 | 0 | 25 | 0 | 0.015 | 0 | 0.005 | 0 | 0.5 | 0 | 0 | 0 | 0 | 0 | 0 | 0 | 44.27 | 0.001 | 0.03937 | Sangat Tinggi (Super Austenitic/Duplex) | ASM Handbook Vol 13B / NACE
UNS S32101 Stainless Steel | 740 | 1420 | 0 | 0 | 0 | 0.02 | 0 | 0 | 0 | 21.5 | 0.45 | 70.3 | 0 | 0 | 5 | 0.45 | 0.225 | 0 | 1.55 | 0 | 0.02 | 0 | 0.015 | 0 | 0.5 | 0 | 0 | 0 | 0 | 0 | 0 | 0 | 26.585 | 0.005 | 0.19685 | Tahan Korosi Tinggi | ASM Handbook Vol 13B / NACE
UNS S32202 Stainless Steel | 730 | 1430 | 0 | 0 | 0 | 0.015 | 0 | 0 | 0 | 22.75 | 0 | 73.35 | 0 | 0 | 1 | 0.225 | 0.22 | 0 | 1.9 | 0 | 0.02 | 0 | 0.005 | 0 | 0.5 | 0 | 0 | 0 | 0 | 0 | 0 | 0 | 27.0125 | 0.005 | 0.19685 | Tahan Korosi Tinggi | ASM Handbook Vol 13B / NACE
UNS S32205 Stainless Steel | 740 | 1450 | 0 | 0 | 0 | 0.015 | 0 | 0 | 0 | 22.5 | 0 | 67.05 | 0 | 0 | 1 | 3.25 | 0.17 | 0 | 5.5 | 0 | 0.015 | 0 | 0.01 | 0 | 0.5 | 0 | 0 | 0 | 0 | 0 | 0 | 0 | 35.945 | 0.005 | 0.19685 | Tahan Korosi Tinggi | ASM Handbook Vol 13B / NACE
UNS S32304 (Alloy 2304) Stainless Steel | 670 | 1420 | 0 | 0 | 0 | 0.015 | 0 | 0 | 0 | 23 | 0.325 | 70.2 | 0 | 0 | 1.25 | 0.325 | 0.125 | 0 | 4.25 | 0 | 0.02 | 0 | 0.015 | 0 | 0.5 | 0 | 0 | 0 | 0 | 0 | 0 | 0 | 26.0725 | 0.005 | 0.19685 | Tahan Korosi Tinggi | ASM Handbook Vol 13B / NACE
UNS S32506 Stainless Steel | 710 | 1450 | 0 | 0 | 0 | 0.015 | 0 | 0 | 0 | 25 | 0 | 64.1 | 0 | 0 | 0.5 | 3.25 | 0.14 | 0 | 6.35 | 0 | 0.02 | 0 | 0.0075 | 0 | 0.45 | 0 | 0 | 0 | 0 | 0.175 | 0 | 0 | 37.965 | 0.005 | 0.19685 | Tahan Korosi Tinggi | ASM Handbook Vol 13B / NACE
UNS S32520 Stainless Steel | 860 | 1440 | 0 | 0 | 0 | 0.015 | 0 | 0 | 0 | 25 | 1.25 | 62.05 | 0 | 0 | 0.75 | 3.5 | 0.275 | 0 | 6.75 | 0 | 0.0175 | 0 | 0.01 | 0 | 0.4 | 0 | 0 | 0 | 0 | 0 | 0 | 0 | 40.95 | 0.001 | 0.03937 | Sangat Tinggi (Super Austenitic/Duplex) | ASM Handbook Vol 13B / NACE
UNS S32550 (Alloy 255) Stainless Steel | 860 | 1440 | 0 | 0 | 0 | 0.02 | 0 | 0 | 0 | 25.5 | 2 | 62.1 | 0 | 0 | 0.75 | 3.4 | 0.175 | 0 | 5.5 | 0 | 0.02 | 0 | 0.015 | 0 | 0.5 | 0 | 0 | 0 | 0 | 0 | 0 | 0 | 39.52 | 0.005 | 0.19685 | Tahan Korosi Tinggi | ASM Handbook Vol 13B / NACE
UNS S32615 Stainless Steel | 620 | 1350 | 0 | 0 | 0 | 0.035 | 0 | 0 | 0 | 18 | 2 | 52.15 | 0 | 0 | 1 | 0.9 | 0 | 0 | 20.5 | 0 | 0.0225 | 0 | 0.015 | 0 | 5.4 | 0 | 0 | 0 | 0 | 0 | 0 | 0 | 20.97 | 0.025 | 0.98425 | Tahan Korosi Sedang | ASM Handbook Vol 13B / NACE
UNS S32654 (Alloy 654) Stainless Steel | 850 | 1450 | 0 | 0 | 0 | 0.01 | 0 | 0 | 0 | 24.5 | 0.45 | 41.8 | 0 | 0 | 3 | 7.5 | 0.5 | 0 | 22 | 0 | 0.015 | 0 | 0.0025 | 0 | 0.25 | 0 | 0 | 0 | 0 | 0 | 0 | 0 | 57.25 | 0.001 | 0.03937 | Sangat Tinggi (Super Austenitic/Duplex) | ASM Handbook Vol 13B / NACE
UNS S32750 (Alloy 2507) Stainless Steel | 860 | 1450 | 0 | 0 | 0 | 0.015 | 0 | 0 | 0 | 25 | 0.25 | 62.45 | 0 | 0 | 0.6 | 4 | 0.28 | 0 | 7 | 0 | 0.0175 | 0 | 0.01 | 0 | 0.4 | 0 | 0 | 0 | 0 | 0 | 0 | 0 | 42.68 | 0.001 | 0.03937 | Sangat Tinggi (Super Austenitic/Duplex) | ASM Handbook Vol 13B / NACE
UNS S32760 (F55) Stainless Steel | 850 | 1460 | 0 | 0 | 0 | 0.015 | 0 | 0 | 0 | 25 | 0.75 | 61.7 | 0 | 0 | 0.5 | 3.5 | 0.25 | 0 | 7 | 0 | 0.015 | 0 | 0.005 | 0 | 0.5 | 0 | 0 | 0 | 0 | 0.75 | 0 | 0 | 40.55 | 0.001 | 0.03937 | Sangat Tinggi (Super Austenitic/Duplex) | ASM Handbook Vol 13B / NACE
UNS S32808 Stainless Steel | 780 | 1470 | 0 | 0 | 0 | 0.015 | 0 | 0 | 0 | 27.45 | 0 | 60.45 | 0 | 0 | 0.55 | 1 | 0.35 | 0 | 7.6 | 0 | 0.015 | 0 | 0.005 | 0 | 0.25 | 0 | 0 | 0 | 0 | 2.3 | 0 | 0 | 36.35 | 0.005 | 0.19685 | Tahan Korosi Tinggi | ASM Handbook Vol 13B / NACE
UNS S32906 Stainless Steel | 850 | 1430 | 0 | 0 | 0 | 0.015 | 0 | 0 | 0 | 29 | 0.4 | 60.1 | 0 | 0 | 1.15 | 2.05 | 0.35 | 0 | 6.65 | 0 | 0.015 | 0 | 0.015 | 0 | 0.25 | 0 | 0 | 0 | 0 | 0 | 0 | 0 | 41.365 | 0.001 | 0.03937 | Sangat Tinggi (Super Austenitic/Duplex) | ASM Handbook Vol 13B / NACE
UNS S32950 Stainless Steel | 780 | 1430 | 0 | 0 | 0 | 0.015 | 0 | 0 | 0 | 27.5 | 0 | 64.85 | 0 | 0 | 1 | 1.75 | 0.25 | 0 | 4.35 | 0 | 0.0175 | 0 | 0.005 | 0 | 0.3 | 0 | 0 | 0 | 0 | 0 | 0 | 0 | 37.275 | 0.005 | 0.19685 | Tahan Korosi Tinggi | ASM Handbook Vol 13B / NACE
UNS S33228 Stainless Steel | 570 | 1410 | 0.0125 | 0 | 0 | 0.06 | 0 | 0.075 | 0 | 27 | 0 | 39.4 | 0 | 0 | 0.5 | 0 | 0 | 0.8 | 32 | 0 | 0.01 | 0 | 0.0075 | 0 | 0.15 | 0 | 0 | 0 | 0 | 0 | 0 | 0 | 27 | 0.005 | 0.19685 | Tahan Korosi Tinggi | ASM Handbook Vol 13B / NACE
UNS S33425 Stainless Steel | 580 | 1430 | 0.375 | 0 | 0 | 0.04 | 0 | 0 | 0 | 22 | 0 | 51.95 | 0 | 0 | 0.75 | 2.5 | 0 | 0 | 21.5 | 0 | 0.0225 | 0 | 0.01 | 0 | 0.5 | 0 | 0 | 0.375 | 0 | 0 | 0 | 0 | 30.25 | 0.005 | 0.19685 | Tahan Korosi Tinggi | ASM Handbook Vol 13B / NACE
UNS S33550 Stainless Steel | 680 | 1400 | 0 | 0 | 0 | 0.07 | 0 | 0.0475 | 0 | 26.5 | 0 | 53.5 | 0.0475 | 0 | 0.75 | 0 | 0.215 | 0.1 | 18.25 | 0 | 0.02 | 0 | 0.015 | 0 | 0.5 | 0 | 0 | 0 | 0 | 0 | 0 | 0 | 29.94 | 0.005 | 0.19685 | Tahan Korosi Tinggi | ASM Handbook Vol 13B / NACE
UNS S34565 (Alloy 24,F49) Stainless Steel | 900 | 1420 | 0 | 0 | 0 | 0.015 | 0 | 0 | 0 | 24 | 0 | 47.4 | 0 | 0 | 6 | 4.5 | 0.5 | 0.05 | 17 | 0 | 0.015 | 0 | 0.005 | 0 | 0.5 | 0 | 0 | 0 | 0 | 0 | 0 | 0 | 46.85 | 0.001 | 0.03937 | Sangat Tinggi (Super Austenitic/Duplex) | ASM Handbook Vol 13B / NACE
UNS S35000 (Alloy 350,Alloy 633) Stainless Steel | 1300 | 1460 | 0 | 0 | 0 | 0.09 | 0 | 0 | 0 | 16.5 | 0 | 74.8 | 0 | 0 | 0.9 | 2.85 | 0.1 | 0 | 4.5 | 0 | 0.02 | 0 | 0.015 | 0 | 0.25 | 0 | 0 | 0 | 0 | 0 | 0 | 0 | 27.505 | 0.005 | 0.19685 | Tahan Korosi Tinggi | ASM Handbook Vol 13B / NACE
UNS S35045 (Alloy 803) Stainless Steel | 540 | 1390 | 0.375 | 0 | 0 | 0.08 | 0 | 0 | 0 | 27 | 0.375 | 36 | 0 | 0 | 0.75 | 0 | 0 | 0 | 34.5 | 0 | 0.0225 | 0 | 0.0075 | 0 | 0.5 | 0 | 0 | 0.375 | 0 | 0 | 0 | 0 | 27 | 0.005 | 0.19685 | Tahan Korosi Tinggi | ASM Handbook Vol 13B / NACE
UNS S35115 Stainless Steel | 670 | 1420 | 0 | 0 | 0 | 0.015 | 0 | 0 | 0 | 24 | 0 | 51.7 | 0 | 0 | 0.5 | 2 | 0.25 | 0 | 20.5 | 0 | 0.0225 | 0 | 0.0075 | 0 | 1 | 0 | 0 | 0 | 0 | 0 | 0 | 0 | 34.6 | 0.005 | 0.19685 | Tahan Korosi Tinggi | ASM Handbook Vol 13B / NACE
UNS S35125 Stainless Steel | 540 | 1430 | 0 | 0 | 0 | 0.05 | 0 | 0 | 0 | 21.5 | 0 | 41 | 0 | 0 | 1.25 | 2.5 | 0 | 0.425 | 33 | 0 | 0.0225 | 0 | 0.0075 | 0 | 0.25 | 0 | 0 | 0 | 0 | 0 | 0 | 0 | 29.75 | 0.005 | 0.19685 | Tahan Korosi Tinggi | ASM Handbook Vol 13B / NACE
UNS S35135 (Alloy 864) Stainless Steel | 590 | 1430 | 0 | 0 | 0 | 0.04 | 0 | 0 | 0 | 22.5 | 0.375 | 36.65 | 0 | 0 | 0.5 | 4.4 | 0 | 0 | 34 | 0 | 0.0225 | 0 | 0.0075 | 0 | 0.8 | 0 | 0 | 0.7 | 0 | 0 | 0 | 0 | 37.02 | 0.005 | 0.19685 | Tahan Korosi Tinggi | ASM Handbook Vol 13B / NACE
UNS S35140 Stainless Steel | 690 | 1420 | 0 | 0 | 0 | 0.05 | 0 | 0 | 0 | 21 | 0 | 48.4 | 0 | 0 | 2 | 1.5 | 0.14 | 0.5 | 26 | 0 | 0.0225 | 0 | 0.015 | 0 | 0.375 | 0 | 0 | 0 | 0 | 0 | 0 | 0 | 28.19 | 0.005 | 0.19685 | Tahan Korosi Tinggi | ASM Handbook Vol 13B / NACE
UNS S35315 (353 MA) Stainless Steel | 740 | 1370 | 0 | 0 | 0 | 0.06 | 0 | 0.065 | 0 | 25 | 0 | 37.1 | 0 | 0 | 1 | 0 | 0.15 | 0 | 35 | 0 | 0.02 | 0 | 0.015 | 0 | 1.6 | 0 | 0 | 0 | 0 | 0 | 0 | 0 | 27.4 | 0.005 | 0.19685 | Tahan Korosi Tinggi | ASM Handbook Vol 13B / NACE
UNS S35500 (Alloy 355,Alloy 634) Stainless Steel | 1330 | 1460 | 0 | 0 | 0 | 0.125 | 0 | 0 | 0 | 15.5 | 0 | 75.45 | 0 | 0 | 0.9 | 2.85 | 0.1 | 0.3 | 4.5 | 0 | 0.02 | 0 | 0.015 | 0 | 0.25 | 0 | 0 | 0 | 0 | 0 | 0 | 0 | 26.505 | 0.005 | 0.19685 | Tahan Korosi Tinggi | ASM Handbook Vol 13B / NACE
UNS S36200 (XM-9) Stainless Steel | 1180 | 1440 | 0.05 | 0 | 0 | 0.025 | 0 | 0 | 0 | 14.25 | 0 | 77.45 | 0 | 0 | 0.25 | 0.15 | 0 | 0 | 6.75 | 0 | 0.015 | 0 | 0.015 | 0 | 0.15 | 0 | 0 | 0.75 | 0 | 0 | 0 | 0 | 14.745 | 0.125 | 4.9213 | Rentan Korosi Sumuran (Pitting) | Fontana Corrosion / NACE
UNS S38100 (XM-15) Stainless Steel | 580 | 1400 | 0 | 0 | 0 | 0.04 | 0 | 0 | 0 | 18 | 0 | 60.95 | 0 | 0 | 1 | 0 | 0 | 0 | 18 | 0 | 0.015 | 0 | 0.015 | 0 | 2 | 0 | 0 | 0 | 0 | 0 | 0 | 0 | 18 | 0.025 | 0.98425 | Tahan Korosi Sedang | ASM Handbook Vol 13B / NACE
UNS S38815 Stainless Steel | 610 | 1360 | 0.15 | 0 | 0 | 0.015 | 0 | 0 | 0 | 14 | 1.125 | 61.55 | 0 | 0 | 1 | 1.125 | 0 | 0 | 15 | 0 | 0.02 | 0 | 0.01 | 0 | 6 | 0 | 0 | 0 | 0 | 0 | 0 | 0 | 17.7125 | 0.125 | 4.9213 | Rentan Korosi Sumuran (Pitting) | Fontana Corrosion / NACE
UNS S39274 Stainless Steel | 900 | 1480 | 0 | 0 | 0 | 0.015 | 0 | 0 | 0 | 25 | 0.5 | 61.3 | 0 | 0 | 0.5 | 3 | 0.28 | 0 | 7 | 0 | 0.015 | 0 | 0.01 | 0 | 0.4 | 0 | 0 | 0 | 0 | 2 | 0 | 0 | 39.38 | 0.005 | 0.19685 | Tahan Korosi Tinggi | ASM Handbook Vol 13B / NACE
UNS S39277 Stainless Steel | 930 | 1460 | 0 | 0 | 0 | 0.0125 | 0 | 0 | 0 | 25 | 1.6 | 60.55 | 0 | 0 | 0.4 | 3.5 | 0.28 | 0 | 7.25 | 0 | 0.0125 | 0 | 0.001 | 0 | 0.4 | 0 | 0 | 0 | 0 | 1 | 0 | 0 | 41.03 | 0.001 | 0.03937 | Sangat Tinggi (Super Austenitic/Duplex) | ASM Handbook Vol 13B / NACE
UNS S41003 (3CR12) Stainless Steel | 520 | 1440 | 0 | 0 | 0 | 0.015 | 0 | 0 | 0 | 11.5 | 0 | 86.45 | 0 | 0 | 0.75 | 0 | 0.015 | 0 | 0.75 | 0 | 0.02 | 0 | 0.015 | 0 | 0.5 | 0 | 0 | 0 | 0 | 0 | 0 | 0 | 11.74 | 0.25 | 9.8425 | Rentan Korosi Tinggi | Fontana Corrosion / NACE
UNS S41041 Stainless Steel | 910 | 1450 | 0.025 | 0 | 0 | 0.155 | 0 | 0 | 0 | 12.25 | 0 | 86.15 | 0 | 0 | 0.5 | 0.1 | 0 | 0.3 | 0.25 | 0 | 0.015 | 0 | 0.015 | 0 | 0.25 | 0 | 0 | 0 | 0 | 0 | 0 | 0 | 12.58 | 0.125 | 4.9213 | Rentan Korosi Sumuran (Pitting) | Fontana Corrosion / NACE
UNS S41425 (13-5-2) Stainless Steel | 920 | 1450 | 0 | 0 | 0 | 0.025 | 0 | 0 | 0 | 13.5 | 0.15 | 77.95 | 0 | 0 | 0.75 | 1.75 | 0.09 | 0 | 5.5 | 0 | 0.01 | 0 | 0.0025 | 0 | 0.25 | 0 | 0 | 0 | 0 | 0 | 0 | 0 | 20.715 | 0.025 | 0.98425 | Tahan Korosi Sedang | ASM Handbook Vol 13B / NACE
UNS S42010 Stainless Steel | 590 | 1440 | 0 | 0 | 0 | 0.225 | 0 | 0 | 0 | 14.25 | 0 | 83.25 | 0 | 0 | 0.5 | 0.625 | 0 | 0 | 0.6 | 0 | 0.02 | 0 | 0.015 | 0 | 0.5 | 0 | 0 | 0 | 0 | 0 | 0 | 0 | 16.3125 | 0.125 | 4.9213 | Rentan Korosi Sumuran (Pitting) | Fontana Corrosion / NACE
UNS S42030 Stainless Steel | 670 | 1450 | 0 | 0 | 0 | 0.15 | 0 | 0 | 0 | 13 | 2.5 | 81.3 | 0 | 0 | 0.5 | 2 | 0 | 0 | 0 | 0 | 0.02 | 0 | 0.015 | 0 | 0.5 | 0 | 0 | 0 | 0 | 0 | 0 | 0 | 19.6 | 0.025 | 0.98425 | Tahan Korosi Sedang | ASM Handbook Vol 13B / NACE
UNS S42300 (Alloy 619) Stainless Steel | 1100 | 1470 | 0 | 0 | 0 | 0.295 | 0 | 0 | 0 | 11.5 | 0 | 83.55 | 0 | 0 | 1.2 | 2.75 | 0 | 0 | 0.25 | 0 | 0.0125 | 0 | 0.0125 | 0 | 0.25 | 0 | 0 | 0 | 0.25 | 0 | 0 | 0 | 20.575 | 0.025 | 0.98425 | Tahan Korosi Sedang | ASM Handbook Vol 13B / NACE
UNS S45000 (Alloy 450,XM-25) Stainless Steel | 980 | 1440 | 0 | 0 | 0 | 0.025 | 0 | 0 | 0 | 15 | 1.55 | 75.7 | 0 | 0 | 0.5 | 0.75 | 0 | 0 | 6 | 0 | 0.02 | 0 | 0.015 | 0 | 0.5 | 0 | 0 | 0 | 0 | 0 | 0 | 0 | 17.475 | 0.125 | 4.9213 | Rentan Korosi Sumuran (Pitting) | Fontana Corrosion / NACE
UNS S45000 (Alloy 450,XM-25) Stainless Steel | 980 | 1440 | 0 | 0 | 0 | 0.025 | 0 | 0 | 0 | 15 | 1.55 | 75.7 | 0 | 0 | 0.5 | 0.75 | 0 | 0 | 6 | 0 | 0.02 | 0 | 0.015 | 0 | 0.5 | 0 | 0 | 0 | 0 | 0 | 0 | 0 | 17.475 | 0.125 | 4.9213 | Rentan Korosi Sumuran (Pitting) | Fontana Corrosion / NACE
UNS S45500 (Alloy 455,XM-16) Stainless Steel | 1370 | 1440 | 0 | 0 | 0 | 0.025 | 0 | 0 | 0 | 11.75 | 2 | 75.35 | 0 | 0 | 0.25 | 0.25 | 0 | 0.25 | 8.5 | 0 | 0.02 | 0 | 0.015 | 0 | 0.25 | 0 | 0.25 | 1.1 | 0 | 0 | 0 | 0 | 12.575 | 0.125 | 4.9213 | Rentan Korosi Sumuran (Pitting) | Fontana Corrosion / NACE
UNS S45503 Stainless Steel | 1610 | 1440 | 0 | 0 | 0 | 0.005 | 0 | 0 | 0 | 11.75 | 2 | 75.65 | 0 | 0 | 0.25 | 0.25 | 0 | 0.3 | 8.5 | 0 | 0.005 | 0 | 0.005 | 0 | 0.1 | 0 | 0 | 1.2 | 0 | 0 | 0 | 0 | 12.575 | 0.125 | 4.9213 | Rentan Korosi Sumuran (Pitting) | Fontana Corrosion / NACE
UNS S46500 (Alloy 465) Stainless Steel | 1260 | 1450 | 0 | 0 | 0 | 0.01 | 0 | 0 | 0 | 11.75 | 0 | 74.35 | 0 | 0 | 0.125 | 1.025 | 0.005 | 0 | 11 | 0 | 0.0075 | 0 | 0.005 | 0 | 0.125 | 0 | 0 | 1.65 | 0 | 0 | 0 | 0 | 15.2125 | 0.125 | 4.9213 | Rentan Korosi Sumuran (Pitting) | Fontana Corrosion / NACE
UNS S46910 Stainless Steel | 680 | 1460 | 0.325 | 0 | 0 | 0.015 | 0 | 0 | 0 | 12 | 2.5 | 70.5 | 0 | 0 | 0.5 | 4 | 0 | 0 | 9 | 0 | 0.015 | 0 | 0.0075 | 0 | 0.35 | 0 | 0 | 0.85 | 0 | 0 | 0 | 0 | 25.2 | 0.005 | 0.19685 | Tahan Korosi Tinggi | ASM Handbook Vol 13B / NACE
UNS S64512 (XM-32) Stainless Steel | 1140 | 1460 | 0 | 0 | 0 | 0.115 | 0 | 0 | 0 | 11.75 | 0 | 82.65 | 0 | 0 | 0.7 | 1.75 | 0.03 | 0 | 2.5 | 0 | 0.0125 | 0 | 0.0125 | 0 | 0.175 | 0 | 0 | 0 | 0.325 | 0 | 0 | 0 | 18.005 | 0.025 | 0.98425 | Tahan Korosi Sedang | ASM Handbook Vol 13B / NACE
UNS S66286 (A-286,ASTM Grade 660) Stainless Steel | 620 | 1430 | 0.175 | 0 | 0.0055 | 0.04 | 0 | 0 | 0 | 14.75 | 0 | 54.3 | 0 | 0 | 1 | 1.25 | 0 | 0 | 25.5 | 0 | 0.02 | 0 | 0.015 | 0 | 0.5 | 0 | 0 | 2.15 | 0.3 | 0 | 0 | 0 | 18.875 | 0.025 | 0.98425 | Tahan Korosi Sedang | ASM Handbook Vol 13B / NACE
UNS S81921 Stainless Steel | 710 | 1430 | 0 | 0 | 0 | 0.015 | 0 | 0 | 0 | 20.5 | 0 | 71.3 | 0 | 0 | 3 | 1.5 | 0.17 | 0 | 3 | 0 | 0.02 | 0 | 0.015 | 0 | 0.5 | 0 | 0 | 0 | 0 | 0 | 0 | 0 | 28.17 | 0.005 | 0.19685 | Tahan Korosi Tinggi | ASM Handbook Vol 13B / NACE
UNS S82011 Stainless Steel | 730 | 1420 | 0 | 0 | 0 | 0.015 | 0 | 0 | 0 | 22 | 0.25 | 72.45 | 0 | 0 | 2.5 | 0.55 | 0.21 | 0 | 1.5 | 0 | 0.02 | 0 | 0.01 | 0 | 0.5 | 0 | 0 | 0 | 0 | 0 | 0 | 0 | 27.175 | 0.005 | 0.19685 | Tahan Korosi Tinggi | ASM Handbook Vol 13B / NACE
UNS S82012 Stainless Steel | 800 | 1430 | 0 | 0 | 0 | 0.025 | 0 | 0 | 0 | 19.75 | 0.5 | 74.6 | 0 | 0 | 3 | 0.35 | 0.21 | 0 | 1.15 | 0 | 0.02 | 0 | 0.0025 | 0 | 0.4 | 0 | 0 | 0 | 0 | 0 | 0 | 0 | 24.265 | 0.025 | 0.98425 | Tahan Korosi Sedang | ASM Handbook Vol 13B / NACE
UNS S82013 Stainless Steel | 710 | 1420 | 0 | 0 | 0 | 0.03 | 0 | 0 | 0 | 20.75 | 0.7 | 73.8 | 0 | 0 | 3 | 0 | 0.25 | 0 | 1 | 0 | 0.02 | 0 | 0.015 | 0 | 0.45 | 0 | 0 | 0 | 0 | 0 | 0 | 0 | 24.75 | 0.025 | 0.98425 | Tahan Korosi Sedang | ASM Handbook Vol 13B / NACE
UNS S82031 Stainless Steel | 780 | 1430 | 0 | 0 | 0 | 0.025 | 0 | 0 | 0 | 20.5 | 0.5 | 73.15 | 0 | 0 | 1.25 | 1 | 0.19 | 0 | 3 | 0 | 0.02 | 0 | 0.0025 | 0 | 0.4 | 0 | 0 | 0 | 0 | 0 | 0 | 0 | 26.84 | 0.005 | 0.19685 | Tahan Korosi Tinggi | ASM Handbook Vol 13B / NACE
UNS S82121 Stainless Steel | 730 | 1430 | 0 | 0 | 0 | 0.0175 | 0 | 0 | 0 | 22 | 0.7 | 71.05 | 0 | 0 | 1.75 | 0.8 | 0.2 | 0 | 3 | 0 | 0.02 | 0 | 0.005 | 0 | 0.5 | 0 | 0 | 0 | 0 | 0 | 0 | 0 | 27.84 | 0.005 | 0.19685 | Tahan Korosi Tinggi | ASM Handbook Vol 13B / NACE
UNS S82122 Stainless Steel | 680 | 1420 | 0 | 0 | 0 | 0.015 | 0 | 0 | 0 | 21 | 1 | 72.15 | 0 | 0 | 3 | 0.3 | 0.175 | 0 | 2 | 0 | 0.02 | 0 | 0.01 | 0 | 0.375 | 0 | 0 | 0 | 0 | 0 | 0 | 0 | 24.79 | 0.025 | 0.98425 | Tahan Korosi Sedang | ASM Handbook Vol 13B / NACE
UNS S82441 Stainless Steel | 760 | 1430 | 0 | 0 | 0 | 0.015 | 0 | 0 | 0 | 24 | 0.45 | 66.4 | 0 | 0 | 3.25 | 1.5 | 0.25 | 0 | 3.75 | 0 | 0.0175 | 0 | 0.0025 | 0 | 0.35 | 0 | 0 | 0 | 0 | 0 | 0 | 0 | 32.95 | 0.005 | 0.19685 | Tahan Korosi Tinggi | ASM Handbook Vol 13B / NACE
UNS-K93050-Low-Expansion-Alloy | 652.483 | 1430 | 0 | 0 | 0 | 0.075 | 0 | 0 | 0.25 | 0.125 | 0 | 62.65 | 0 | 0 | 0.5 | 0 | 0 | 0 | 36 | 0 | 0.01 | 0 | 0.01 | 0.225 | 0.175 | 0 | 0 | 0 | 0 | 0 | 0 | 0 | 0.125 | 0.1 | 3.937 | Sedang | NACE General Corrosion Survey
UNS-K93500-Low-Expansion-Alloy | 652.483 | 1430 | 0.05 | 0 | 0 | 0.025 | 0 | 0 | 5 | 0.125 | 0 | 62.2 | 0 | 0.05 | 0.3 | 0 | 0 | 0 | 32 | 0 | 0.0075 | 0 | 0.0075 | 0 | 0.125 | 0 | 0 | 0.05 | 0 | 0 | 0 | 0.05 | 0.125 | 0.1 | 3.937 | Sedang | NACE General Corrosion Survey
UNS-K93603-Low-Expansion-Alloy | 652.483 | 1430 | 0.05 | 0 | 0 | 0.025 | 0 | 0 | 0.25 | 0.125 | 0 | 62.9 | 0 | 0.05 | 0.3 | 0 | 0 | 0 | 36 | 0 | 0.0075 | 0 | 0.0075 | 0 | 0.2 | 0 | 0 | 0.05 | 0 | 0 | 0 | 0.05 | 0.125 | 0.1 | 3.937 | Sedang | NACE General Corrosion Survey
UNS-N08020-2.4660-Stainless-Steel | 652.483 | 1410 | 0 | 0 | 0 | 0.035 | 0 | 0 | 0 | 20 | 3.5 | 36.95 | 0 | 0 | 1 | 2.5 | 0 | 0.5 | 35 | 0 | 0.0225 | 0 | 0.0175 | 0 | 0.5 | 0 | 0 | 0 | 0 | 0 | 0 | 0 | 28.25 | 0.005 | 0.19685 | Tahan Korosi Tinggi | ASM Handbook Vol 13B / NACE
UNS-N08028-Alloy-28-Stainless-Steel | 570 | 1420 | 0 | 0 | 0 | 0.015 | 0 | 0 | 0 | 27 | 1 | 34.7 | 0 | 0 | 1.25 | 3.5 | 0 | 0 | 32 | 0 | 0.015 | 0 | 0.015 | 0 | 0.5 | 0 | 0 | 0 | 0 | 0 | 0 | 0 | 38.55 | 0.005 | 0.19685 | Tahan Korosi Tinggi | ASM Handbook Vol 13B / NACE
UNS-N08031-Alloy-31-1.4562-Stainless-Steel | 730 | 1440 | 0 | 0 | 0 | 0.0075 | 0 | 0 | 0 | 27 | 1.2 | 32.95 | 0 | 0 | 1 | 6.5 | 0.2 | 0 | 31 | 0 | 0.01 | 0 | 0.005 | 0 | 0.15 | 0 | 0 | 0 | 0 | 0 | 0 | 0 | 51.65 | 0.001 | 0.03937 | Sangat Tinggi (Super Austenitic/Duplex) | ASM Handbook Vol 13B / NACE
UNS-N08135-Iron-Nickel-Chromium-Alloy | 570 | 1440 | 0 | 0 | 0 | 0.015 | 0 | 0 | 0 | 22 | 0.35 | 36.25 | 0 | 0 | 0.5 | 4.5 | 0 | 0 | 35.5 | 0 | 0.015 | 0 | 0.015 | 0 | 0.375 | 0 | 0 | 0 | 0 | 0.5 | 0 | 0 | 36.85 | 0.005 | 0.19685 | Tahan Korosi Tinggi | ASM Handbook Vol 13B / NACE
UNS-N08320-Stainless-Steel | 580 | 1400 | 0 | 0 | 0 | 0.025 | 0 | 0 | 0 | 22 | 0 | 45.2 | 0 | 0 | 1.25 | 0 | 0 | 0 | 26 | 0 | 0.02 | 0 | 0.015 | 0 | 0.5 | 0 | 0 | 0 | 0 | 0 | 0 | 0 | 22 | 0.025 | 0.98425 | Tahan Korosi Sedang | ASM Handbook Vol 13B / NACE
UNS-N08330-Alloy-330-Stainless-Steel | 550 | 1390 | 0 | 0 | 0 | 0.04 | 0 | 0 | 0 | 18.5 | 0.5 | 43.3 | 0 | 0 | 1 | 0 | 0 | 0 | 35.5 | 0 | 0.015 | 0.0025 | 0.015 | 0 | 1.125 | 0.0125 | 0 | 0 | 0 | 0 | 0 | 0 | 18.5 | 0.025 | 0.98425 | Tahan Korosi Sedang | ASM Handbook Vol 13B / NACE
UNS-N08332-Stainless-Steel | 520 | 1390 | 0 | 0 | 0 | 0.075 | 0 | 0 | 0 | 18.5 | 0.5 | 43.25 | 0 | 0 | 1 | 0 | 0 | 0 | 35.5 | 0 | 0.015 | 0.0025 | 0.015 | 0 | 1.125 | 0.0125 | 0 | 0 | 0 | 0 | 0 | 0 | 18.5 | 0.025 | 0.98425 | Tahan Korosi Sedang | ASM Handbook Vol 13B / NACE
UNS-N08366-Stainless-Steel | 590 | 1460 | 0 | 0 | 0 | 0.0175 | 0 | 0 | 0 | 21 | 0 | 46.45 | 0 | 0 | 1 | 6.5 | 0 | 0 | 24.5 | 0 | 0.02 | 0 | 0.015 | 0 | 0.5 | 0 | 0 | 0 | 0 | 0 | 0 | 0 | 42.45 | 0.001 | 0.03937 | Sangat Tinggi (Super Austenitic/Duplex) | ASM Handbook Vol 13B / NACE
UNS-N08367-Stainless-Steel | 740 | 1460 | 0 | 0 | 0 | 0.015 | 0 | 0 | 0 | 21 | 0.375 | 45.85 | 0 | 0 | 1 | 6.5 | 0.215 | 0 | 24.5 | 0 | 0.02 | 0 | 0.015 | 0 | 0.5 | 0 | 0 | 0 | 0 | 0 | 0 | 0 | 45.89 | 0.001 | 0.03937 | Sangat Tinggi (Super Austenitic/Duplex) | ASM Handbook Vol 13B / NACE
UNS-N08535-Alloy-8535-Iron-Nickel-Chromium-Alloy | 570 | 1420 | 0 | 0 | 0 | 0.015 | 0 | 0 | 0 | 25.5 | 0.75 | 36.95 | 0 | 0 | 0.5 | 3.25 | 0 | 0 | 32.75 | 0 | 0.015 | 0 | 0.015 | 0 | 0.25 | 0 | 0 | 0 | 0 | 0 | 0 | 0 | 36.225 | 0.005 | 0.19685 | Tahan Korosi Tinggi | ASM Handbook Vol 13B / NACE
UNS-N08700-Stainless-Steel | 620 | 1450 | 0 | 0 | 0 | 0.02 | 0 | 0 | 0 | 21 | 0.25 | 47.35 | 0 | 0 | 1 | 4.65 | 0 | 0.2 | 25 | 0 | 0.02 | 0 | 0.015 | 0 | 0.5 | 0 | 0 | 0 | 0 | 0 | 0 | 0 | 36.345 | 0.005 | 0.19685 | Tahan Korosi Tinggi | ASM Handbook Vol 13B / NACE
UNS-N08800-Alloy-800-Stainless-Steel | 652.483 | 1390 | 0.375 | 0 | 0 | 0.05 | 0 | 0 | 0 | 21 | 0.375 | 45.1 | 0 | 0 | 0.75 | 0 | 0 | 0 | 32.5 | 0 | 0.0225 | 0 | 0.0075 | 0 | 0.5 | 0 | 0 | 0.375 | 0 | 0 | 0 | 0 | 21 | 0.025 | 0.98425 | Tahan Korosi Sedang | ASM Handbook Vol 13B / NACE
UNS-N08801-Alloy-801-Stainless-Steel | 860 | 1390 | 0 | 0 | 0 | 0.05 | 0 | 0 | 0 | 20.5 | 0.25 | 44.9 | 0 | 0 | 0.75 | 0 | 0 | 0 | 32 | 0 | 0 | 0 | 0.0075 | 0 | 0.5 | 0 | 0 | 1.125 | 0 | 0 | 0 | 0 | 20.5 | 0.025 | 0.98425 | Tahan Korosi Sedang | ASM Handbook Vol 13B / NACE
UNS-N08810-Alloy-800H-Stainless-Steel | 520 | 1400 | 0.375 | 0 | 0 | 0.075 | 0 | 0 | 0 | 21 | 0.375 | 45.1 | 0 | 0 | 0.75 | 0 | 0 | 0 | 32.5 | 0 | 0.0225 | 0 | 0.0075 | 0 | 0.5 | 0 | 0 | 0.375 | 0 | 0 | 0 | 0 | 21 | 0.025 | 0.98425 | Tahan Korosi Sedang | ASM Handbook Vol 13B / NACE
UNS-N08811-Alloy-800HT-Stainless-Steel | 510 | 1390 | 0.375 | 0 | 0 | 0.08 | 0 | 0 | 0 | 21 | 0.375 | 45.05 | 0 | 0 | 0.75 | 0 | 0 | 0 | 32.5 | 0 | 0.02 | 0 | 0.0075 | 0 | 0.5 | 0 | 0 | 0.375 | 0 | 0 | 0 | 0 | 21 | 0.025 | 0.98425 | Tahan Korosi Sedang | ASM Handbook Vol 13B / NACE
UNS-N08904-904L-Stainless-Steel | 540 | 1440 | 0 | 0 | 0 | 0.01 | 0 | 0 | 0 | 21 | 1.5 | 45.9 | 0 | 0 | 1 | 4.5 | 0.05 | 0 | 25.5 | 0 | 0.0225 | 0 | 0.0175 | 0 | 0.5 | 0 | 0 | 0 | 0 | 0 | 0 | 0 | 36.65 | 0.005 | 0.19685 | Tahan Korosi Tinggi | ASM Handbook Vol 13B / NACE
UNS-N08925-Stainless-Steel | 680 | 1460 | 0 | 0 | 0 | 0.01 | 0 | 0 | 0 | 20 | 1.15 | 46.4 | 0 | 0 | 0.5 | 6.5 | 0.15 | 0 | 25 | 0 | 0.0225 | 0 | 0.015 | 0 | 0.25 | 0 | 0 | 0 | 0 | 0 | 0 | 0 | 43.85 | 0.001 | 0.03937 | Sangat Tinggi (Super Austenitic/Duplex) | ASM Handbook Vol 13B / NACE
UNS-N08926-Alloy-926-Stainless-Steel | 740 | 1460 | 0 | 0 | 0 | 0.01 | 0 | 0 | 0 | 20 | 1 | 46.05 | 0 | 0 | 1 | 6.5 | 0.2 | 0 | 25 | 0 | 0.015 | 0 | 0.005 | 0 | 0.25 | 0 | 0 | 0 | 0 | 0 | 0 | 0 | 44.65 | 0.001 | 0.03937 | Sangat Tinggi (Super Austenitic/Duplex) | ASM Handbook Vol 13B / NACE
UNS-R30155-formerly-Grade-661-Iron-Cobalt-Alloy | 850 | 1470 | 0 | 0 | 0 | 0.12 | 0 | 0 | 19.75 | 21.25 | 0 | 30.25 | 0 | 0 | 1.5 | 3 | 0.1 | 1.025 | 20 | 0 | 0.02 | 0 | 0.015 | 0 | 0.5 | 0 | 1.025 | 0 | 0 | 2.5 | 0 | 0 | 32.75 | 0.005 | 0.19685 | Tahan Korosi Tinggi | ASM Handbook Vol 13B / NACE
UNS-R30556-Alloy-556-Fe-Cr-Ni-Co-Alloy | 780 | 1420 | 0.3 | 0 | 0.01 | 0.1 | 0 | 0 | 18.5 | 22 | 0 | 29.3 | 0.0525 | 0 | 1.25 | 3.25 | 0.2 | 0.15 | 20.75 | 0 | 0.02 | 0 | 0.0075 | 0 | 0.5 | 0 | 0.8 | 0 | 0 | 2.75 | 0.0505 | 0 | 35.925 | 0.005 | 0.19685 | Tahan Korosi Tinggi | ASM Handbook Vol 13B / NACE
UNS-S13800-PH-13-8-Mo-XM-13-Stainless-Steel | 652.483 | 1450 | 1.15 | 0 | 0 | 0.025 | 0 | 0 | 0 | 12.75 | 0 | 75.45 | 0 | 0 | 0.1 | 2.5 | 0.005 | 0 | 8 | 0 | 0.005 | 0 | 0.004 | 0 | 0.05 | 0 | 0 | 0 | 0 | 0 | 0 | 0 | 21.08 | 0.025 | 0.98425 | Tahan Korosi Sedang | ASM Handbook Vol 13B / NACE
UNS-S15500-15-5-PH-1.4545-XM-12-Stainless-Steel | 652.483 | 1430 | 0 | 0 | 0 | 0.035 | 0 | 0 | 0 | 14.75 | 3.5 | 75.9 | 0 | 0 | 0.5 | 0 | 0 | 0.3 | 4.5 | 0 | 0.02 | 0 | 0.015 | 0 | 0.5 | 0 | 0 | 0 | 0 | 0 | 0 | 0 | 14.75 | 0.125 | 4.9213 | Rentan Korosi Sumuran (Pitting) | Fontana Corrosion / NACE
UNS-S15700-PH-15-7-Mo-Alloy-632-Stainless-Steel | 652.483 | 1440 | 1.125 | 0 | 0 | 0.045 | 0 | 0 | 0 | 15 | 0 | 73.2 | 0 | 0 | 0.5 | 2.5 | 0 | 0 | 7.1 | 0 | 0.02 | 0 | 0.015 | 0 | 0.5 | 0 | 0 | 0 | 0 | 0 | 0 | 0 | 23.25 | 0.025 | 0.98425 | Tahan Korosi Sedang | ASM Handbook Vol 13B / NACE
UNS-S17400-17-4-PH-Alloy-630-Stainless-Steel | 652.483 | 1440 | 0 | 0 | 0 | 0.035 | 0 | 0 | 0 | 16 | 4 | 74.65 | 0 | 0 | 0.5 | 0 | 0 | 0.3 | 4 | 0 | 0.02 | 0 | 0.015 | 0 | 0.5 | 0 | 0 | 0 | 0 | 0 | 0 | 0 | 16 | 0.125 | 4.9213 | Rentan Korosi Sumuran (Pitting) | Fontana Corrosion / NACE
UNS-S17600-Alloy-635-Stainless-Steel | 652.483 | 1430 | 0.2 | 0 | 0 | 0.04 | 0 | 0 | 0 | 16.75 | 0 | 74.45 | 0 | 0 | 0.5 | 0 | 0 | 0 | 6.75 | 0 | 0.02 | 0 | 0.015 | 0 | 0.5 | 0 | 0 | 0.8 | 0 | 0 | 0 | 0 | 16.75 | 0.125 | 4.9213 | Rentan Korosi Sumuran (Pitting) | Fontana Corrosion / NACE
UNS-S17700-17-7-PH-Alloy-631-Stainless-Steel | 652.483 | 1440 | 1.125 | 0 | 0 | 0.045 | 0 | 0 | 0 | 17 | 0 | 73.65 | 0 | 0 | 0.5 | 0 | 0 | 0 | 7.15 | 0 | 0.02 | 0 | 0.015 | 0 | 0.5 | 0 | 0 | 0 | 0 | 0 | 0 | 0 | 17 | 0.125 | 4.9213 | Rentan Korosi Sumuran (Pitting) | Fontana Corrosion / NACE
UNS-S20161-Stainless-Steel | 980 | 1380 | 0 | 0 | 0 | 0.075 | 0 | 0 | 0 | 16.5 | 0 | 69.75 | 0 | 0 | 5 | 0 | 0.14 | 0 | 5 | 0 | 0.02 | 0 | 0.02 | 0 | 3.5 | 0 | 0 | 0 | 0 | 0 | 0 | 0 | 18.74 | 0.025 | 0.98425 | Tahan Korosi Sedang | ASM Handbook Vol 13B / NACE
UNS-S20431-Stainless-Steel | 710 | 1400 | 0 | 0 | 0 | 0.06 | 0 | 0 | 0 | 17.5 | 2.5 | 70.25 | 0 | 0 | 6 | 0 | 0.175 | 0 | 3 | 0 | 0.0225 | 0 | 0.015 | 0 | 0.5 | 0 | 0 | 0 | 0 | 0 | 0 | 0 | 20.3 | 0.025 | 0.98425 | Tahan Korosi Sedang | ASM Handbook Vol 13B / NACE
UNS-S20432-Stainless-Steel | 580 | 1410 | 0 | 0 | 0 | 0.04 | 0 | 0 | 0 | 17.5 | 2.5 | 70.35 | 0 | 0 | 4 | 0 | 0.125 | 0 | 5 | 0 | 0.0225 | 0 | 0.015 | 0 | 0.5 | 0 | 0 | 0 | 0 | 0 | 0 | 0 | 19.5 | 0.025 | 0.98425 | Tahan Korosi Sedang | ASM Handbook Vol 13B / NACE
UNS-S20433-Stainless-Steel | 630 | 1400 | 0 | 0 | 0 | 0.04 | 0 | 0 | 0 | 17.5 | 2.5 | 68.25 | 0 | 0 | 6.5 | 0 | 0.175 | 0 | 4.5 | 0 | 0.0225 | 0 | 0.015 | 0 | 0.5 | 0 | 0 | 0 | 0 | 0 | 0 | 0 | 20.3 | 0.025 | 0.98425 | Tahan Korosi Sedang | ASM Handbook Vol 13B / NACE
UNS-S20910-22-13-5-1.3964-XM-19-Stainless-Steel | 652.483 | 1420 | 0 | 0 | 0 | 0.03 | 0 | 0 | 0 | 22 | 0 | 57.1 | 0 | 0 | 5 | 2.25 | 0.3 | 0.2 | 12.5 | 0 | 0.02 | 0 | 0.015 | 0 | 0.375 | 0 | 0 | 0 | 0.2 | 0 | 0 | 0 | 34.225 | 0.005 | 0.19685 | Tahan Korosi Tinggi | ASM Handbook Vol 13B / NACE
UNS-S21460-XM-14-Stainless-Steel | 830 | 1380 | 0 | 0 | 0 | 0.06 | 0 | 0 | 0 | 18 | 0 | 60.5 | 0 | 0 | 15 | 0 | 0.425 | 0 | 5.5 | 0 | 0.03 | 0 | 0.015 | 0 | 0.5 | 0 | 0 | 0 | 0 | 0 | 0 | 0 | 24.8 | 0.025 | 0.98425 | Tahan Korosi Sedang | ASM Handbook Vol 13B / NACE
UNS-S21600-XM-17-Stainless-Steel | 710 | 1420 | 0 | 0 | 0 | 0.04 | 0 | 0 | 0 | 19.75 | 0 | 62.7 | 0 | 0 | 8.25 | 2.5 | 0.375 | 0 | 6 | 0 | 0.0225 | 0 | 0.015 | 0 | 0.375 | 0 | 0 | 0 | 0 | 0 | 0 | 0 | 34 | 0.005 | 0.19685 | Tahan Korosi Tinggi | ASM Handbook Vol 13B / NACE
UNS-S21603-XM-18-Stainless-Steel | 690 | 1420 | 0 | 0 | 0 | 0.015 | 0 | 0 | 0 | 19.75 | 0 | 62.7 | 0 | 0 | 8.25 | 2.5 | 0.375 | 0 | 6 | 0 | 0.0225 | 0 | 0.015 | 0 | 0.375 | 0 | 0 | 0 | 0 | 0 | 0 | 0 | 34 | 0.005 | 0.19685 | Tahan Korosi Tinggi | ASM Handbook Vol 13B / NACE
UNS-S21640-Stainless-Steel | 740 | 1430 | 0 | 0 | 0 | 0.04 | 0 | 0 | 0 | 18.5 | 0 | 68.65 | 0 | 0 | 5 | 1.25 | 0.19 | 0.55 | 5.25 | 0 | 0.03 | 0 | 0.015 | 0 | 0.5 | 0 | 0 | 0 | 0 | 0 | 0 | 0 | 25.665 | 0.005 | 0.19685 | Tahan Korosi Tinggi | ASM Handbook Vol 13B / NACE
UNS-S21800-Alloy-218-Stainless-Steel | 740 | 1360 | 0 | 0 | 0 | 0.05 | 0 | 0 | 0 | 17 | 0 | 62.25 | 0 | 0 | 8 | 0 | 0.13 | 0 | 8.5 | 0 | 0.03 | 0 | 0.015 | 0 | 4 | 0 | 0 | 0 | 0 | 0 | 0 | 0 | 19.08 | 0.025 | 0.98425 | Tahan Korosi Sedang | ASM Handbook Vol 13B / NACE
UNS-S21900-XM-10-Stainless-Steel | 710 | 1400 | 0 | 0 | 0 | 0.04 | 0 | 0 | 0 | 20.25 | 0 | 63.4 | 0 | 0 | 9 | 0 | 0.275 | 0 | 6.5 | 0 | 0.0225 | 0 | 0.015 | 0 | 0.5 | 0 | 0 | 0 | 0 | 0 | 0 | 0 | 24.65 | 0.025 | 0.98425 | Tahan Korosi Sedang | ASM Handbook Vol 13B / NACE
UNS-S21904-XM-11-Stainless-Steel | 652.483 | 1400 | 0 | 0 | 0 | 0.02 | 0 | 0 | 0 | 20.25 | 0 | 63.45 | 0 | 0 | 9 | 0 | 0.275 | 0 | 6.5 | 0 | 0.0225 | 0 | 0.015 | 0 | 0.5 | 0 | 0 | 0 | 0 | 0 | 0 | 0 | 24.65 | 0.025 | 0.98425 | Tahan Korosi Sedang | ASM Handbook Vol 13B / NACE
UNS-S24000-XM-29-Stainless-Steel | 770 | 1390 | 0 | 0 | 0 | 0.04 | 0 | 0 | 0 | 18 | 0 | 65.25 | 0 | 0 | 13 | 0 | 0.3 | 0 | 3 | 0 | 0.03 | 0 | 0.015 | 0 | 0.375 | 0 | 0 | 0 | 0 | 0 | 0 | 0 | 22.8 | 0.025 | 0.98425 | Tahan Korosi Sedang | ASM Handbook Vol 13B / NACE
UNS-S28200-Stainless-Steel | 870 | 1380 | 0 | 0 | 0 | 0.075 | 0 | 0 | 0 | 18 | 1.025 | 60.9 | 0 | 0 | 18 | 1.025 | 0.5 | 0 | 0 | 0 | 0.0225 | 0 | 0.015 | 0 | 0.5 | 0 | 0 | 0 | 0 | 0 | 0 | 0 | 29.3825 | 0.005 | 0.19685 | Tahan Korosi Tinggi | ASM Handbook Vol 13B / NACE
UNS-S30415-153-MA-Stainless-Steel | 670 | 1410 | 0 | 0 | 0 | 0.05 | 0 | 0.055 | 0 | 18.5 | 0 | 69.8 | 0 | 0 | 0.4 | 0 | 0.15 | 0 | 9.5 | 0 | 0.0225 | 0 | 0.015 | 0 | 1.5 | 0 | 0 | 0 | 0 | 0 | 0 | 0 | 20.9 | 0.025 | 0.98425 | Tahan Korosi Sedang | ASM Handbook Vol 13B / NACE
UNS-S30435-Stainless-Steel | 510 | 1420 | 0 | 0 | 0 | 0.04 | 0 | 0 | 0 | 17 | 2.25 | 71.2 | 0 | 0 | 1 | 0 | 0 | 0 | 8 | 0 | 0.0225 | 0 | 0.015 | 0 | 0.5 | 0 | 0 | 0 | 0 | 0 | 0 | 0 | 17 | 0.125 | 4.9213 | Rentan Korosi Sumuran (Pitting) | Fontana Corrosion / NACE
UNS-S30441-Stainless-Steel | 580 | 1420 | 0 | 0 | 0 | 0.04 | 0 | 0 | 0 | 18.5 | 2 | 66.85 | 0 | 0 | 1 | 0 | 0.05 | 0.3 | 9.25 | 0 | 0.0225 | 0 | 0.015 | 0 | 1.5 | 0 | 0 | 0 | 0 | 0.5 | 0 | 0 | 19.3 | 0.025 | 0.98425 | Tahan Korosi Sedang | ASM Handbook Vol 13B / NACE
UNS-S30452-XM-21-Stainless-Steel | 660 | 1420 | 0 | 0 | 0 | 0.04 | 0 | 0 | 0 | 19 | 0 | 70.05 | 0 | 0 | 1 | 0 | 0.23 | 0 | 9.25 | 0 | 0.0225 | 0 | 0.015 | 0 | 0.375 | 0 | 0 | 0 | 0 | 0 | 0 | 0 | 22.68 | 0.025 | 0.98425 | Tahan Korosi Sedang | ASM Handbook Vol 13B / NACE
UNS-S30530-Stainless-Steel | 590 | 1410 | 0 | 0 | 0 | 0.04 | 0 | 0 | 0 | 18.75 | 2.125 | 65.45 | 0 | 0 | 1 | 1.125 | 0 | 0 | 10 | 0 | 0.0225 | 0 | 0.015 | 0 | 1.5 | 0 | 0 | 0 | 0 | 0 | 0 | 0 | 22.4625 | 0.025 | 0.98425 | Tahan Korosi Sedang | ASM Handbook Vol 13B / NACE
UNS-S30600-310L-NAG-Stainless-Steel | 610 | 1380 | 0 | 0 | 0 | 0.009 | 0 | 0 | 0 | 17.75 | 0.25 | 62.1 | 0 | 0 | 1 | 0.1 | 0 | 0 | 14.75 | 0 | 0.01 | 0 | 0.01 | 0 | 4 | 0 | 0 | 0 | 0 | 0 | 0 | 0 | 18.08 | 0.025 | 0.98425 | Tahan Korosi Sedang | ASM Handbook Vol 13B / NACE
UNS-S30601-Alloy-611-Stainless-Steel | 660 | 1360 | 0 | 0 | 0 | 0.0075 | 0 | 0 | 0 | 17.5 | 0.175 | 58.7 | 0 | 0 | 0.65 | 0.1 | 0.025 | 0 | 17.5 | 0 | 0.015 | 0 | 0.0065 | 0 | 5.3 | 0 | 0 | 0 | 0 | 0 | 0 | 0 | 18.23 | 0.025 | 0.98425 | Tahan Korosi Sedang | ASM Handbook Vol 13B / NACE
UNS-S30615-Stainless-Steel | 690 | 1370 | 1.15 | 0 | 0 | 0.2 | 0 | 0 | 0 | 18.25 | 0 | 61 | 0 | 0 | 1 | 0 | 0 | 0 | 14.75 | 0 | 0.015 | 0 | 0.015 | 0 | 3.6 | 0 | 0 | 0 | 0 | 0 | 0 | 0 | 18.25 | 0.025 | 0.98425 | Tahan Korosi Sedang | ASM Handbook Vol 13B / NACE
UNS-S30815-253-MA-Stainless-Steel | 680 | 1400 | 0 | 0 | 0 | 0.075 | 0 | 0.055 | 0 | 21 | 0 | 65.6 | 0 | 0 | 0.4 | 0 | 0.17 | 0 | 11 | 0 | 0.02 | 0 | 0.015 | 0 | 1.7 | 0 | 0 | 0 | 0 | 0 | 0 | 0 | 23.72 | 0.025 | 0.98425 | Tahan Korosi Sedang | ASM Handbook Vol 13B / NACE
UNS-S31060-Stainless-Steel | 680 | 1420 | 0 | 0 | 0.0055 | 0.075 | 0 | 0.035 | 0 | 23 | 0 | 64.6 | 0.035 | 0 | 0.5 | 0 | 0.215 | 0 | 11.25 | 0 | 0.02 | 0 | 0.015 | 0 | 0.25 | 0 | 0 | 0 | 0 | 0 | 0 | 0 | 26.44 | 0.005 | 0.19685 | Tahan Korosi Tinggi | ASM Handbook Vol 13B / NACE
UNS-S31100-XM-26-Stainless-Steel | 1000 | 1420 | 0 | 0 | 0 | 0.03 | 0 | 0 | 0 | 26 | 0 | 66.3 | 0 | 0 | 0.5 | 0 | 0 | 0 | 6.5 | 0 | 0.0225 | 0 | 0.015 | 0 | 0.5 | 0 | 0 | 0.125 | 0 | 0 | 0 | 0 | 26 | 0.005 | 0.19685 | Tahan Korosi Tinggi | ASM Handbook Vol 13B / NACE
UNS-S31254-Alloy-254-Stainless-Steel | 720 | 1460 | 0 | 0 | 0 | 0.01 | 0 | 0 | 0 | 20 | 0.75 | 53.85 | 0 | 0 | 0.5 | 6.25 | 0.2 | 0 | 18 | 0 | 0.015 | 0 | 0.005 | 0 | 0.4 | 0 | 0 | 0 | 0 | 0 | 0 | 0 | 43.825 | 0.001 | 0.03937 | Sangat Tinggi (Super Austenitic/Duplex) | ASM Handbook Vol 13B / NACE
UNS-S31260-Stainless-Steel | 790 | 1450 | 0 | 0 | 0 | 0.015 | 0 | 0 | 0 | 25 | 0.5 | 63.6 | 0 | 0 | 0.5 | 3 | 0.2 | 0 | 6.5 | 0 | 0.015 | 0 | 0.015 | 0 | 0.375 | 0 | 0 | 0 | 0 | 0.3 | 0 | 0 | 38.1 | 0.005 | 0.19685 | Tahan Korosi Tinggi | ASM Handbook Vol 13B / NACE
UNS-S31266-Stainless-Steel | 860 | 1470 | 0 | 0 | 0 | 0.015 | 0 | 0 | 0 | 24 | 1.75 | 40.05 | 0 | 0 | 3 | 5.7 | 0.475 | 0 | 22.5 | 0 | 0.0175 | 0 | 0.01 | 0 | 0.5 | 0 | 0 | 0 | 0 | 2 | 0 | 0 | 50.41 | 0.001 | 0.03937 | Sangat Tinggi (Super Austenitic/Duplex) | ASM Handbook Vol 13B / NACE
UNS-S31277-27-7Mo-Stainless-Steel | 860 | 1460 | 0 | 0 | 0 | 0.01 | 0 | 0 | 0 | 21.75 | 1 | 40.85 | 0 | 0 | 1.5 | 7.25 | 0.35 | 0 | 27 | 0 | 0.015 | 0 | 0.005 | 0 | 0.25 | 0 | 0 | 0 | 0 | 0 | 0 | 0 | 51.275 | 0.001 | 0.03937 | Sangat Tinggi (Super Austenitic/Duplex) | ASM Handbook Vol 13B / NACE
UNS-S31655-Stainless-Steel | 710 | 1430 | 0 | 0 | 0 | 0.015 | 0 | 0 | 0 | 20.5 | 0.5 | 67.55 | 0 | 0 | 1 | 1 | 0.195 | 0 | 8.75 | 0 | 0.0225 | 0 | 0.0075 | 0 | 0.5 | 0 | 0 | 0 | 0 | 0 | 0 | 0 | 26.92 | 0.005 | 0.19685 | Tahan Korosi Tinggi | ASM Handbook Vol 13B / NACE
UNS-S31727-Stainless-Steel | 630 | 1440 | 0 | 0 | 0 | 0.015 | 0 | 0 | 0 | 18.25 | 3.4 | 57.5 | 0 | 0 | 0.5 | 4.15 | 0.18 | 0 | 15.5 | 0 | 0.015 | 0 | 0.015 | 0 | 0.5 | 0 | 0 | 0 | 0 | 0 | 0 | 0 | 34.825 | 0.005 | 0.19685 | Tahan Korosi Tinggi | ASM Handbook Vol 13B / NACE
UNS-S31730-Stainless-Steel | 540 | 1430 | 0 | 0 | 0 | 0.015 | 0 | 0 | 0 | 18 | 4.5 | 56.7 | 0 | 0 | 1 | 3.5 | 0.0225 | 0 | 15.75 | 0 | 0.02 | 0 | 0.005 | 0 | 0.5 | 0 | 0 | 0 | 0 | 0 | 0 | 0 | 29.91 | 0.005 | 0.19685 | Tahan Korosi Tinggi | ASM Handbook Vol 13B / NACE
UNS-S31803-Stainless-Steel | 710 | 1450 | 0 | 0 | 0 | 0.015 | 0 | 0 | 0 | 22 | 0 | 67.8 | 0 | 0 | 1 | 3 | 0.14 | 0 | 5.5 | 0 | 0.015 | 0 | 0.01 | 0 | 0.5 | 0 | 0 | 0 | 0 | 0 | 0 | 0 | 34.14 | 0.005 | 0.19685 | Tahan Korosi Tinggi | ASM Handbook Vol 13B / NACE
UNS-S32001-Stainless-Steel | 690 | 1420 | 0 | 0 | 0 | 0.015 | 0 | 0 | 0 | 20.5 | 0.5 | 71.05 | 0 | 0 | 5 | 0.3 | 0.11 | 0 | 2 | 0 | 0.02 | 0 | 0.015 | 0 | 0.5 | 0 | 0 | 0 | 0 | 0 | 0 | 0 | 23.25 | 0.025 | 0.98425 | Tahan Korosi Sedang | ASM Handbook Vol 13B / NACE
UNS-S32003-Stainless-Steel | 730 | 1440 | 0 | 0 | 0 | 0.015 | 0 | 0 | 0 | 21 | 0 | 72.05 | 0 | 0 | 1 | 1.75 | 0.17 | 0 | 3.5 | 0 | 0.015 | 0 | 0.01 | 0 | 0.5 | 0 | 0 | 0 | 0 | 0 | 0 | 0 | 29.495 | 0.005 | 0.19685 | Tahan Korosi Tinggi | ASM Handbook Vol 13B / NACE
UNS-S32050-Stainless-Steel | 770 | 1460 | 0 | 0 | 0 | 0.015 | 0 | 0 | 0 | 23 | 0.2 | 47.45 | 0 | 0 | 0.75 | 6.3 | 0.265 | 0 | 21.5 | 0 | 0.0175 | 0 | 0.01 | 0 | 0.5 | 0 | 0 | 0 | 0 | 0 | 0 | 0 | 48.03 | 0.001 | 0.03937 | Sangat Tinggi (Super Austenitic/Duplex) | ASM Handbook Vol 13B / NACE
UNS-S32053-Stainless-Steel | 730 | 1450 | 0 | 0 | 0 | 0.015 | 0 | 0 | 0 | 23 | 0 | 45.25 | 0 | 0 | 0.5 | 5.5 | 0.195 | 0 | 25 | 0 | 0.015 | 0 | 0.005 | 0 | 0.5 | 0 | 0 | 0 | 0 | 0 | 0 | 0 | 44.27 | 0.001 | 0.03937 | Sangat Tinggi (Super Austenitic/Duplex) | ASM Handbook Vol 13B / NACE
UNS-S32101-Stainless-Steel | 740 | 1420 | 0 | 0 | 0 | 0.02 | 0 | 0 | 0 | 21.5 | 0.45 | 70.3 | 0 | 0 | 5 | 0.45 | 0.225 | 0 | 1.55 | 0 | 0.02 | 0 | 0.015 | 0 | 0.5 | 0 | 0 | 0 | 0 | 0 | 0 | 0 | 26.585 | 0.005 | 0.19685 | Tahan Korosi Tinggi | ASM Handbook Vol 13B / NACE
UNS-S32202-Stainless-Steel | 730 | 1430 | 0 | 0 | 0 | 0.015 | 0 | 0 | 0 | 22.75 | 0 | 73.35 | 0 | 0 | 1 | 0.225 | 0.22 | 0 | 1.9 | 0 | 0.02 | 0 | 0.005 | 0 | 0.5 | 0 | 0 | 0 | 0 | 0 | 0 | 0 | 27.0125 | 0.005 | 0.19685 | Tahan Korosi Tinggi | ASM Handbook Vol 13B / NACE
UNS-S32205-Stainless-Steel | 740 | 1450 | 0 | 0 | 0 | 0.015 | 0 | 0 | 0 | 22.5 | 0 | 67.05 | 0 | 0 | 1 | 3.25 | 0.17 | 0 | 5.5 | 0 | 0.015 | 0 | 0.01 | 0 | 0.5 | 0 | 0 | 0 | 0 | 0 | 0 | 0 | 35.945 | 0.005 | 0.19685 | Tahan Korosi Tinggi | ASM Handbook Vol 13B / NACE
UNS-S32304-Alloy-2304-Stainless-Steel | 670 | 1420 | 0 | 0 | 0 | 0.015 | 0 | 0 | 0 | 23 | 0.325 | 70.2 | 0 | 0 | 1.25 | 0.325 | 0.125 | 0 | 4.25 | 0 | 0.02 | 0 | 0.015 | 0 | 0.5 | 0 | 0 | 0 | 0 | 0 | 0 | 0 | 26.0725 | 0.005 | 0.19685 | Tahan Korosi Tinggi | ASM Handbook Vol 13B / NACE
UNS-S32506-Stainless-Steel | 710 | 1450 | 0 | 0 | 0 | 0.015 | 0 | 0 | 0 | 25 | 0 | 64.1 | 0 | 0 | 0.5 | 3.25 | 0.14 | 0 | 6.35 | 0 | 0.02 | 0 | 0.0075 | 0 | 0.45 | 0 | 0 | 0 | 0 | 0.175 | 0 | 0 | 37.965 | 0.005 | 0.19685 | Tahan Korosi Tinggi | ASM Handbook Vol 13B / NACE
UNS-S32520-Stainless-Steel | 860 | 1440 | 0 | 0 | 0 | 0.015 | 0 | 0 | 0 | 25 | 1.25 | 62.05 | 0 | 0 | 0.75 | 3.5 | 0.275 | 0 | 6.75 | 0 | 0.0175 | 0 | 0.01 | 0 | 0.4 | 0 | 0 | 0 | 0 | 0 | 0 | 0 | 40.95 | 0.001 | 0.03937 | Sangat Tinggi (Super Austenitic/Duplex) | ASM Handbook Vol 13B / NACE
UNS-S32550-Alloy-255-Stainless-Steel | 860 | 1440 | 0 | 0 | 0 | 0.02 | 0 | 0 | 0 | 25.5 | 2 | 62.1 | 0 | 0 | 0.75 | 3.4 | 0.175 | 0 | 5.5 | 0 | 0.02 | 0 | 0.015 | 0 | 0.5 | 0 | 0 | 0 | 0 | 0 | 0 | 0 | 39.52 | 0.005 | 0.19685 | Tahan Korosi Tinggi | ASM Handbook Vol 13B / NACE
UNS-S32615-Stainless-Steel | 620 | 1350 | 0 | 0 | 0 | 0.035 | 0 | 0 | 0 | 18 | 2 | 52.15 | 0 | 0 | 1 | 0.9 | 0 | 0 | 20.5 | 0 | 0.0225 | 0 | 0.015 | 0 | 5.4 | 0 | 0 | 0 | 0 | 0 | 0 | 0 | 20.97 | 0.025 | 0.98425 | Tahan Korosi Sedang | ASM Handbook Vol 13B / NACE
UNS-S32654-Alloy-654-Stainless-Steel | 850 | 1450 | 0 | 0 | 0 | 0.01 | 0 | 0 | 0 | 24.5 | 0.45 | 41.8 | 0 | 0 | 3 | 7.5 | 0.5 | 0 | 22 | 0 | 0.015 | 0 | 0.0025 | 0 | 0.25 | 0 | 0 | 0 | 0 | 0 | 0 | 0 | 57.25 | 0.001 | 0.03937 | Sangat Tinggi (Super Austenitic/Duplex) | ASM Handbook Vol 13B / NACE
UNS-S32750-Alloy-2507-Stainless-Steel | 860 | 1450 | 0 | 0 | 0 | 0.015 | 0 | 0 | 0 | 25 | 0.25 | 62.45 | 0 | 0 | 0.6 | 4 | 0.28 | 0 | 7 | 0 | 0.0175 | 0 | 0.01 | 0 | 0.4 | 0 | 0 | 0 | 0 | 0 | 0 | 0 | 42.68 | 0.001 | 0.03937 | Sangat Tinggi (Super Austenitic/Duplex) | ASM Handbook Vol 13B / NACE
UNS-S32760-F55-Stainless-Steel | 850 | 1460 | 0 | 0 | 0 | 0.015 | 0 | 0 | 0 | 25 | 0.75 | 61.7 | 0 | 0 | 0.5 | 3.5 | 0.25 | 0 | 7 | 0 | 0.015 | 0 | 0.005 | 0 | 0.5 | 0 | 0 | 0 | 0 | 0.75 | 0 | 0 | 40.55 | 0.001 | 0.03937 | Sangat Tinggi (Super Austenitic/Duplex) | ASM Handbook Vol 13B / NACE
UNS-S32803-Stainless-Steel | 680 | 1450 | 0 | 0 | 0 | 0.0075 | 0 | 0 | 0 | 28.5 | 0 | 65 | 0 | 0 | 0.25 | 2.15 | 0.01 | 0.325 | 3.5 | 0 | 0.01 | 0 | 0.00175 | 0 | 0.275 | 0 | 0 | 0 | 0 | 0 | 0 | 0 | 35.755 | 0.005 | 0.19685 | Tahan Korosi Tinggi | ASM Handbook Vol 13B / NACE
UNS-S32808-Stainless-Steel | 780 | 1470 | 0 | 0 | 0 | 0.015 | 0 | 0 | 0 | 27.45 | 0 | 60.45 | 0 | 0 | 0.55 | 1 | 0.35 | 0 | 7.6 | 0 | 0.015 | 0 | 0.005 | 0 | 0.25 | 0 | 0 | 0 | 0 | 2.3 | 0 | 0 | 36.35 | 0.005 | 0.19685 | Tahan Korosi Tinggi | ASM Handbook Vol 13B / NACE
UNS-S32906-Stainless-Steel | 850 | 1430 | 0 | 0 | 0 | 0.015 | 0 | 0 | 0 | 29 | 0.4 | 60.1 | 0 | 0 | 1.15 | 2.05 | 0.35 | 0 | 6.65 | 0 | 0.015 | 0 | 0.015 | 0 | 0.25 | 0 | 0 | 0 | 0 | 0 | 0 | 0 | 41.365 | 0.001 | 0.03937 | Sangat Tinggi (Super Austenitic/Duplex) | ASM Handbook Vol 13B / NACE
UNS-S32950-Stainless-Steel | 780 | 1430 | 0 | 0 | 0 | 0.015 | 0 | 0 | 0 | 27.5 | 0 | 64.85 | 0 | 0 | 1 | 1.75 | 0.25 | 0 | 4.35 | 0 | 0.0175 | 0 | 0.005 | 0 | 0.3 | 0 | 0 | 0 | 0 | 0 | 0 | 0 | 37.275 | 0.005 | 0.19685 | Tahan Korosi Tinggi | ASM Handbook Vol 13B / NACE
UNS-S33228-Stainless-Steel | 570 | 1410 | 0.0125 | 0 | 0 | 0.06 | 0 | 0.075 | 0 | 27 | 0 | 39.4 | 0 | 0 | 0.5 | 0 | 0 | 0.8 | 32 | 0 | 0.01 | 0 | 0.0075 | 0 | 0.15 | 0 | 0 | 0 | 0 | 0 | 0 | 0 | 27 | 0.005 | 0.19685 | Tahan Korosi Tinggi | ASM Handbook Vol 13B / NACE
UNS-S33425-Stainless-Steel | 580 | 1430 | 0.375 | 0 | 0 | 0.04 | 0 | 0 | 0 | 22 | 0 | 51.95 | 0 | 0 | 0.75 | 2.5 | 0 | 0 | 21.5 | 0 | 0.0225 | 0 | 0.01 | 0 | 0.5 | 0 | 0 | 0.375 | 0 | 0 | 0 | 0 | 30.25 | 0.005 | 0.19685 | Tahan Korosi Tinggi | ASM Handbook Vol 13B / NACE
UNS-S33550-Stainless-Steel | 680 | 1400 | 0 | 0 | 0 | 0.07 | 0 | 0.0475 | 0 | 26.5 | 0 | 53.5 | 0.0475 | 0 | 0.75 | 0 | 0.215 | 0.1 | 18.25 | 0 | 0.02 | 0 | 0.015 | 0 | 0.5 | 0 | 0 | 0 | 0 | 0 | 0 | 0 | 29.94 | 0.005 | 0.19685 | Tahan Korosi Tinggi | ASM Handbook Vol 13B / NACE
UNS-S34565-Alloy-24-F49-Stainless-Steel | 900 | 1420 | 0 | 0 | 0 | 0.015 | 0 | 0 | 0 | 24 | 0 | 47.4 | 0 | 0 | 6 | 4.5 | 0.5 | 0.05 | 17 | 0 | 0.015 | 0 | 0.005 | 0 | 0.5 | 0 | 0 | 0 | 0 | 0 | 0 | 0 | 46.85 | 0.001 | 0.03937 | Sangat Tinggi (Super Austenitic/Duplex) | ASM Handbook Vol 13B / NACE
UNS-S35000-Alloy-350-Alloy-633-Stainless-Steel | 652.483 | 1460 | 0 | 0 | 0 | 0.09 | 0 | 0 | 0 | 16.5 | 0 | 74.8 | 0 | 0 | 0.9 | 2.85 | 0.1 | 0 | 4.5 | 0 | 0.02 | 0 | 0.015 | 0 | 0.25 | 0 | 0 | 0 | 0 | 0 | 0 | 0 | 27.505 | 0.005 | 0.19685 | Tahan Korosi Tinggi | ASM Handbook Vol 13B / NACE
UNS-S35045-Alloy-803-Stainless-Steel | 540 | 1390 | 0.375 | 0 | 0 | 0.08 | 0 | 0 | 0 | 27 | 0.375 | 36 | 0 | 0 | 0.75 | 0 | 0 | 0 | 34.5 | 0 | 0.0225 | 0 | 0.0075 | 0 | 0.5 | 0 | 0 | 0.375 | 0 | 0 | 0 | 0 | 27 | 0.005 | 0.19685 | Tahan Korosi Tinggi | ASM Handbook Vol 13B / NACE
UNS-S35115-Stainless-Steel | 670 | 1420 | 0 | 0 | 0 | 0.015 | 0 | 0 | 0 | 24 | 0 | 51.7 | 0 | 0 | 0.5 | 2 | 0.25 | 0 | 20.5 | 0 | 0.0225 | 0 | 0.0075 | 0 | 1 | 0 | 0 | 0 | 0 | 0 | 0 | 0 | 34.6 | 0.005 | 0.19685 | Tahan Korosi Tinggi | ASM Handbook Vol 13B / NACE
UNS-S35125-Stainless-Steel | 540 | 1430 | 0 | 0 | 0 | 0.05 | 0 | 0 | 0 | 21.5 | 0 | 41 | 0 | 0 | 1.25 | 2.5 | 0 | 0.425 | 33 | 0 | 0.0225 | 0 | 0.0075 | 0 | 0.25 | 0 | 0 | 0 | 0 | 0 | 0 | 0 | 29.75 | 0.005 | 0.19685 | Tahan Korosi Tinggi | ASM Handbook Vol 13B / NACE
UNS-S35135-Alloy-864-Stainless-Steel | 590 | 1430 | 0 | 0 | 0 | 0.04 | 0 | 0 | 0 | 22.5 | 0.375 | 36.65 | 0 | 0 | 0.5 | 4.4 | 0 | 0 | 34 | 0 | 0.0225 | 0 | 0.0075 | 0 | 0.8 | 0 | 0 | 0.7 | 0 | 0 | 0 | 0 | 37.02 | 0.005 | 0.19685 | Tahan Korosi Tinggi | ASM Handbook Vol 13B / NACE
UNS-S35140-Stainless-Steel | 690 | 1420 | 0 | 0 | 0 | 0.05 | 0 | 0 | 0 | 21 | 0 | 48.4 | 0 | 0 | 2 | 1.5 | 0.14 | 0.5 | 26 | 0 | 0.0225 | 0 | 0.015 | 0 | 0.375 | 0 | 0 | 0 | 0 | 0 | 0 | 0 | 28.19 | 0.005 | 0.19685 | Tahan Korosi Tinggi | ASM Handbook Vol 13B / NACE
UNS-S35315-353-MA-Stainless-Steel | 740 | 1370 | 0 | 0 | 0 | 0.06 | 0 | 0.065 | 0 | 25 | 0 | 37.1 | 0 | 0 | 1 | 0 | 0.15 | 0 | 35 | 0 | 0.02 | 0 | 0.015 | 0 | 1.6 | 0 | 0 | 0 | 0 | 0 | 0 | 0 | 27.4 | 0.005 | 0.19685 | Tahan Korosi Tinggi | ASM Handbook Vol 13B / NACE
UNS-S35500-Alloy-355-Alloy-634-Stainless-Steel | 652.483 | 1460 | 0 | 0 | 0 | 0.125 | 0 | 0 | 0 | 15.5 | 0 | 75.45 | 0 | 0 | 0.9 | 2.85 | 0.1 | 0.3 | 4.5 | 0 | 0.02 | 0 | 0.015 | 0 | 0.25 | 0 | 0 | 0 | 0 | 0 | 0 | 0 | 26.505 | 0.005 | 0.19685 | Tahan Korosi Tinggi | ASM Handbook Vol 13B / NACE
UNS-S36200-XM-9-Stainless-Steel | 652.483 | 1440 | 0.05 | 0 | 0 | 0.025 | 0 | 0 | 0 | 14.25 | 0 | 77.45 | 0 | 0 | 0.25 | 0.15 | 0 | 0 | 6.75 | 0 | 0.015 | 0 | 0.015 | 0 | 0.15 | 0 | 0 | 0.75 | 0 | 0 | 0 | 0 | 14.745 | 0.125 | 4.9213 | Rentan Korosi Sumuran (Pitting) | Fontana Corrosion / NACE
UNS-S38100-XM-15-Stainless-Steel | 580 | 1400 | 0 | 0 | 0 | 0.04 | 0 | 0 | 0 | 18 | 0 | 60.95 | 0 | 0 | 1 | 0 | 0 | 0 | 18 | 0 | 0.015 | 0 | 0.015 | 0 | 2 | 0 | 0 | 0 | 0 | 0 | 0 | 0 | 18 | 0.025 | 0.98425 | Tahan Korosi Sedang | ASM Handbook Vol 13B / NACE
UNS-S38815-Stainless-Steel | 610 | 1360 | 0.15 | 0 | 0 | 0.015 | 0 | 0 | 0 | 14 | 1.125 | 61.55 | 0 | 0 | 1 | 1.125 | 0 | 0 | 15 | 0 | 0.02 | 0 | 0.01 | 0 | 6 | 0 | 0 | 0 | 0 | 0 | 0 | 0 | 17.7125 | 0.125 | 4.9213 | Rentan Korosi Sumuran (Pitting) | Fontana Corrosion / NACE
UNS-S39274-Stainless-Steel | 900 | 1480 | 0 | 0 | 0 | 0.015 | 0 | 0 | 0 | 25 | 0.5 | 61.3 | 0 | 0 | 0.5 | 3 | 0.28 | 0 | 7 | 0 | 0.015 | 0 | 0.01 | 0 | 0.4 | 0 | 0 | 0 | 0 | 2 | 0 | 0 | 39.38 | 0.005 | 0.19685 | Tahan Korosi Tinggi | ASM Handbook Vol 13B / NACE
UNS-S39277-Stainless-Steel | 930 | 1460 | 0 | 0 | 0 | 0.0125 | 0 | 0 | 0 | 25 | 1.6 | 60.55 | 0 | 0 | 0.4 | 3.5 | 0.28 | 0 | 7.25 | 0 | 0.0125 | 0 | 0.001 | 0 | 0.4 | 0 | 0 | 0 | 0 | 1 | 0 | 0 | 41.03 | 0.001 | 0.03937 | Sangat Tinggi (Super Austenitic/Duplex) | ASM Handbook Vol 13B / NACE
UNS-S40910-Stainless-Steel | 430 | 1450 | 0 | 0 | 0 | 0.015 | 0 | 0 | 0 | 11.1 | 0 | 87.25 | 0 | 0 | 0.5 | 0 | 0.015 | 0.085 | 0.25 | 0 | 0.02 | 0 | 0.01 | 0 | 0.5 | 0 | 0 | 0.25 | 0 | 0 | 0 | 0 | 11.34 | 0.25 | 9.8425 | Rentan Korosi Tinggi | Fontana Corrosion / NACE
UNS-S40920-Stainless-Steel | 430 | 1450 | 0 | 0 | 0 | 0.015 | 0 | 0 | 0 | 11.1 | 0 | 87.25 | 0 | 0 | 0.5 | 0 | 0.015 | 0.05 | 0.25 | 0 | 0.02 | 0 | 0.01 | 0 | 0.5 | 0 | 0 | 0.325 | 0 | 0 | 0 | 0 | 11.34 | 0.25 | 9.8425 | Rentan Korosi Tinggi | Fontana Corrosion / NACE
UNS-S40930-Stainless-Steel | 430 | 1450 | 0 | 0 | 0 | 0.015 | 0 | 0 | 0 | 11.1 | 0 | 87.05 | 0 | 0 | 0.5 | 0 | 0.015 | 0.415 | 0.25 | 0 | 0.02 | 0 | 0.01 | 0 | 0.5 | 0 | 0 | 0.125 | 0 | 0 | 0 | 0 | 11.34 | 0.25 | 9.8425 | Rentan Korosi Tinggi | Fontana Corrosion / NACE
UNS-S40945-Stainless-Steel | 430 | 1450 | 0 | 0 | 0 | 0.015 | 0 | 0 | 0 | 11.1 | 0 | 87.2 | 0 | 0 | 0.5 | 0 | 0.015 | 0.29 | 0.25 | 0 | 0.02 | 0 | 0.015 | 0 | 0.5 | 0 | 0 | 0.125 | 0 | 0 | 0 | 0 | 11.34 | 0.25 | 9.8425 | Rentan Korosi Tinggi | Fontana Corrosion / NACE
UNS-S40975-Stainless-Steel | 460 | 1450 | 0 | 0 | 0 | 0.015 | 0 | 0 | 0 | 11.1 | 0 | 86.7 | 0 | 0 | 0.5 | 0 | 0.015 | 0 | 0.75 | 0 | 0.02 | 0 | 0.015 | 0 | 0.5 | 0 | 0 | 0.375 | 0 | 0 | 0 | 0 | 11.34 | 0.25 | 9.8425 | Rentan Korosi Tinggi | Fontana Corrosion / NACE
UNS-S40977-Stainless-Steel | 510 | 1440 | 0 | 0 | 0 | 0.015 | 0 | 0 | 0 | 11.5 | 0 | 86.55 | 0 | 0 | 0.75 | 0 | 0.015 | 0 | 0.65 | 0 | 0.02 | 0 | 0.0075 | 0 | 0.5 | 0 | 0 | 0 | 0 | 0 | 0 | 0 | 11.74 | 0.25 | 9.8425 | Rentan Korosi Tinggi | Fontana Corrosion / NACE
UNS-S41003-3CR12-Stainless-Steel | 520 | 1440 | 0 | 0 | 0 | 0.015 | 0 | 0 | 0 | 11.5 | 0 | 86.45 | 0 | 0 | 0.75 | 0 | 0.015 | 0 | 0.75 | 0 | 0.02 | 0 | 0.015 | 0 | 0.5 | 0 | 0 | 0 | 0 | 0 | 0 | 0 | 11.74 | 0.25 | 9.8425 | Rentan Korosi Tinggi | Fontana Corrosion / NACE
UNS-S41041-Stainless-Steel | 910 | 1450 | 0.025 | 0 | 0 | 0.155 | 0 | 0 | 0 | 12.25 | 0 | 86.15 | 0 | 0 | 0.5 | 0.1 | 0 | 0.3 | 0.25 | 0 | 0.015 | 0 | 0.015 | 0 | 0.25 | 0 | 0 | 0 | 0 | 0 | 0 | 0 | 12.58 | 0.125 | 4.9213 | Rentan Korosi Sumuran (Pitting) | Fontana Corrosion / NACE
UNS-S41045-Stainless-Steel | 430 | 1450 | 0 | 0 | 0 | 0.015 | 0 | 0 | 0 | 12.5 | 0 | 85.9 | 0 | 0 | 0.5 | 0 | 0.015 | 0.3 | 0.25 | 0 | 0.02 | 0 | 0.015 | 0 | 0.5 | 0 | 0 | 0 | 0 | 0 | 0 | 0 | 12.74 | 0.125 | 4.9213 | Rentan Korosi Sumuran (Pitting) | Fontana Corrosion / NACE
UNS-S41050-1.4030-Stainless-Steel | 470 | 1440 | 0 | 0 | 0 | 0.02 | 0 | 0 | 0 | 11.5 | 0 | 86.55 | 0 | 0 | 0.5 | 0 | 0.05 | 0 | 0.85 | 0 | 0.0225 | 0 | 0.015 | 0 | 0.5 | 0 | 0 | 0 | 0 | 0 | 0 | 0 | 12.3 | 0.125 | 4.9213 | Rentan Korosi Sumuran (Pitting) | Fontana Corrosion / NACE
UNS-S41425-13-5-2-Stainless-Steel | 920 | 1450 | 0 | 0 | 0 | 0.025 | 0 | 0 | 0 | 13.5 | 0.15 | 77.95 | 0 | 0 | 0.75 | 1.75 | 0.09 | 0 | 5.5 | 0 | 0.01 | 0 | 0.0025 | 0 | 0.25 | 0 | 0 | 0 | 0 | 0 | 0 | 0 | 20.715 | 0.025 | 0.98425 | Tahan Korosi Sedang | ASM Handbook Vol 13B / NACE
UNS-S42010-Stainless-Steel | 590 | 1440 | 0 | 0 | 0 | 0.225 | 0 | 0 | 0 | 14.25 | 0 | 83.25 | 0 | 0 | 0.5 | 0.625 | 0 | 0 | 0.6 | 0 | 0.02 | 0 | 0.015 | 0 | 0.5 | 0 | 0 | 0 | 0 | 0 | 0 | 0 | 16.3125 | 0.125 | 4.9213 | Rentan Korosi Sumuran (Pitting) | Fontana Corrosion / NACE
UNS-S42030-Stainless-Steel | 670 | 1450 | 0 | 0 | 0 | 0.15 | 0 | 0 | 0 | 13 | 2.5 | 81.3 | 0 | 0 | 0.5 | 2 | 0 | 0 | 0 | 0 | 0.02 | 0 | 0.015 | 0 | 0.5 | 0 | 0 | 0 | 0 | 0 | 0 | 0 | 19.6 | 0.025 | 0.98425 | Tahan Korosi Sedang | ASM Handbook Vol 13B / NACE
UNS-S42035-Stainless-Steel | 630 | 1450 | 0 | 0 | 0 | 0.04 | 0 | 0 | 0 | 14.5 | 0 | 81.55 | 0 | 0 | 0.5 | 0.7 | 0 | 0 | 1.75 | 0 | 0.0225 | 0 | 0.015 | 0 | 0.5 | 0 | 0 | 0.4 | 0 | 0 | 0 | 0 | 16.81 | 0.125 | 4.9213 | Rentan Korosi Sumuran (Pitting) | Fontana Corrosion / NACE
UNS-S42300-Alloy-619-Stainless-Steel | 1100 | 1470 | 0 | 0 | 0 | 0.295 | 0 | 0 | 0 | 11.5 | 0 | 83.55 | 0 | 0 | 1.2 | 2.75 | 0 | 0 | 0.25 | 0 | 0.0125 | 0 | 0.0125 | 0 | 0.25 | 0 | 0 | 0 | 0.25 | 0 | 0 | 0 | 20.575 | 0.025 | 0.98425 | Tahan Korosi Sedang | ASM Handbook Vol 13B / NACE
UNS-S43037-Stainless-Steel | 410 | 1440 | 0 | 0 | 0 | 0.015 | 0 | 0 | 0 | 17.5 | 0 | 80.9 | 0 | 0 | 0.5 | 0 | 0 | 0 | 0 | 0 | 0.02 | 0 | 0.015 | 0 | 0.5 | 0 | 0 | 0.55 | 0 | 0 | 0 | 0 | 17.5 | 0.125 | 4.9213 | Rentan Korosi Sumuran (Pitting) | Fontana Corrosion / NACE
UNS-S43932-Stainless-Steel | 460 | 1440 | 0.075 | 0 | 0 | 0.015 | 0 | 0 | 0 | 18 | 0 | 79.85 | 0 | 0 | 0.5 | 0 | 0.015 | 0.475 | 0.25 | 0 | 0.02 | 0 | 0.015 | 0 | 0.5 | 0 | 0 | 0.475 | 0 | 0 | 0 | 0 | 18.24 | 0.025 | 0.98425 | Tahan Korosi Sedang | ASM Handbook Vol 13B / NACE
UNS-S43940-Stainless-Steel | 490 | 1440 | 0 | 0 | 0 | 0.015 | 0 | 0 | 0 | 18 | 0 | 80.15 | 0 | 0 | 0.5 | 0 | 0 | 0.45 | 0 | 0 | 0.02 | 0 | 0.0075 | 0 | 0.5 | 0 | 0 | 0.35 | 0 | 0 | 0 | 0 | 18 | 0.025 | 0.98425 | Tahan Korosi Sedang | ASM Handbook Vol 13B / NACE
UNS-S44330-Stainless-Steel | 440 | 1440 | 0 | 0 | 0 | 0.0125 | 0 | 0 | 0 | 21.5 | 0.55 | 76.1 | 0 | 0 | 0.5 | 0 | 0.0125 | 0.4 | 0 | 0 | 0.02 | 0 | 0.015 | 0 | 0.5 | 0 | 0 | 0.4 | 0 | 0 | 0 | 0 | 21.7 | 0.025 | 0.98425 | Tahan Korosi Sedang | ASM Handbook Vol 13B / NACE
UNS-S44401-Stainless-Steel | 480 | 1460 | 0 | 0 | 0 | 0.0125 | 0 | 0 | 0 | 18.5 | 0 | 77.85 | 0 | 0 | 0.5 | 2.15 | 0.0175 | 0 | 0.5 | 0 | 0.02 | 0 | 0.015 | 0 | 0 | 0 | 0 | 0.5 | 0 | 0 | 0 | 0 | 25.875 | 0.005 | 0.19685 | Tahan Korosi Tinggi | ASM Handbook Vol 13B / NACE
UNS-S44535-Stainless-Steel | 450 | 1430 | 0.25 | 0 | 0 | 0.015 | 0 | 0 | 0 | 22 | 0.25 | 76.4 | 0.12 | 0 | 0.55 | 0 | 0 | 0 | 0 | 0 | 0.025 | 0 | 0.01 | 0 | 0.25 | 0 | 0 | 0.115 | 0 | 0 | 0 | 0 | 22 | 0.025 | 0.98425 | Tahan Korosi Sedang | ASM Handbook Vol 13B / NACE
UNS-S44536-Stainless-Steel | 460 | 1440 | 0 | 0 | 0 | 0.0075 | 0 | 0 | 0 | 21.5 | 0 | 76.4 | 0 | 0 | 0.5 | 0 | 0.0075 | 0.425 | 0.25 | 0 | 0.02 | 0 | 0.015 | 0 | 0.5 | 0 | 0 | 0.4 | 0 | 0 | 0 | 0 | 21.62 | 0.025 | 0.98425 | Tahan Korosi Sedang | ASM Handbook Vol 13B / NACE
UNS-S44537-Stainless-Steel | 510 | 1480 | 0.05 | 0 | 0 | 0.015 | 0 | 0 | 0 | 22 | 0.25 | 73.8 | 0.12 | 0 | 0.4 | 0 | 0.02 | 0.6 | 0.25 | 0 | 0.025 | 0 | 0.003 | 0 | 0.35 | 0 | 0 | 0.11 | 0 | 2 | 0 | 0 | 22.32 | 0.025 | 0.98425 | Tahan Korosi Sedang | ASM Handbook Vol 13B / NACE
UNS-S44625-Stainless-Steel | 590 | 1440 | 0 | 0 | 0 | 0.005 | 0 | 0 | 0 | 26.25 | 0.1 | 71.85 | 0 | 0 | 0.2 | 1.125 | 0.0075 | 0 | 0.25 | 0 | 0.01 | 0 | 0.01 | 0 | 0.2 | 0 | 0 | 0 | 0 | 0 | 0 | 0 | 30.0825 | 0.005 | 0.19685 | Tahan Korosi Tinggi | ASM Handbook Vol 13B / NACE
UNS-S44626-XM-33-Stainless-Steel | 540 | 1440 | 0 | 0 | 0 | 0.03 | 0 | 0 | 0 | 26 | 0.1 | 71.1 | 0 | 0 | 0.375 | 1.125 | 0.02 | 0 | 0.25 | 0 | 0.02 | 0 | 0.01 | 0 | 0.375 | 0 | 0 | 0.6 | 0 | 0 | 0 | 0 | 30.0325 | 0.005 | 0.19685 | Tahan Korosi Tinggi | ASM Handbook Vol 13B / NACE
UNS-S44627-XM-27-Stainless-Steel | 490 | 1440 | 0 | 0 | 0 | 0.005 | 0 | 0 | 0 | 26.25 | 0.1 | 71.7 | 0 | 0 | 0.2 | 1.125 | 0.0075 | 0.125 | 0.25 | 0 | 0.01 | 0 | 0.01 | 0 | 0.2 | 0 | 0 | 0 | 0 | 0 | 0 | 0 | 30.0825 | 0.005 | 0.19685 | Tahan Korosi Tinggi | ASM Handbook Vol 13B / NACE
UNS-S44635-25-4-4-Stainless-Steel | 710 | 1460 | 0 | 0 | 0 | 0.0125 | 0 | 0 | 0 | 25.25 | 0 | 65 | 0 | 0 | 0.5 | 4 | 0.0175 | 0.5 | 4 | 0 | 0.02 | 0 | 0.015 | 0 | 0.375 | 0 | 0 | 0.5 | 0 | 0 | 0 | 0 | 38.73 | 0.005 | 0.19685 | Tahan Korosi Tinggi | ASM Handbook Vol 13B / NACE
UNS-S44660-26-3-3-Stainless-Steel | 660 | 1460 | 0 | 0 | 0 | 0.015 | 0 | 0 | 0 | 26.5 | 0 | 65.7 | 0 | 0 | 0.5 | 3.5 | 0.02 | 0.6 | 2.25 | 0 | 0.02 | 0 | 0.015 | 0 | 0.5 | 0 | 0 | 0.6 | 0 | 0 | 0 | 0 | 38.37 | 0.005 | 0.19685 | Tahan Korosi Tinggi | ASM Handbook Vol 13B / NACE
UNS-S44700-29-4-Stainless-Steel | 600 | 1460 | 0 | 0 | 0 | 0.005 | 0 | 0 | 0 | 29 | 0.075 | 66.7 | 0 | 0 | 0.15 | 3.85 | 0.01 | 0 | 0.075 | 0 | 0.0125 | 0 | 0.01 | 0 | 0.1 | 0 | 0 | 0 | 0 | 0 | 0 | 0 | 41.865 | 0.001 | 0.03937 | Sangat Tinggi (Super Austenitic/Duplex) | ASM Handbook Vol 13B / NACE
UNS-S44725-Stainless-Steel | 500 | 1450 | 0 | 0 | 0 | 0.0075 | 0 | 0 | 0 | 26.75 | 0 | 70.55 | 0 | 0 | 0.2 | 2 | 0.009 | 0.13 | 0.15 | 0 | 0.02 | 0 | 0.01 | 0 | 0.02 | 0 | 0 | 0.13 | 0 | 0 | 0 | 0 | 33.494 | 0.005 | 0.19685 | Tahan Korosi Tinggi | ASM Handbook Vol 13B / NACE
UNS-S44735-29-4C-Stainless-Steel | 630 | 1460 | 0 | 0 | 0 | 0.015 | 0 | 0 | 0 | 29 | 0 | 64.55 | 0 | 0 | 0.5 | 3.9 | 0.0225 | 0.6 | 0.5 | 0 | 0.02 | 0 | 0.015 | 0 | 0.5 | 0 | 0 | 0.6 | 0 | 0 | 0 | 0 | 42.23 | 0.001 | 0.03937 | Sangat Tinggi (Super Austenitic/Duplex) | ASM Handbook Vol 13B / NACE
UNS-S44800-29-4-2-Stainless-Steel | 590 | 1460 | 0 | 0 | 0 | 0.005 | 0 | 0 | 0 | 29 | 0.075 | 64.55 | 0 | 0 | 0.15 | 3.85 | 0.01 | 0 | 2.25 | 0 | 0.0125 | 0 | 0.01 | 0 | 0.1 | 0 | 0 | 0 | 0 | 0 | 0 | 0 | 41.865 | 0.001 | 0.03937 | Sangat Tinggi (Super Austenitic/Duplex) | ASM Handbook Vol 13B / NACE
UNS-S45000-Alloy-450-XM-25-Stainless-Steel | 652.483 | 1440 | 0 | 0 | 0 | 0.025 | 0 | 0 | 0 | 15 | 1.55 | 75.7 | 0 | 0 | 0.5 | 0.75 | 0 | 0 | 6 | 0 | 0.02 | 0 | 0.015 | 0 | 0.5 | 0 | 0 | 0 | 0 | 0 | 0 | 0 | 17.475 | 0.125 | 4.9213 | Rentan Korosi Sumuran (Pitting) | Fontana Corrosion / NACE
UNS-S45500-Alloy-455-XM-16-Stainless-Steel | 652.483 | 1440 | 0 | 0 | 0 | 0.025 | 0 | 0 | 0 | 11.75 | 2 | 75.35 | 0 | 0 | 0.25 | 0.25 | 0 | 0.25 | 8.5 | 0 | 0.02 | 0 | 0.015 | 0 | 0.25 | 0 | 0.25 | 1.1 | 0 | 0 | 0 | 0 | 12.575 | 0.125 | 4.9213 | Rentan Korosi Sumuran (Pitting) | Fontana Corrosion / NACE
UNS-S45503-Stainless-Steel | 652.483 | 1440 | 0 | 0 | 0 | 0.005 | 0 | 0 | 0 | 11.75 | 2 | 75.65 | 0 | 0 | 0.25 | 0.25 | 0 | 0.3 | 8.5 | 0 | 0.005 | 0 | 0.005 | 0 | 0.1 | 0 | 0 | 1.2 | 0 | 0 | 0 | 0 | 12.575 | 0.125 | 4.9213 | Rentan Korosi Sumuran (Pitting) | Fontana Corrosion / NACE
UNS-S46500-Alloy-465-Stainless-Steel | 652.483 | 1450 | 0 | 0 | 0 | 0.01 | 0 | 0 | 0 | 11.75 | 0 | 74.35 | 0 | 0 | 0.125 | 1.025 | 0.005 | 0 | 11 | 0 | 0.0075 | 0 | 0.005 | 0 | 0.125 | 0 | 0 | 1.65 | 0 | 0 | 0 | 0 | 15.2125 | 0.125 | 4.9213 | Rentan Korosi Sumuran (Pitting) | Fontana Corrosion / NACE
UNS-S46800-Stainless-Steel | 470 | 1440 | 0 | 0 | 0 | 0.015 | 0 | 0 | 0 | 19 | 0 | 79.15 | 0 | 0 | 0.5 | 0 | 0.015 | 0.35 | 0.25 | 0 | 0.02 | 0 | 0.015 | 0 | 0.5 | 0 | 0 | 0.185 | 0 | 0 | 0 | 0 | 19.24 | 0.025 | 0.98425 | Tahan Korosi Sedang | ASM Handbook Vol 13B / NACE
UNS-S46910-Stainless-Steel | 652.483 | 1460 | 0.325 | 0 | 0 | 0.015 | 0 | 0 | 0 | 12 | 2.5 | 70.5 | 0 | 0 | 0.5 | 4 | 0 | 0 | 9 | 0 | 0.015 | 0 | 0.0075 | 0 | 0.35 | 0 | 0 | 0.85 | 0 | 0 | 0 | 0 | 25.2 | 0.005 | 0.19685 | Tahan Korosi Tinggi | ASM Handbook Vol 13B / NACE
UNS-S64512-XM-32-Stainless-Steel | 1140 | 1460 | 0 | 0 | 0 | 0.115 | 0 | 0 | 0 | 11.75 | 0 | 82.65 | 0 | 0 | 0.7 | 1.75 | 0.03 | 0 | 2.5 | 0 | 0.0125 | 0 | 0.0125 | 0 | 0.175 | 0 | 0 | 0 | 0.325 | 0 | 0 | 0 | 18.005 | 0.025 | 0.98425 | Tahan Korosi Sedang | ASM Handbook Vol 13B / NACE
UNS-S66286-A-286-ASTM-Grade-660-Stainless-Steel | 652.483 | 1430 | 0.175 | 0 | 0.0055 | 0.04 | 0 | 0 | 0 | 14.75 | 0 | 54.3 | 0 | 0 | 1 | 1.25 | 0 | 0 | 25.5 | 0 | 0.02 | 0 | 0.015 | 0 | 0.5 | 0 | 0 | 2.15 | 0.3 | 0 | 0 | 0 | 18.875 | 0.025 | 0.98425 | Tahan Korosi Sedang | ASM Handbook Vol 13B / NACE
UNS-S81921-Stainless-Steel | 710 | 1430 | 0 | 0 | 0 | 0.015 | 0 | 0 | 0 | 20.5 | 0 | 71.3 | 0 | 0 | 3 | 1.5 | 0.17 | 0 | 3 | 0 | 0.02 | 0 | 0.015 | 0 | 0.5 | 0 | 0 | 0 | 0 | 0 | 0 | 0 | 28.17 | 0.005 | 0.19685 | Tahan Korosi Tinggi | ASM Handbook Vol 13B / NACE
UNS-S82011-Stainless-Steel | 730 | 1420 | 0 | 0 | 0 | 0.015 | 0 | 0 | 0 | 22 | 0.25 | 72.45 | 0 | 0 | 2.5 | 0.55 | 0.21 | 0 | 1.5 | 0 | 0.02 | 0 | 0.01 | 0 | 0.5 | 0 | 0 | 0 | 0 | 0 | 0 | 0 | 27.175 | 0.005 | 0.19685 | Tahan Korosi Tinggi | ASM Handbook Vol 13B / NACE
UNS-S82012-Stainless-Steel | 800 | 1430 | 0 | 0 | 0 | 0.025 | 0 | 0 | 0 | 19.75 | 0.5 | 74.6 | 0 | 0 | 3 | 0.35 | 0.21 | 0 | 1.15 | 0 | 0.02 | 0 | 0.0025 | 0 | 0.4 | 0 | 0 | 0 | 0 | 0 | 0 | 0 | 24.265 | 0.025 | 0.98425 | Tahan Korosi Sedang | ASM Handbook Vol 13B / NACE
UNS-S82013-Stainless-Steel | 710 | 1420 | 0 | 0 | 0 | 0.03 | 0 | 0 | 0 | 20.75 | 0.7 | 73.8 | 0 | 0 | 3 | 0 | 0.25 | 0 | 1 | 0 | 0.02 | 0 | 0.015 | 0 | 0.45 | 0 | 0 | 0 | 0 | 0 | 0 | 0 | 24.75 | 0.025 | 0.98425 | Tahan Korosi Sedang | ASM Handbook Vol 13B / NACE
UNS-S82031-Stainless-Steel | 780 | 1430 | 0 | 0 | 0 | 0.025 | 0 | 0 | 0 | 20.5 | 0.5 | 73.15 | 0 | 0 | 1.25 | 1 | 0.19 | 0 | 3 | 0 | 0.02 | 0 | 0.0025 | 0 | 0.4 | 0 | 0 | 0 | 0 | 0 | 0 | 0 | 26.84 | 0.005 | 0.19685 | Tahan Korosi Tinggi | ASM Handbook Vol 13B / NACE
UNS-S82121-Stainless-Steel | 730 | 1430 | 0 | 0 | 0 | 0.0175 | 0 | 0 | 0 | 22 | 0.7 | 71.05 | 0 | 0 | 1.75 | 0.8 | 0.2 | 0 | 3 | 0 | 0.02 | 0 | 0.005 | 0 | 0.5 | 0 | 0 | 0 | 0 | 0 | 0 | 0 | 27.84 | 0.005 | 0.19685 | Tahan Korosi Tinggi | ASM Handbook Vol 13B / NACE
UNS-S82122-Stainless-Steel | 680 | 1420 | 0 | 0 | 0 | 0.015 | 0 | 0 | 0 | 21 | 1 | 72.15 | 0 | 0 | 3 | 0.3 | 0.175 | 0 | 2 | 0 | 0.02 | 0 | 0.01 | 0 | 0.375 | 0 | 0 | 0 | 0 | 0 | 0 | 0 | 24.79 | 0.025 | 0.98425 | Tahan Korosi Sedang | ASM Handbook Vol 13B / NACE
UNS-S82441-Stainless-Steel | 760 | 1430 | 0 | 0 | 0 | 0.015 | 0 | 0 | 0 | 24 | 0.45 | 66.4 | 0 | 0 | 3.25 | 1.5 | 0.25 | 0 | 3.75 | 0 | 0.0175 | 0 | 0.0025 | 0 | 0.35 | 0 | 0 | 0 | 0 | 0 | 0 | 0 | 32.95 | 0.005 | 0.19685 | Tahan Korosi Tinggi | ASM Handbook Vol 13B / NACE